## Капитальный ремонт кровли прист
СОГЛАСОВАНО: | [10 empty] | УТВЕРЖДАЮ:
"____" ________________ 2026 года | [10 empty] | "____" ________________ 2026 года | [5 empty] | "____" ________________ 2026 года | "____" ________________ 2026 года
Наименование программного продукта |  |  |  |  | ГРАНД-Смета, версия 2026.2
Наименование редакции сметных нормативов |  |  |  |  | Приказ Минстроя России от 30.12.2021 № 1046/пр; Приказ Минстроя России от 04.08.2020 № 421/пр; Приказ Минстроя России от 21.12.2020 № 812/пр; Приказ Минстроя России от 11.12.2020 № 774/пр; Приказ Минстроя России от 02.08.2023 № 551/пр; Приказ Минстроя России от 14.11.2023 № 817/пр; Приказ Минстроя России от 16.02.2024 № 102/пр; Приказ Минстроя России от 13.05.2024 №323/пр; Приказ Минстроя России от 09.08.2024 №524/пр; Приказ Минстроя России от 07.11.2024 №747/пр; Приказ Минстроя России от 23.01.2025 №30/пр; Приказ Минстроя России от 07.02.2025 №69/пр; Приказ Минстроя России от 19.05.2025 №299/пр; Приказ Минстроя России от 14.08.2025 №490/пр; Приказ Минстроя России от 12.11.2025 №696/пр | [13 empty] | Наименование редакции сметных нормативов | Приказ Минстроя России от 30.12.2021 № 1046/пр; Приказ Минстроя России от 04.08.2020 № 421/пр; Приказ Минстроя России от 21.12.2020 № 812/пр; Приказ Минстроя России от 11.12.2020 № 774/пр; Приказ Минстроя России от 02.08.2023 № 551/пр; Приказ Минстроя России от 14.11.2023 № 817/пр; Приказ Минстроя России от 16.02.2024 № 102/пр; Приказ Минстроя России от 13.05.2024 №323/пр; Приказ Минстроя России от 09.08.2024 №524/пр; Приказ Минстроя России от 07.11.2024 №747/пр; Приказ Минстроя России от 23.01.2025 №30/пр; Приказ Минстроя России от 07.02.2025 №69/пр; Приказ Минстроя России от 19.05.2025 №299/пр; Приказ Минстроя России от 14.08.2025 №490/пр; Приказ Минстроя России от 12.11.2025 №696/пр
Реквизиты приказа Минстроя России об утверждении дополнений и изменений к сметным нормативам |  |  |  |  | Приказ Минстроя России от 18 мая 2022 г. № 378/пр, Приказ Минстроя России от 26 августа 2022 г. № 703/пр, Приказ Минстроя России от 26 октября 2022 г. № 905/пр, Приказ Минстроя России от 27 декабря 2022 г. № 1133/пр, Приказ Минстроя России от 10 февраля 2023 г. № 84/пр, Приказ Минстроя России от 11.05.2023 №335/пр; Приказ Минстроя России от 07.07.2022 № 557/пр; Приказ Минстроя России от 02.09.2021 № 636/пр, Приказ Минстроя России от 26.07.2022 № 611/пр; Приказ Минстроя России от 22.04.2022 № 317/пр; Приказ Минстроя России от 02.08.2023 № 551/пр; Приказ Минстроя России от 14.11.2023 № 817/пр; Приказ Минстроя России от 30.01.2024 № 55/пр; Приказ Минстроя России от 16.02.2024 № 102/пр; Приказ Минстроя России от 13.05.2024 №323/пр; Приказ Минстроя России от 09.08.2024 №524/пр; Приказ Минстроя России от 07.11.2024 №747/пр; Приказ Минстроя России от 23.01.2025 №30/пр; Приказ Минстроя России от 07.02.2025 №69/пр; Приказ Минстроя России от 19.05.2025 №299/пр; Приказ Минстроя России от 14.08.2025 №490/пр; Приказ Минстроя России от 12.11.2025 №696/пр | [15 empty] | Реквизиты приказа Минстроя России об утверждении дополнений и изменений к сметным нормативам | Приказ Минстроя России от 18 мая 2022 г. № 378/пр, Приказ Минстроя России от 26 августа 2022 г. № 703/пр, Приказ Минстроя России от 26 октября 2022 г. № 905/пр, Приказ Минстроя России от 27 декабря 2022 г. № 1133/пр, Приказ Минстроя России от 10 февраля 2023 г. № 84/пр, Приказ Минстроя России от 11.05.2023 №335/пр; Приказ Минстроя России от 07.07.2022 № 557/пр; Приказ Минстроя России от 02.09.2021 № 636/пр, Приказ Минстроя России от 26.07.2022 № 611/пр; Приказ Минстроя России от 22.04.2022 № 317/пр; Приказ Минстроя России от 02.08.2023 № 551/пр; Приказ Минстроя России от 14.11.2023 № 817/пр; Приказ Минстроя России от 30.01.2024 № 55/пр; Приказ Минстроя России от 16.02.2024 № 102/пр; Приказ Минстроя России от 13.05.2024 №323/пр; Приказ Минстроя России от 09.08.2024 №524/пр; Приказ Минстроя России от 07.11.2024 №747/пр; Приказ Минстроя России от 23.01.2025 №30/пр; Приказ Минстроя России от 07.02.2025 №69/пр; Приказ Минстроя России от 19.05.2025 №299/пр; Приказ Минстроя России от 14.08.2025 №490/пр; Приказ Минстроя России от 12.11.2025 №696/пр
Реквизиты письма Минстроя России об индексах изменения сметной стоимости строительства, включаемые в федеральный реестр сметных нормативов и размещаемые в федеральной государственной информационной системе ценообразования в строительстве, подготовленного в соответствии пунктом 85 Методики расчета индексов изменения сметной стоимости строительства, утвержденной приказом Министерства строительства и жилищно-коммунального хозяйства Российской Федерации от 5 июня 2019 г. № 326/пр |  |  |  |  | Письмо Минстроя России от 22.05.2026 № 31076-ИФ/09 | [9 empty] | Реквизиты письма Минстроя России об индексах изменения сметной стоимости строительства, включаемые в федеральный реестр сметных нормативов и размещаемые в федеральной государственной информационной системе ценообразования в строительстве, подготовленного в соответствии пунктом 85 Методики расчета индексов изменения сметной стоимости строительства, утвержденной приказом Министерства строительства и жилищно-коммунального хозяйства Российской Федерации от 5 июня 2019 г. № 326/пр¹ | Письмо Минстроя России от 22.05.2026 № 31076-ИФ/09 | [6 empty] | Реквизиты письма Минстроя России об индексах изменения сметной стоимости строительства, включаемые в федеральный реестр сметных нормативов и размещаемые в федеральной государственной информационной системе ценообразования в строительстве, подготовленного в соответствии пунктом 85 Методики расчета индексов изменения сметной стоимости строительства, утвержденной приказом Министерства строительства и жилищно-коммунального хозяйства Российской Федерации от 5 июня 2019 г. № 326/пр | Письмо Минстроя России от 22.05.2026 № 31076-ИФ/09
Реквизиты нормативного правового акта об утверждении оплаты труда, утверждаемый в соответствии с пунктом 22(1) Правилами мониторинга цен, утвержденными постановлением Правительства Российской Федерации от 23 декабря 2016 г. № 1452 |  |  |  |  | Приказ от 06.03.2026 № 35-01-12-49 | [9 empty] | Реквизиты нормативного правового акта об утверждении оплаты труда, утверждаемый в соответствии с пунктом 22(1) Правилами мониторинга цен, утвержденными постановлением Правительства Российской Федерации от 23 декабря 2016 г. № 1452 | Приказ от 06.03.2026 № 35-01-12-49 | [8 empty] | Реквизиты нормативного правового акта об утверждении оплаты труда, утверждаемый в соответствии с пунктом 22(1) Правилами мониторинга цен, утвержденными постановлением Правительства Российской Федерации от 23 декабря 2016 г. № 1452 | Приказ от 06.03.2026 № 35-01-12-49
Обоснование принятых текущих цен на строительные ресурсы | [26 empty] | Обоснование принятых текущих цен на строительные ресурсы
Наименование субъекта Российской Федерации |  |  |  |  | 59. Пермский край | [10 empty] | 59. Пермский край | [11 empty] | Наименование субъекта Российской Федерации | 59. Пермский край
Наименование зоны субъекта Российской Федерации |  |  |  |  | Пермский край | [10 empty] | Пермский край | [13 empty] | Наименование зоны субъекта Российской Федерации | Пермский край
(наименование стройки)
ФКУ БМТиВС ГУФСИН России по Пермскому краю | [31 empty] | ФКУ БМТиВС ГУФСИН России по Пермскому краю
(наименование объекта капитального строительства)
ЛОКАЛЬНЫЙ СМЕТНЫЙ РАСЧЕТ (СМЕТА) №
Капитальный ремонт кровли пристроя с внутреннего двора здания по адресу Николая Островского 25 | [32 empty] | Капитальный ремонт кровли здания по адресу Ленина 25а
(наименование работ и затрат)
Составлен | ресурсно-индексным | методом
Основание
(проектная и (или) иная техническая документация)
Составлен(а) в текущем уровне цен |  | II квартал 2026 года | [31 empty] | II квартал 2026 года
Сметная стоимость |  |  | 232.7 | тыс.руб.
в том числе:
| строительных работ |  | 190.73 | тыс.руб. |  |  |  |  | Средства на оплату труда рабочих |  |  |  | 25.41 | тыс.руб.
| монтажных работ |  | 0 | тыс.руб. |  |  |  |  | Средства на оплату труда машинистов |  |  |  | 0 | тыс.руб.
| оборудования |  | 0 | тыс.руб. |  |  |  |  | Нормативные затраты труда рабочих |  |  |  | 68.44 | чел.-ч.
| прочих затрат |  | 0 | тыс.руб. |  |  |  |  | Нормативные затраты труда машинистов |  |  |  | 10.14 | чел.-ч.
№ п/п | Обоснование | Наименование работ и затрат |  |  |  | Единица измерения | Количество |  |  | Сметная стоимость, руб.
[7 empty] | на единицу измерения | коэффициенты | всего с учетом коэффициентов | на единицу измерения в базисном уровне цен | индекс | на единицу измерения в текущем уровне цен | коэффициенты | всего в текущем уровне цен
1 | 2 | 3 |  |  |  | 4 | 5 | 6 | 7 | 8 | 9 | 10 | 11 | 12
Раздел 1. Демонтажные работы | [34 empty] | Раздел 1. Демонтажные работы
1 | ГЭСН12-01-010-01 | (Демонтаж) устройство мелких покрытий (брандмауэры, парапеты, свесы и т.п.) из листовой оцинкованной стали |  |  |  | 4: 100 м2; 5: 0.1524; 6: 1; 7: 0.1524 | [21 empty] | (Демонтаж) устройство мелких покрытий (брандмауэры, парапеты, свесы и т.п.) из листовой оцинкованной стали
| 648/пр_2022_п.144_т.2_стр.4_стб.3 | Демонтаж (разборка) металлических, металлокомпозитных, композитных конструкций ОЗП=0,7; ЭМ=0,7 к расх.; ЗПМ=0,7; МАТ=0 к расх.; ТЗ=0,7; ТЗМ=0,7 | [34 empty] | Демонтаж (разборка) металлических, металлокомпозитных, композитных конструкций ОЗП=0,7; ЭМ=0,7 к расх.; ЗПМ=0,7; МАТ=0 к расх.; ТЗ=0,7; ТЗМ=0,7
| 1 | ОТ(ЗТ) |  |  |  | 4: чел.-ч; 7: 10.3693; 12: 3856.13 | [23 empty] | ОТ(ЗТ)
| 1-100-30 | Средний разряд работы 3,0 |  |  |  | чел.-ч | 97.2 | 0.7 | 10.3693 |  |  | 371.88 |  | 3856.13 | [24 empty] | Средний разряд работы 3,0
| 2 | ЭМ |  |  |  | 12: 27.62 | [23 empty] | ЭМ
|  | ОТм(ЗТм) |  |  |  | 4: чел.-ч; 7: 0.028804; 12: 0 | [23 empty] | ОТм(ЗТм)
| 91.05.01-017 | Краны башенные, грузоподъемность 8 т |  |  |  | маш.-ч | 0.2 | 0.7 | 0.021336 |  |  | 1090.67 |  | 23.27 | [24 empty] | Краны башенные, грузоподъемность 8 т
| 4-100-060 | ОТм(Зтм) Средний разряд машинистов 6 |  |  |  | 4: чел.-ч; 5: 0.2; 6: 0.7; 7: 0.021336; 12: 0 | [25 empty] | ОТм(Зтм) Средний разряд машинистов 6
| 91.14.02-001 | Автомобили бортовые, грузоподъемность до 5 т |  |  |  | маш.-ч | 0.07 | 0.7 | 0.0074676 |  |  | 582 |  | 4.35 | [24 empty] | Автомобили бортовые, грузоподъемность до 5 т
| 4-100-040 | ОТм(Зтм) Средний разряд машинистов 4 |  |  |  | 4: чел.-ч; 5: 0.07; 6: 0.7; 7: 0.0074676; 12: 0 | [25 empty] | ОТм(Зтм) Средний разряд машинистов 4
| 4 | М |  |  |  | 12: 0 | [23 empty] | М
| 01.7.15.06-0022 | Гвозди стальные толевые, диаметр 2-3 мм, длина 20-40 мм |  |  |  | кг | 4 | 0 | 0 | 72.97 | 1.21 | 88.29 |  | 0 | [24 empty] | Гвозди стальные толевые, диаметр 2-3 мм, длина 20-40 мм
| 08.3.03.05-0002 | Проволока канатная оцинкованная, диаметр 3 мм |  |  |  | т | 0.012 | 0 | 0 | 149930.17 | 0.84 | 125941.34 |  | 0 | [24 empty] | Проволока канатная оцинкованная, диаметр 3 мм
| 08.3.05.05-0051 | Сталь листовая оцинкованная, толщина 0,5 мм |  |  |  | т | 0.57 | 0 | 0 |  |  | 80168.95 |  | 0 | [24 empty] | Сталь листовая оцинкованная, толщина 0,5 мм
|  | Итого прямые затраты |  |  |  | 12: 3883.75 | [26 empty] | Итого прямые затраты
|  | ФОТ |  |  |  | 12: 3856.13 | [27 empty] | ФОТ
| Пр/812-012.0-1 | НР Кровли |  |  |  | 4: %; 5: 109; 7: 109; 12: 4203.18 | [27 empty] | НР Кровли
| Пр/774-012.0 | СП Кровли |  |  |  | 4: %; 5: 57; 7: 57; 12: 2197.99 | [27 empty] | СП Кровли
|  | Всего по позиции |  |  |  | 10: 67486.35; 12: 10284.92 | [28 empty] | Всего по позиции
|  | Итоги по разделу 1 Демонтажные работы : | [41 empty] | Итоги по разделу 1 Демонтажные работы :
|  | Всего прямые затраты (справочно) |  |  |  | 12: 3883.75 | [30 empty] | Всего прямые затраты (справочно)
|  | в том числе: | [42 empty] | в том числе:
|  | Оплата труда рабочих |  |  |  | 12: 3856.13 | [30 empty] | Оплата труда рабочих
|  | Эксплуатация машин |  |  |  | 12: 27.62 | [30 empty] | Эксплуатация машин
|  | Строительные работы |  |  |  | 12: 10284.92 | [30 empty] | Строительные работы
|  | в том числе: | [42 empty] | в том числе:
|  | оплата труда |  |  |  | 12: 3856.13 | [30 empty] | оплата труда
|  | эксплуатация машин и механизмов |  |  |  | 12: 27.62 | [30 empty] | эксплуатация машин и механизмов
|  | накладные расходы |  |  |  | 12: 4203.18 | [30 empty] | накладные расходы
|  | сметная прибыль |  |  |  | 12: 2197.99 | [30 empty] | сметная прибыль
|  | Всего ФОТ (справочно) |  |  |  | 12: 3856.13 | [30 empty] | Всего ФОТ (справочно)
|  | Всего накладные расходы (справочно) |  |  |  | 12: 4203.18 | [30 empty] | Всего накладные расходы (справочно)
|  | Всего сметная прибыль (справочно) |  |  |  | 12: 2197.99 | [30 empty] | Всего сметная прибыль (справочно)
|  | Всего по разделу 1 Демонтажные работы |  |  |  | 12: 10284.92 | [31 empty] | Всего по разделу 1 Демонтажные работы
|  | справочно: | [42 empty] | справочно:
|  | Затраты труда рабочих |  |  |  | 7: 10,369296 | [32 empty] | Затраты труда рабочих
|  | Затраты труда машинистов |  |  |  | 7: 0,0288036 | [32 empty] | Затраты труда машинистов
Раздел 2. Монтажные работы | [34 empty] | Раздел 2. Монтажные работы
2 | ГЭСН09-01-015 | Монтаж легких металлоконструкций из профильных труб |  |  |  | 4: т; 5: 0.112; 6: 1; 7: 0.112 | [21 empty] | Монтаж легких металлоконструкций из профильных труб
| 1 | ОТ(ЗТ) |  |  |  | 4: чел.-ч; 7: 6.6763; 12: 2607.97 | [23 empty] | ОТ(ЗТ)
| 1-100-34 | Средний разряд работы 3,4 |  |  |  | 4: чел.-ч; 5: 59.61; 7: 6.6763; 10: 390.63; 12: 2607.97 | [24 empty] | Средний разряд работы 3,4
| 2 | ЭМ |  |  |  | 12: 1024.86 | [23 empty] | ЭМ
|  | ОТм(ЗТм) |  |  |  | 4: чел.-ч; 7: 1.5221; 12: 0 | [23 empty] | ОТм(ЗТм)
| 91.05.13-021 | Автомобили бортовые, грузоподъемность до 1,5 т, с краном-манипулятором, грузоподъемность 1 т |  |  |  | маш.-ч | 13.59 |  | 1.5221 | 487.92 | 1.38 | 673.33 |  | 1024.86 | [24 empty] | Автомобили бортовые, грузоподъемность до 1,5 т, с краном-манипулятором, грузоподъемность 1 т
| 4-100-040 | ОТм(Зтм) Средний разряд машинистов 4 |  |  |  | 4: чел.-ч; 5: 13.59; 7: 1.5221; 12: 0 | [25 empty] | ОТм(Зтм) Средний разряд машинистов 4
| 4 | М |  |  |  | 12: 243.38 | [23 empty] | М
| 01.7.15.03-0042 | Болты с гайками и шайбами строительные |  |  |  | кг | 11.8307 |  | 1.325 | 174.93 | 1.05 | 183.68 |  | 243.38 | [24 empty] | Болты с гайками и шайбами строительные
Н | 07.2.07.12 | Конструкции стальные |  |  |  | 4: т; 5: 1; 7: 0.112 | [33 empty] | Конструкции стальные
|  | Итого прямые затраты |  |  |  | 12: 3876.21 | [26 empty] | Итого прямые затраты
|  | ФОТ |  |  |  | 12: 2607.97 | [27 empty] | ФОТ
| Пр/812-009.0-1 | НР Строительные металлические конструкции |  |  |  | 4: %; 5: 93; 7: 93; 12: 2425.41 | [27 empty] | НР Строительные металлические конструкции
| Пр/774-009.0 | СП Строительные металлические конструкции |  |  |  | 4: %; 5: 62; 7: 62; 12: 1616.94 | [27 empty] | СП Строительные металлические конструкции
|  | Всего по позиции |  |  |  | 10: 70701.43; 12: 7918.56 | [28 empty] | Всего по позиции
3 | ФСБЦ-07.2.07.12-0001 | Металлоконструкции вспомогательного назначения с преобладанием толстолистовой стали или профильного проката, с отверстиями и без |  |  |  | т | 0.112 | 1 | 0.112 | 105278.81 | 1.34 | 141073.61 |  | 15800.24 | [21 empty] | Металлоконструкции вспомогательного назначения с преобладанием толстолистовой стали или профильного проката, с отверстиями и без
|  | Всего по позиции |  |  |  | 12: 15800.24 | [28 empty] | Всего по позиции
6 | ФСБЦ-01.7.15.01-1054 | Анкер-шпильки стальные оцинкованные фрикционные распорные для бетона с трещинами, наружная резьба М10, длина 130 мм |  |  |  | 10 шт | 1 | 1 | 1 | 1356.87 | 1.36 | 1845.34 |  | 1845.34 | [21 empty] | Анкер-шпильки стальные оцинкованные фрикционные распорные для бетона с трещинами, наружная резьба М10, длина 130 мм
|  | Всего по позиции |  |  |  | 12: 1845.34 | [28 empty] | Всего по позиции
8 | ГЭСН12-01-015-03 | Устройство пароизоляции: прокладочной в один слой |  |  |  | 4: 100 м2; 5: 0.0561; 6: 1; 7: 0.0561 | [21 empty] | Устройство пароизоляции: прокладочной в один слой
| 1 | ОТ(ЗТ) |  |  |  | 4: чел.-ч; 7: 0.38933; 12: 148.43 | [23 empty] | ОТ(ЗТ)
| 1-100-32 | Средний разряд работы 3,2 |  |  |  | 4: чел.-ч; 5: 6.94; 7: 0.38933; 10: 381.25; 12: 148.43 | [24 empty] | Средний разряд работы 3,2
| 2 | ЭМ |  |  |  | 12: 15.48 | [23 empty] | ЭМ
|  | ОТм(ЗТм) |  |  |  | 4: чел.-ч; 7: 0.011781; 12: 0 | [23 empty] | ОТм(ЗТм)
| 91.05.01-017 | Краны башенные, грузоподъемность 8 т |  |  |  | 4: маш.-ч; 5: 0.08; 7: 0.004488; 10: 1090.67; 12: 4.89 | [24 empty] | Краны башенные, грузоподъемность 8 т
| 4-100-060 | ОТм(Зтм) Средний разряд машинистов 6 |  |  |  | 4: чел.-ч; 5: 0.08; 7: 0.004488; 12: 0 | [25 empty] | ОТм(Зтм) Средний разряд машинистов 6
| 91.05.05-015 | Краны на автомобильном ходу, грузоподъемность 16 т |  |  |  | 4: маш.-ч; 5: 0.05; 7: 0.002805; 10: 1682.04; 12: 4.72 | [24 empty] | Краны на автомобильном ходу, грузоподъемность 16 т
| 4-100-060 | ОТм(Зтм) Средний разряд машинистов 6 |  |  |  | 4: чел.-ч; 5: 0.05; 7: 0.002805; 12: 0 | [25 empty] | ОТм(Зтм) Средний разряд машинистов 6
| 91.08.04-021 | Котлы битумные передвижные электрические с центробежной мешалкой, объем загрузочной емкости 400 л |  |  |  | маш.-ч | 0.41 |  | 0.023001 | 95.25 | 1.49 | 141.92 |  | 3.26 | [24 empty] | Котлы битумные передвижные электрические с центробежной мешалкой, объем загрузочной емкости 400 л
| 91.14.02-001 | Автомобили бортовые, грузоподъемность до 5 т |  |  |  | 4: маш.-ч; 5: 0.08; 7: 0.004488; 10: 582; 12: 2.61 | [24 empty] | Автомобили бортовые, грузоподъемность до 5 т
| 4-100-040 | ОТм(Зтм) Средний разряд машинистов 4 |  |  |  | 4: чел.-ч; 5: 0.08; 7: 0.004488; 12: 0 | [25 empty] | ОТм(Зтм) Средний разряд машинистов 4
| 4 | М |  |  |  | 12: 377.79 | [23 empty] | М
| 12.1.02.06-0022 | Рубероид кровельный РКП-350 |  |  |  | м2 | 110 |  | 6.171 | 43.73 | 1.4 | 61.22 |  | 377.79 | [24 empty] | Рубероид кровельный РКП-350
Н | 01.2.03.03 | Мастики битумосодержащие |  |  |  | 4: т; 5: 0.05; 7: 0.002805 | [33 empty] | Мастики битумосодержащие
|  | Итого прямые затраты |  |  |  | 12: 541.7 | [26 empty] | Итого прямые затраты
|  | ФОТ |  |  |  | 12: 148.43 | [27 empty] | ФОТ
| Пр/812-012.0-1 | НР Кровли |  |  |  | 4: %; 5: 109; 7: 109; 12: 161.79 | [27 empty] | НР Кровли
| Пр/774-012.0 | СП Кровли |  |  |  | 4: %; 5: 57; 7: 57; 12: 84.61 | [27 empty] | СП Кровли
|  | Всего по позиции |  |  |  | 10: 14048.13; 12: 788.1 | [28 empty] | Всего по позиции
9 | ФСБЦ-12.1.01.03-0039 | Пленка подкровельная гидроизоляционная, антиконденсатная, основа полипропиленовая ткань ламинированная с двух сторон полипропиленом, прочность при продольном/поперечном растяжении 900/800 Н/50мм, поверхностная плотность 130 г/м2 |  |  |  | м2 | 5.61 | 1 | 5.61 | 52.94 | 1 | 52.94 |  | 296.99 | [21 empty] | Пленка подкровельная гидроизоляционная, антиконденсатная, основа полипропиленовая ткань ламинированная с двух сторон полипропиленом, прочность при продольном/поперечном растяжении 900/800 Н/50мм, поверхностная плотность 130 г/м2
|  | Всего по позиции |  |  |  | 12: 296.99 | [28 empty] | Всего по позиции
10 | ГЭСН09-04-002-01 | Монтаж кровельного покрытия: из профилированного листа при высоте здания до 25 м |  |  |  | 4: 100 м2; 5: 0.0786; 6: 1; 7: 0.0786 | [21 empty] | Монтаж кровельного покрытия: из профилированного листа при высоте здания до 25 м
| 1 | ОТ(ЗТ) |  |  |  | 4: чел.-ч; 7: 2.4916; 12: 949.93 | [23 empty] | ОТ(ЗТ)
| 1-100-32 | Средний разряд работы 3,2 |  |  |  | 4: чел.-ч; 5: 31.7; 7: 2.4916; 10: 381.25; 12: 949.93 | [24 empty] | Средний разряд работы 3,2
| 2 | ЭМ |  |  |  | 12: 524.6 | [23 empty] | ЭМ
|  | ОТм(ЗТм) |  |  |  | 4: чел.-ч; 7: 0.2303; 12: 0 | [23 empty] | ОТм(ЗТм)
| 91.05.02-005 | Краны козловые, грузоподъемность 32 т |  |  |  | маш.-ч | 0.04 |  | 0.003144 | 1803.79 | 1.43 | 2579.42 |  | 8.11 | [24 empty] | Краны козловые, грузоподъемность 32 т
| 4-100-060 | ОТм(Зтм) Средний разряд машинистов 6 |  |  |  | 4: чел.-ч; 5: 0.04; 7: 0.003144; 12: 0 | [25 empty] | ОТм(Зтм) Средний разряд машинистов 6
| 91.05.05-015 | Краны на автомобильном ходу, грузоподъемность 16 т |  |  |  | 4: маш.-ч; 5: 0.21; 7: 0.016506; 10: 1682.04; 12: 27.76 | [24 empty] | Краны на автомобильном ходу, грузоподъемность 16 т
| 4-100-060 | ОТм(Зтм) Средний разряд машинистов 6 |  |  |  | 4: чел.-ч; 5: 0.21; 7: 0.016506; 12: 0 | [25 empty] | ОТм(Зтм) Средний разряд машинистов 6
| 91.05.06-008 | Краны на гусеничном ходу, грузоподъемность 40 т |  |  |  | 4: маш.-ч; 5: 2.36; 7: 0.1855; 10: 2545.69; 12: 472.22 | [24 empty] | Краны на гусеничном ходу, грузоподъемность 40 т
| 4-100-070 | ОТм(Зтм) Средний разряд машинистов 7 |  |  |  | 4: чел.-ч; 5: 2.36; 7: 0.1855; 12: 0 | [25 empty] | ОТм(Зтм) Средний разряд машинистов 7
| 91.06.01-003 | Домкраты гидравлические, грузоподъемность 63-100 т |  |  |  | маш.-ч | 0.88 |  | 0.069168 | 1.75 | 1.65 | 2.89 |  | 0.2 | [24 empty] | Домкраты гидравлические, грузоподъемность 63-100 т
| 91.14.02-001 | Автомобили бортовые, грузоподъемность до 5 т |  |  |  | 4: маш.-ч; 5: 0.32; 7: 0.025152; 10: 582; 12: 14.64 | [24 empty] | Автомобили бортовые, грузоподъемность до 5 т
| 4-100-040 | ОТм(Зтм) Средний разряд машинистов 4 |  |  |  | 4: чел.-ч; 5: 0.32; 7: 0.025152; 12: 0 | [25 empty] | ОТм(Зтм) Средний разряд машинистов 4
| 91.17.04-042 | Аппараты для газовой сварки и резки |  |  |  | маш.-ч | 1.68 |  | 0.13205 | 4.35 | 1.3 | 5.66 |  | 0.75 | [24 empty] | Аппараты для газовой сварки и резки
| 91.17.04-171 | Аппараты сварочные для ручной дуговой сварки, сварочный ток до 500 А |  |  |  | 4: маш.-ч; 5: 0.16; 7: 0.012576; 10: 73.11; 12: 0.92 | [24 empty] | Аппараты сварочные для ручной дуговой сварки, сварочный ток до 500 А
| 4 | М |  |  |  | 12: 210.9 | [23 empty] | М
| 01.3.02.08-0001 | Кислород газообразный технический |  |  |  | м3 | 1.4 |  | 0.11004 | 114.64 | 0.64 | 73.37 |  | 8.07 | [24 empty] | Кислород газообразный технический
| 01.3.02.09-0022 | Пропан-бутан смесь техническая |  |  |  | 4: кг; 5: 0.42; 7: 0.033012; 10: 63.79; 12: 2.11 | [24 empty] | Пропан-бутан смесь техническая
| 01.7.03.04-0001 | Электроэнергия |  |  |  | 4: кВт-ч; 5: 1.4272; 7: 0.11218; 10: 7.16; 12: 0.8 | [24 empty] | Электроэнергия
| 01.7.11.07-0227 | Электроды сварочные для сварки низколегированных и углеродистых сталей УОНИ 13/45, Э42А, диаметр 4-5 мм |  |  |  | кг | 0.61 |  | 0.047946 | 155.63 | 0.94 | 146.29 |  | 7.01 | [24 empty] | Электроды сварочные для сварки низколегированных и углеродистых сталей УОНИ 13/45, Э42А, диаметр 4-5 мм
| 01.7.15.03-0042 | Болты с гайками и шайбами строительные |  |  |  | кг | 2.2 |  | 0.17292 | 174.93 | 1.05 | 183.68 |  | 31.76 | [24 empty] | Болты с гайками и шайбами строительные
| 01.7.20.08-0071 | Канат пеньковый тросовой свивки, пропитанный, диаметр 26 мм |  |  |  | т | 0.00015 |  | 1.18e-05 | 231787.35 | 1.68 | 389402.75 |  | 4.59 | [24 empty] | Канат пеньковый тросовой свивки, пропитанный, диаметр 26 мм
| 07.2.07.12-0011 | Металлоконструкции зданий и сооружений с преобладанием гнутых профилей и круглых труб |  |  |  | т | 0.011 |  | 0.0008646 | 105278.81 | 1.34 | 141073.61 |  | 121.97 | [24 empty] | Металлоконструкции зданий и сооружений с преобладанием гнутых профилей и круглых труб
| 08.2.02.11-0007 | Канат двойной свивки ТК, конструкции 6х19(1+6+12)+1 о.с., марка В, из оцинкованной по группе Ж проволоки, маркировочная группа 1570-1770 Н/мм2, диаметр 5,5 мм |  |  |  | 10 м | 0.016 |  | 0.0012576 | 307.84 | 0.71 | 218.57 |  | 0.27 | [24 empty] | Канат двойной свивки ТК, конструкции 6х19(1+6+12)+1 о.с., марка В, из оцинкованной по группе Ж проволоки, маркировочная группа 1570-1770 Н/мм2, диаметр 5,5 мм
| 08.3.03.06-0002 | Проволока горячекатаная в мотках, диаметр 6,3-6,5 мм |  |  |  | т | 4e-05 |  | 3.1e-06 | 60258.2 | 0.84 | 50616.89 |  | 0.16 | [24 empty] | Проволока горячекатаная в мотках, диаметр 6,3-6,5 мм
| 08.3.11.01-1106 | Швеллеры стальные горячекатаные, марки стали Ст3пс, Ст3сп, № 40У, № 40П |  |  |  | т | 0.00297 |  | 0.0002334 | 136760 | 0.86 | 117613.6 |  | 27.45 | [24 empty] | Швеллеры стальные горячекатаные, марки стали Ст3пс, Ст3сп, № 40У, № 40П
| 11.1.03.01-0061 | Бруски обрезные хвойных пород (ель, сосна), естественной влажности, длина 2-6,5 м, ширина 20-90 мм, толщина 20-90 мм, сорт I |  |  |  | м3 | 0.0013 |  | 0.0001022 | 16496.03 | 1.08 | 17815.71 |  | 1.82 | [24 empty] | Бруски обрезные хвойных пород (ель, сосна), естественной влажности, длина 2-6,5 м, ширина 20-90 мм, толщина 20-90 мм, сорт I
| 14.4.01.01-0003 | Грунтовка ГФ-021 |  |  |  | 4: т; 5: 0.00047; 7: 3.69e-05; 10: 96742.14; 12: 3.57 | [24 empty] | Грунтовка ГФ-021
| 14.5.09.07-0030 | Растворитель Р-4 |  |  |  | т | 9e-05 |  | 7.1e-06 | 98526.45 | 1.89 | 186214.99 |  | 1.32 | [24 empty] | Растворитель Р-4
П,Н | 08.1.02.25 | Крепежные детали для крепления профилированного настила к несущим конструкциям |  |  |  | 4: т; 5: 0; 7: 0 | [33 empty] | Крепежные детали для крепления профилированного настила к несущим конструкциям
П,Н | 08.3.09.05 | Стальной гнутый профиль (профилированный настил) |  |  |  | 4: т; 5: 0; 7: 0 | [33 empty] | Стальной гнутый профиль (профилированный настил)
|  | Итого прямые затраты |  |  |  | 12: 1685.43 | [26 empty] | Итого прямые затраты
|  | ФОТ |  |  |  | 12: 949.93 | [27 empty] | ФОТ
| Пр/812-009.0-1 | НР Строительные металлические конструкции |  |  |  | 4: %; 5: 93; 7: 93; 12: 883.43 | [27 empty] | НР Строительные металлические конструкции
| Пр/774-009.0 | СП Строительные металлические конструкции |  |  |  | 4: %; 5: 62; 7: 62; 12: 588.96 | [27 empty] | СП Строительные металлические конструкции
|  | Всего по позиции |  |  |  | 10: 40175.83; 12: 3157.82 | [28 empty] | Всего по позиции
11 | ФСБЦ-08.3.09.02-0003 | Профнастил оцинкованный с лакокрасочным или полимерным покрытием Н35-1000-0,7 |  |  |  | м2 | 0.0786 | 1 | 0.0786 | 1024 | 0.85 | 870.4 |  | 68.41 | [21 empty] | Профнастил оцинкованный с лакокрасочным или полимерным покрытием Н35-1000-0,7
|  | Всего по позиции |  |  |  | 12: 68.41 | [28 empty] | Всего по позиции
14 | ФСБЦ-01.7.15.14-0083 | Шурупы самонарезающие стальные оцинкованные кровельные с шестигранной головкой и шайбой, наконечник сверло, диаметр 4,8 мм, длина 50 мм |  |  |  | т | 0.00181 | 1 | 0.00181 | 215311.97 | 1.21 | 260527.48 |  | 471.55 | [21 empty] | Шурупы самонарезающие стальные оцинкованные кровельные с шестигранной головкой и шайбой, наконечник сверло, диаметр 4,8 мм, длина 50 мм
|  | Всего по позиции |  |  |  | 12: 471.55 | [28 empty] | Всего по позиции
15 | ГЭСН10-01-008-04 | Устройство: фронтонов |  |  |  | 4: 100 м2; 5: 0.0106; 6: 1; 7: 0.0106 | [21 empty] | Устройство: фронтонов
| 1 | ОТ(ЗТ) |  |  |  | 4: чел.-ч; 7: 0.7208; 12: 268.05 | [23 empty] | ОТ(ЗТ)
| 1-100-30 | Средний разряд работы 3,0 |  |  |  | 4: чел.-ч; 5: 68; 7: 0.7208; 10: 371.88; 12: 268.05 | [24 empty] | Средний разряд работы 3,0
| 2 | ЭМ |  |  |  | 12: 6.48 | [23 empty] | ЭМ
|  | ОТм(ЗТм) |  |  |  | 4: чел.-ч; 7: 0.01113; 12: 0 | [23 empty] | ОТм(ЗТм)
| 91.14.02-001 | Автомобили бортовые, грузоподъемность до 5 т |  |  |  | 4: маш.-ч; 5: 1.05; 7: 0.01113; 10: 582; 12: 6.48 | [24 empty] | Автомобили бортовые, грузоподъемность до 5 т
| 4-100-040 | ОТм(Зтм) Средний разряд машинистов 4 |  |  |  | 4: чел.-ч; 5: 1.05; 7: 0.01113; 12: 0 | [25 empty] | ОТм(Зтм) Средний разряд машинистов 4
| 4 | М |  |  |  | 12: 869.84 | [23 empty] | М
| 01.7.03.04-0001 | Электроэнергия |  |  |  | 4: кВт-ч; 5: 0.476; 7: 0.0050456; 10: 7.16; 12: 0.04 | [24 empty] | Электроэнергия
| 01.7.15.06-0111 | Гвозди строительные |  |  |  | т | 0.0041 |  | 4.35e-05 | 70296.2 | 1.21 | 85058.4 |  | 3.7 | [24 empty] | Гвозди строительные
| 11.1.01.12-0007 | Доска обшивочная хвойных пород (ель, сосна), сорт АВ, профиль штиль, толщина 13 мм, ширина до 96 мм |  |  |  | м3 | 1.58 |  | 0.016748 | 28414 | 1.82 | 51713.48 |  | 866.1 | [24 empty] | Доска обшивочная хвойных пород (ель, сосна), сорт АВ, профиль штиль, толщина 13 мм, ширина до 96 мм
Н | 11.1.03.06 | Доска обрезная хвойных пород, естественной влажности, длина 2-6,5 м, ширина 100-250 мм, толщина 44-50 мм |  |  |  | 4: м3; 5: 1.36; 7: 0.014416 | [33 empty] | Доска обрезная хвойных пород, естественной влажности, длина 2-6,5 м, ширина 100-250 мм, толщина 44-50 мм
|  | Итого прямые затраты |  |  |  | 12: 1144.37 | [26 empty] | Итого прямые затраты
|  | ФОТ |  |  |  | 12: 268.05 | [27 empty] | ФОТ
| Пр/812-010.0-1 | НР Деревянные конструкции |  |  |  | 4: %; 5: 108; 7: 108; 12: 289.49 | [27 empty] | НР Деревянные конструкции
| Пр/774-010.0 | СП Деревянные конструкции |  |  |  | 4: %; 5: 55; 7: 55; 12: 147.43 | [27 empty] | СП Деревянные конструкции
|  | Всего по позиции |  |  |  | 10: 149178.3; 12: 1581.29 | [28 empty] | Всего по позиции
5 | ГЭСН12-01-010-01 | Устройство мелких покрытий (брандмауэры, парапеты, свесы и т.п.) из листовой оцинкованной стали |  |  |  | 4: 100 м2; 5: 0.0109; 6: 1; 7: 0.0109 | [21 empty] | Устройство мелких покрытий (брандмауэры, парапеты, свесы и т.п.) из листовой оцинкованной стали
| 1 | ОТ(ЗТ) |  |  |  | 4: чел.-ч; 7: 1.0595; 12: 394 | [23 empty] | ОТ(ЗТ)
| 1-100-30 | Средний разряд работы 3,0 |  |  |  | 4: чел.-ч; 5: 97.2; 7: 1.0595; 10: 371.88; 12: 394 | [24 empty] | Средний разряд работы 3,0
| 2 | ЭМ |  |  |  | 12: 2.82 | [23 empty] | ЭМ
|  | ОТм(ЗТм) |  |  |  | 4: чел.-ч; 7: 0.002943; 12: 0 | [23 empty] | ОТм(ЗТм)
| 91.05.01-017 | Краны башенные, грузоподъемность 8 т |  |  |  | 4: маш.-ч; 5: 0.2; 7: 0.00218; 10: 1090.67; 12: 2.38 | [24 empty] | Краны башенные, грузоподъемность 8 т
| 4-100-060 | ОТм(Зтм) Средний разряд машинистов 6 |  |  |  | 4: чел.-ч; 5: 0.2; 7: 0.00218; 12: 0 | [25 empty] | ОТм(Зтм) Средний разряд машинистов 6
| 91.14.02-001 | Автомобили бортовые, грузоподъемность до 5 т |  |  |  | 4: маш.-ч; 5: 0.07; 7: 0.000763; 10: 582; 12: 0.44 | [24 empty] | Автомобили бортовые, грузоподъемность до 5 т
| 4-100-040 | ОТм(Зтм) Средний разряд машинистов 4 |  |  |  | 4: чел.-ч; 5: 0.07; 7: 0.000763; 12: 0 | [25 empty] | ОТм(Зтм) Средний разряд машинистов 4
| 4 | М |  |  |  | 12: 518.41 | [23 empty] | М
| 01.7.15.06-0022 | Гвозди стальные толевые, диаметр 2-3 мм, длина 20-40 мм |  |  |  | кг | 4 |  | 0.0436 | 72.97 | 1.21 | 88.29 |  | 3.85 | [24 empty] | Гвозди стальные толевые, диаметр 2-3 мм, длина 20-40 мм
| 08.3.03.05-0002 | Проволока канатная оцинкованная, диаметр 3 мм |  |  |  | т | 0.012 |  | 0.0001308 | 149930.17 | 0.84 | 125941.34 |  | 16.47 | [24 empty] | Проволока канатная оцинкованная, диаметр 3 мм
| 08.3.05.05-0051 | Сталь листовая оцинкованная, толщина 0,5 мм |  |  |  | 4: т; 5: 0.57; 7: 0.006213; 10: 80168.95; 12: 498.09 | [24 empty] | Сталь листовая оцинкованная, толщина 0,5 мм
|  | Итого прямые затраты |  |  |  | 12: 915.23 | [26 empty] | Итого прямые затраты
|  | ФОТ |  |  |  | 12: 394 | [27 empty] | ФОТ
| Пр/812-012.0-1 | НР Кровли |  |  |  | 4: %; 5: 109; 7: 109; 12: 429.46 | [27 empty] | НР Кровли
| Пр/774-012.0 | СП Кровли |  |  |  | 4: %; 5: 57; 7: 57; 12: 224.58 | [27 empty] | СП Кровли
|  | Всего по позиции |  |  |  | 10: 143969.72; 12: 1569.27 | [28 empty] | Всего по позиции
4 | ФСБЦ-08.3.09.02-0003 | Профнастил оцинкованный с лакокрасочным или полимерным покрытием Н35-1000-0,7 |  |  |  | м2 | 1.06 | 1 | 1.06 | 1024 | 0.85 | 870.4 |  | 922.62 | [21 empty] | Профнастил оцинкованный с лакокрасочным или полимерным покрытием Н35-1000-0,7
|  | Всего по позиции |  |  |  | 12: 922.62 | [28 empty] | Всего по позиции
25 | ГЭСН12-01-032-02 | Монтаж снегозадержателя: решетчатого и трубчатого |  |  |  | 4: 100 м; 5: 0.036; 6: 1; 7: 0.036 | [21 empty] | Монтаж снегозадержателя: решетчатого и трубчатого
| 1 | ОТ(ЗТ) |  |  |  | 4: чел.-ч; 7: 0.1908; 12: 78.11 | [23 empty] | ОТ(ЗТ)
| 1-100-38 | Средний разряд работы 3,8 |  |  |  | 4: чел.-ч; 5: 5.3; 7: 0.1908; 10: 409.38; 12: 78.11 | [24 empty] | Средний разряд работы 3,8
| 2 | ЭМ |  |  |  | 12: 1.73 | [23 empty] | ЭМ
|  | ОТм(ЗТм) |  |  |  | 4: чел.-ч; 7: 0.00396; 12: 0 | [23 empty] | ОТм(ЗТм)
| 91.06.06-046 | Подъемники одномачтовые, грузоподъемность до 500 кг, высота подъема 25 м |  |  |  | маш.-ч | 0.03 |  | 0.00108 | 30.61 | 1.65 | 50.51 |  | 0.05 | [24 empty] | Подъемники одномачтовые, грузоподъемность до 500 кг, высота подъема 25 м
| 4-100-030 | ОТм(Зтм) Средний разряд машинистов 3 |  |  |  | 4: чел.-ч; 5: 0.03; 7: 0.00108; 12: 0 | [25 empty] | ОТм(Зтм) Средний разряд машинистов 3
| 91.14.02-001 | Автомобили бортовые, грузоподъемность до 5 т |  |  |  | 4: маш.-ч; 5: 0.08; 7: 0.00288; 10: 582; 12: 1.68 | [24 empty] | Автомобили бортовые, грузоподъемность до 5 т
| 4-100-040 | ОТм(Зтм) Средний разряд машинистов 4 |  |  |  | 4: чел.-ч; 5: 0.08; 7: 0.00288; 12: 0 | [25 empty] | ОТм(Зтм) Средний разряд машинистов 4
| 4 | М |  |  |  | 12: 0.64 | [23 empty] | М
| 01.7.03.04-0001 | Электроэнергия |  |  |  | 4: кВт-ч; 5: 2.4932; 7: 0.089755; 10: 7.16; 12: 0.64 | [24 empty] | Электроэнергия
П,Н | 07.2.07.13 | Конструкции стальные |  |  |  | 4: т; 5: 0; 7: 0 | [33 empty] | Конструкции стальные
|  | Итого прямые затраты |  |  |  | 12: 80.48 | [26 empty] | Итого прямые затраты
|  | ФОТ |  |  |  | 12: 78.11 | [27 empty] | ФОТ
| Пр/812-012.0-1 | НР Кровли |  |  |  | 4: %; 5: 109; 7: 109; 12: 85.14 | [27 empty] | НР Кровли
| Пр/774-012.0 | СП Кровли |  |  |  | 4: %; 5: 57; 7: 57; 12: 44.52 | [27 empty] | СП Кровли
|  | Всего по позиции |  |  |  | 10: 5837.22; 12: 210.14 | [28 empty] | Всего по позиции
16 | ГЭСН12-01-035-03 | Устройство металлической водосточной системы: прямых звеньев труб |  |  |  | 4: м; 5: 4; 6: 1; 7: 4 | [21 empty] | Устройство металлической водосточной системы: прямых звеньев труб
| 1 | ОТ(ЗТ) |  |  |  | 4: чел.-ч; 7: 0.48; 12: 201 | [23 empty] | ОТ(ЗТ)
| 1-100-40 | Средний разряд работы 4,0 |  |  |  | 4: чел.-ч; 5: 0.12; 7: 0.48; 10: 418.75; 12: 201 | [24 empty] | Средний разряд работы 4,0
| 4 | М |  |  |  | 12: 57.63 | [23 empty] | М
| 01.7.15.07-0010 | Дюбели пластмассовые с шурупами, диаметр 10 мм, длина 50-60 мм, диаметр шурупа 6 мм, длина шурупа 50-80 мм |  |  |  | 100 шт | 0.02 |  | 0.08 | 595.38 | 1.21 | 720.41 |  | 57.63 | [24 empty] | Дюбели пластмассовые с шурупами, диаметр 10 мм, длина 50-60 мм, диаметр шурупа 6 мм, длина шурупа 50-80 мм
Н | 08.1.02.07 | Труба водосточная |  |  |  | 4: м; 5: 1; 7: 4 | [33 empty] | Труба водосточная
Н | 08.1.02.22 | Изделия для водосточных труб |  |  |  | 4: шт; 5: 2; 7: 8 | [33 empty] | Изделия для водосточных труб
|  | Итого прямые затраты |  |  |  | 12: 258.63 | [26 empty] | Итого прямые затраты
|  | ФОТ |  |  |  | 12: 201 | [27 empty] | ФОТ
| Пр/812-012.0-1 | НР Кровли |  |  |  | 4: %; 5: 109; 7: 109; 12: 219.09 | [27 empty] | НР Кровли
| Пр/774-012.0 | СП Кровли |  |  |  | 4: %; 5: 57; 7: 57; 12: 114.57 | [27 empty] | СП Кровли
|  | Всего по позиции |  |  |  | 10: 148.07; 12: 592.29 | [28 empty] | Всего по позиции
12 | ФСБЦ-12.1.01.05-0068 | Труба металлическая для водосточных систем, покрытие полиэстер, диаметр трубы 150 мм, длина трубы 3000 мм |  |  |  | шт | 1 | 1 | 1 | 1366.57 | 1.05 | 1434.9 |  | 1434.9 | [21 empty] | Труба металлическая для водосточных систем, покрытие полиэстер, диаметр трубы 150 мм, длина трубы 3000 мм
|  | Всего по позиции |  |  |  | 12: 1434.9 | [28 empty] | Всего по позиции
13 | ФСБЦ-12.1.01.05-0067 | Труба металлическая для водосточных систем, покрытие полиэстер, диаметр трубы 150 мм, длина трубы 1000 мм |  |  |  | шт | 1 | 1 | 1 | 414.16 | 1.05 | 434.87 |  | 434.87 | [21 empty] | Труба металлическая для водосточных систем, покрытие полиэстер, диаметр трубы 150 мм, длина трубы 1000 мм
|  | Всего по позиции |  |  |  | 12: 434.87 | [28 empty] | Всего по позиции
35 | ФСБЦ-12.1.01.05-0051 | Колено трубы с углом 60° металлическое для водосточных систем, покрытие полиэстер, диаметр трубы 150 мм |  |  |  | шт | 2 | 1 | 2 | 234.29 | 1.05 | 246 |  | 492 | [21 empty] | Колено трубы с углом 60° металлическое для водосточных систем, покрытие полиэстер, диаметр трубы 150 мм
|  | Всего по позиции |  |  |  | 12: 492 | [28 empty] | Всего по позиции
36 | ФСБЦ-12.1.01.05-0048 | Колено трубы сливное с углом 60° металлическое для водосточных систем, покрытие полиэстер, диаметр трубы 150 мм |  |  |  | шт | 1 | 1 | 1 | 352.38 | 1.05 | 370 |  | 370 | [21 empty] | Колено трубы сливное с углом 60° металлическое для водосточных систем, покрытие полиэстер, диаметр трубы 150 мм
|  | Всего по позиции |  |  |  | 12: 370 | [28 empty] | Всего по позиции
20 | ФСБЦ-12.1.01.05-0036 | Желоб металлический для водосточных систем, покрытие полиэстер, диаметр желоба 185 мм, длина 3000 мм |  |  |  | шт | 2 | 1 | 2 | 870.41 | 1.05 | 913.93 |  | 1827.86 | [21 empty] | Желоб металлический для водосточных систем, покрытие полиэстер, диаметр желоба 185 мм, длина 3000 мм
|  | Всего по позиции |  |  |  | 12: 1827.86 | [28 empty] | Всего по позиции
24 | ФСБЦ-12.1.01.05-0024 | Хомут трубы из оцинкованной стали с одним креплением для водосточных систем, диаметр хомута 150 мм |  |  |  | шт | 4 | 1 | 4 | 101.59 | 1.05 | 106.67 |  | 426.68 | [21 empty] | Хомут трубы из оцинкованной стали с одним креплением для водосточных систем, диаметр хомута 150 мм
|  | Всего по позиции |  |  |  | 12: 426.68 | [28 empty] | Всего по позиции
18 | ГЭСН12-01-035-02 | Устройство металлической водосточной системы: воронок | [33 empty] | Устройство металлической водосточной системы: воронок | bar: 4 to 7
| 1 | ОТ(ЗТ) |  |  |  | 4: чел.-ч; 7: 0.18; 12: 75.38 | [23 empty] | ОТ(ЗТ)
| 1-100-40 | Средний разряд работы 4,0 |  |  |  | 4: чел.-ч; 5: 0.18; 7: 0.18; 10: 418.75; 12: 75.38 | [24 empty] | Средний разряд работы 4,0
Н | 08.1.02.22 | Изделия для водосточных труб | [45 empty] | Изделия для водосточных труб | bar: 4 to 5; 7
|  | Итого прямые затраты |  |  |  | 12: 75.38 | [26 empty] | Итого прямые затраты
|  | ФОТ |  |  |  | 12: 75.38 | [27 empty] | ФОТ
| Пр/812-012.0-1 | НР Кровли |  |  |  | 4: %; 5: 109; 7: 109; 12: 82.16 | [27 empty] | НР Кровли
| Пр/774-012.0 | СП Кровли |  |  |  | 4: %; 5: 57; 7: 57; 12: 42.97 | [27 empty] | СП Кровли
|  | Всего по позиции |  |  |  | 10: 200.51; 12: 200.51 | [28 empty] | Всего по позиции
37 | ФСБЦ-12.1.01.05-0003 | Воронка водосборная металлическая для водосточных систем, покрытие полиэстер, диаметр воронки 350 мм, диаметр трубы 150 мм |  |  |  | шт | 1 | 1 | 1 | 625.8 | 1.05 | 657.09 |  | 657.09 | [21 empty] | Воронка водосборная металлическая для водосточных систем, покрытие полиэстер, диаметр воронки 350 мм, диаметр трубы 150 мм
|  | Всего по позиции |  |  |  | 12: 657.09 | [28 empty] | Всего по позиции
26 | ФСБЦ-15.2.02.04-0040 | Снегозадержатель стальной оцинкованный для профнастила, длина снегозадержателя 3000 мм |  |  |  | компл | 1 | 1 | 1 |  |  | 12299.1 |  | 12299.1 | [21 empty] | Снегозадержатель стальной оцинкованный для профнастила, длина снегозадержателя 3000 мм
|  | Всего по позиции |  |  |  | 12: 12299.1 | [28 empty] | Всего по позиции
|  | Итоги по разделу 2 Монтажные работы : | [41 empty] | Итоги по разделу 2 Монтажные работы :
|  | Всего прямые затраты (справочно) |  |  |  | 12: 45925.08 | [30 empty] | Всего прямые затраты (справочно)
|  | в том числе: | [42 empty] | в том числе:
|  | Оплата труда рабочих |  |  |  | 12: 4722.87 | [30 empty] | Оплата труда рабочих
|  | Эксплуатация машин |  |  |  | 12: 1575.97 | [30 empty] | Эксплуатация машин
|  | Материалы |  |  |  | 12: 39626.24 | [30 empty] | Материалы
|  | Строительные работы |  |  |  | 12: 53365.63 | [30 empty] | Строительные работы
|  | в том числе: | [42 empty] | в том числе:
|  | оплата труда |  |  |  | 12: 4722.87 | [30 empty] | оплата труда
|  | эксплуатация машин и механизмов |  |  |  | 12: 1575.97 | [30 empty] | эксплуатация машин и механизмов
|  | материалы |  |  |  | 12: 39626.24 | [30 empty] | материалы
|  | накладные расходы |  |  |  | 12: 4575.97 | [30 empty] | накладные расходы
|  | сметная прибыль |  |  |  | 12: 2864.58 | [30 empty] | сметная прибыль
|  | Всего ФОТ (справочно) |  |  |  | 12: 4722.87 | [30 empty] | Всего ФОТ (справочно)
|  | Всего накладные расходы (справочно) |  |  |  | 12: 4575.97 | [30 empty] | Всего накладные расходы (справочно)
|  | Всего сметная прибыль (справочно) |  |  |  | 12: 2864.58 | [30 empty] | Всего сметная прибыль (справочно)
|  | Всего по разделу 2 Монтажные работы |  |  |  | 12: 53365.63 | [31 empty] | Всего по разделу 2 Монтажные работы
|  | справочно: | [42 empty] | справочно:
|  | Затраты труда рабочих |  |  |  | 7: 12,188354 | [32 empty] | Затраты труда рабочих
|  | Затраты труда машинистов |  |  |  | 7: 1,782192 | [32 empty] | Затраты труда машинистов
Раздел 3. Ливневка со стороны пресс-службы | [34 empty] | Раздел 3. Ливневка со стороны пресс-службы
16 | ГЭСН12-01-035-03 | Устройство металлической водосточной системы: прямых звеньев труб |  |  |  | 4: м; 5: 18; 6: 1; 7: 18 | [21 empty] | Устройство металлической водосточной системы: прямых звеньев труб
| 1 | ОТ(ЗТ) |  |  |  | 4: чел.-ч; 7: 2.16; 12: 904.5 | [23 empty] | ОТ(ЗТ)
| 1-100-40 | Средний разряд работы 4,0 |  |  |  | 4: чел.-ч; 5: 0.12; 7: 2.16; 10: 418.75; 12: 904.5 | [24 empty] | Средний разряд работы 4,0
| 4 | М |  |  |  | 12: 259.35 | [23 empty] | М
| 01.7.15.07-0010 | Дюбели пластмассовые с шурупами, диаметр 10 мм, длина 50-60 мм, диаметр шурупа 6 мм, длина шурупа 50-80 мм |  |  |  | 100 шт | 0.02 |  | 0.36 | 595.38 | 1.21 | 720.41 |  | 259.35 | [24 empty] | Дюбели пластмассовые с шурупами, диаметр 10 мм, длина 50-60 мм, диаметр шурупа 6 мм, длина шурупа 50-80 мм
Н | 08.1.02.07 | Труба водосточная |  |  |  | 4: м; 5: 1; 7: 18 | [33 empty] | Труба водосточная
Н | 08.1.02.22 | Изделия для водосточных труб |  |  |  | 4: шт; 5: 2; 7: 36 | [33 empty] | Изделия для водосточных труб
|  | Итого прямые затраты |  |  |  | 12: 1163.85 | [26 empty] | Итого прямые затраты
|  | ФОТ |  |  |  | 12: 904.5 | [27 empty] | ФОТ
| Пр/812-012.0-1 | НР Кровли |  |  |  | 4: %; 5: 109; 7: 109; 12: 985.91 | [27 empty] | НР Кровли
| Пр/774-012.0 | СП Кровли |  |  |  | 4: %; 5: 57; 7: 57; 12: 515.57 | [27 empty] | СП Кровли
|  | Всего по позиции |  |  |  | 10: 148.07; 12: 2665.33 | [28 empty] | Всего по позиции
38 | ФСБЦ-12.1.01.05-0068 | Труба металлическая для водосточных систем, покрытие полиэстер, диаметр трубы 150 мм, длина трубы 3000 мм |  |  |  | шт | 6 | 1 | 6 | 1366.57 | 1.05 | 1434.9 |  | 8609.4 | [21 empty] | Труба металлическая для водосточных систем, покрытие полиэстер, диаметр трубы 150 мм, длина трубы 3000 мм
|  | Всего по позиции |  |  |  | 12: 8609.4 | [28 empty] | Всего по позиции
40 | ФСБЦ-12.1.01.05-0051 | Колено трубы с углом 60° металлическое для водосточных систем, покрытие полиэстер, диаметр трубы 150 мм |  |  |  | шт | 2 | 1 | 2 | 234.29 | 1.05 | 246 |  | 492 | [21 empty] | Колено трубы с углом 60° металлическое для водосточных систем, покрытие полиэстер, диаметр трубы 150 мм
|  | Всего по позиции |  |  |  | 12: 492 | [28 empty] | Всего по позиции
41 | ФСБЦ-12.1.01.05-0048 | Колено трубы сливное с углом 60° металлическое для водосточных систем, покрытие полиэстер, диаметр трубы 150 мм |  |  |  | шт | 1 | 1 | 1 | 352.38 | 1.05 | 370 |  | 370 | [21 empty] | Колено трубы сливное с углом 60° металлическое для водосточных систем, покрытие полиэстер, диаметр трубы 150 мм
|  | Всего по позиции |  |  |  | 12: 370 | [28 empty] | Всего по позиции
42 | ФСБЦ-12.1.01.05-0036 | Желоб металлический для водосточных систем, покрытие полиэстер, диаметр желоба 185 мм, длина 3000 мм |  |  |  | шт | 5 | 1 | 5 | 870.41 | 1.05 | 913.93 |  | 4569.65 | [21 empty] | Желоб металлический для водосточных систем, покрытие полиэстер, диаметр желоба 185 мм, длина 3000 мм
|  | Всего по позиции |  |  |  | 12: 4569.65 | [28 empty] | Всего по позиции
24 | ФСБЦ-12.1.01.05-0024 | Хомут трубы из оцинкованной стали с одним креплением для водосточных систем, диаметр хомута 150 мм |  |  |  | шт | 6 | 1 | 6 | 101.59 | 1.05 | 106.67 |  | 640.02 | [21 empty] | Хомут трубы из оцинкованной стали с одним креплением для водосточных систем, диаметр хомута 150 мм
|  | Всего по позиции |  |  |  | 12: 640.02 | [28 empty] | Всего по позиции
18 | ГЭСН12-01-035-02 | Устройство металлической водосточной системы: воронок | [33 empty] | Устройство металлической водосточной системы: воронок | bar: 4 to 7
| 1 | ОТ(ЗТ) |  |  |  | 4: чел.-ч; 7: 0.18; 12: 75.38 | [23 empty] | ОТ(ЗТ)
| 1-100-40 | Средний разряд работы 4,0 |  |  |  | 4: чел.-ч; 5: 0.18; 7: 0.18; 10: 418.75; 12: 75.38 | [24 empty] | Средний разряд работы 4,0
Н | 08.1.02.22 | Изделия для водосточных труб | [45 empty] | Изделия для водосточных труб | bar: 4 to 5; 7
|  | Итого прямые затраты |  |  |  | 12: 75.38 | [26 empty] | Итого прямые затраты
|  | ФОТ |  |  |  | 12: 75.38 | [27 empty] | ФОТ
| Пр/812-012.0-1 | НР Кровли |  |  |  | 4: %; 5: 109; 7: 109; 12: 82.16 | [27 empty] | НР Кровли
| Пр/774-012.0 | СП Кровли |  |  |  | 4: %; 5: 57; 7: 57; 12: 42.97 | [27 empty] | СП Кровли
|  | Всего по позиции |  |  |  | 10: 200.51; 12: 200.51 | [28 empty] | Всего по позиции
19 | ФСБЦ-12.1.01.05-0003 | Воронка водосборная металлическая для водосточных систем, покрытие полиэстер, диаметр воронки 350 мм, диаметр трубы 150 мм |  |  |  | шт | 1 | 1 | 1 | 625.8 | 1.05 | 657.09 |  | 657.09 | [21 empty] | Воронка водосборная металлическая для водосточных систем, покрытие полиэстер, диаметр воронки 350 мм, диаметр трубы 150 мм
|  | Всего по позиции |  |  |  | 12: 657.09 | [28 empty] | Всего по позиции
28 | ГЭСНр53-01-015-01 | Ремонт кирпичной кладки стен отдельными местами |  |  |  | 4: м3; 5: 0.5; 6: 1; 7: 0.5 | [21 empty] | Ремонт кирпичной кладки стен отдельными местами
| 1 | ОТ(ЗТ) |  |  |  | 4: чел.-ч; 7: 17.695; 12: 6193.25 | [23 empty] | ОТ(ЗТ)
| 1-100-23 | Средний разряд работы 2,3 |  |  |  | 4: чел.-ч; 5: 35.39; 7: 17.695; 10: 350; 12: 6193.25 | [24 empty] | Средний разряд работы 2,3
| 2 | ЭМ |  |  |  | 12: 175.28 | [23 empty] | ЭМ
|  | ОТм(ЗТм) |  |  |  | 4: чел.-ч; 7: 0.215; 12: 0 | [23 empty] | ОТм(ЗТм)
| 91.05.05-015 | Краны на автомобильном ходу, грузоподъемность 16 т |  |  |  | 4: маш.-ч; 5: 0.2; 7: 0.1; 10: 1682.04; 12: 168.2 | [24 empty] | Краны на автомобильном ходу, грузоподъемность 16 т
| 4-100-060 | ОТм(Зтм) Средний разряд машинистов 6 |  |  |  | 4: чел.-ч; 5: 0.2; 7: 0.1; 12: 0 | [25 empty] | ОТм(Зтм) Средний разряд машинистов 6
| 91.06.06-048 | Подъемники одномачтовые, грузоподъемность до 500 кг, высота подъема 45 м |  |  |  | маш.-ч | 0.23 |  | 0.115 | 37.32 | 1.65 | 61.58 |  | 7.08 | [24 empty] | Подъемники одномачтовые, грузоподъемность до 500 кг, высота подъема 45 м
| 4-100-030 | ОТм(Зтм) Средний разряд машинистов 3 |  |  |  | 4: чел.-ч; 5: 0.23; 7: 0.115; 12: 0 | [25 empty] | ОТм(Зтм) Средний разряд машинистов 3
| 4 | М |  |  |  | 12: 649.89 | [23 empty] | М
| 01.7.03.01-0001 | Вода |  |  |  | м3 | 0.044 |  | 0.022 | 35.71 | 0.67 | 23.93 |  | 0.53 | [24 empty] | Вода
| 04.3.01.12-0003 | Раствор кладочный, цементно-известковый, М50 |  |  |  | м3 | 0.253 |  | 0.1265 | 3859.62 | 1.33 | 5133.29 |  | 649.36 | [24 empty] | Раствор кладочный, цементно-известковый, М50
Н | 06.1.01.05 | Кирпич |  |  |  | 4: 1000 шт; 5: 0.402; 7: 0.201 | [33 empty] | Кирпич
Н | 999-9900 | Строительный мусор |  |  |  | 4: т; 5: 0.23; 7: 0.115 | [33 empty] | Строительный мусор
|  | Итого прямые затраты |  |  |  | 12: 7018.42 | [26 empty] | Итого прямые затраты
|  | ФОТ |  |  |  | 12: 6193.25 | [27 empty] | ФОТ
| Пр/812-087.0-1 | НР Стены (ремонтно-строительные) |  |  |  | 4: %; 5: 92; 7: 92; 12: 5697.79 | [27 empty] | НР Стены (ремонтно-строительные)
| Пр/774-087.0 | СП Стены (ремонтно-строительные) |  |  |  | 4: %; 5: 52; 7: 52; 12: 3220.49 | [27 empty] | СП Стены (ремонтно-строительные)
|  | Всего по позиции |  |  |  | 10: 31873.4; 12: 15936.7 | [28 empty] | Всего по позиции
30 | ГЭСН12-01-010-01 | Устройство мелких покрытий (брандмауэры, парапеты, свесы и т.п.) из листовой оцинкованной стали |  |  |  | 4: 100 м2; 5: 0.2; 6: 1; 7: 0.2 | [21 empty] | Устройство мелких покрытий (брандмауэры, парапеты, свесы и т.п.) из листовой оцинкованной стали
| 1 | ОТ(ЗТ) |  |  |  | 4: чел.-ч; 7: 19.44; 12: 7229.35 | [23 empty] | ОТ(ЗТ)
| 1-100-30 | Средний разряд работы 3,0 |  |  |  | 4: чел.-ч; 5: 97.2; 7: 19.44; 10: 371.88; 12: 7229.35 | [24 empty] | Средний разряд работы 3,0
| 2 | ЭМ |  |  |  | 12: 51.78 | [23 empty] | ЭМ
|  | ОТм(ЗТм) |  |  |  | 4: чел.-ч; 7: 0.054; 12: 0 | [23 empty] | ОТм(ЗТм)
| 91.05.01-017 | Краны башенные, грузоподъемность 8 т |  |  |  | 4: маш.-ч; 5: 0.2; 7: 0.04; 10: 1090.67; 12: 43.63 | [24 empty] | Краны башенные, грузоподъемность 8 т
| 4-100-060 | ОТм(Зтм) Средний разряд машинистов 6 |  |  |  | 4: чел.-ч; 5: 0.2; 7: 0.04; 12: 0 | [25 empty] | ОТм(Зтм) Средний разряд машинистов 6
| 91.14.02-001 | Автомобили бортовые, грузоподъемность до 5 т |  |  |  | 4: маш.-ч; 5: 0.07; 7: 0.014; 10: 582; 12: 8.15 | [24 empty] | Автомобили бортовые, грузоподъемность до 5 т
| 4-100-040 | ОТм(Зтм) Средний разряд машинистов 4 |  |  |  | 4: чел.-ч; 5: 0.07; 7: 0.014; 12: 0 | [25 empty] | ОТм(Зтм) Средний разряд машинистов 4
| 4 | М |  |  |  | 12: 9512.15 | [23 empty] | М
| 01.7.15.06-0022 | Гвозди стальные толевые, диаметр 2-3 мм, длина 20-40 мм |  |  |  | кг | 4 |  | 0.8 | 72.97 | 1.21 | 88.29 |  | 70.63 | [24 empty] | Гвозди стальные толевые, диаметр 2-3 мм, длина 20-40 мм
| 08.3.03.05-0002 | Проволока канатная оцинкованная, диаметр 3 мм |  |  |  | т | 0.012 |  | 0.0024 | 149930.17 | 0.84 | 125941.34 |  | 302.26 | [24 empty] | Проволока канатная оцинкованная, диаметр 3 мм
| 08.3.05.05-0051 | Сталь листовая оцинкованная, толщина 0,5 мм |  |  |  | 4: т; 5: 0.57; 7: 0.114; 10: 80168.95; 12: 9139.26 | [24 empty] | Сталь листовая оцинкованная, толщина 0,5 мм
|  | Итого прямые затраты |  |  |  | 12: 16793.28 | [26 empty] | Итого прямые затраты
|  | ФОТ |  |  |  | 12: 7229.35 | [27 empty] | ФОТ
| Пр/812-012.0-1 | НР Кровли |  |  |  | 4: %; 5: 109; 7: 109; 12: 7879.99 | [27 empty] | НР Кровли
| Пр/774-012.0 | СП Кровли |  |  |  | 4: %; 5: 57; 7: 57; 12: 4120.73 | [27 empty] | СП Кровли
|  | Всего по позиции |  |  |  | 10: 143970; 12: 28794 | [28 empty] | Всего по позиции
31 | ФСБЦ-08.3.05.05-0053 | Сталь листовая оцинкованная, толщина 0,7 мм |  |  |  | т | 0.087 | 1 | 0.087 |  |  | 71665.99 |  | 6234.94 | [21 empty] | Сталь листовая оцинкованная, толщина 0,7 мм
|  | Всего по позиции |  |  |  | 12: 6234.94 | [28 empty] | Всего по позиции
29 | ФСБЦ-05.2.03.17-0004 | Кирпич силикатный рядовой полнотелый утолщенный, размеры 250х120х88 мм, марка М150 |  |  |  | 1000 шт | 0.201 | 1 | 0.201 | 15755.99 | 1.77 | 27888.1 |  | 5605.51 | [21 empty] | Кирпич силикатный рядовой полнотелый утолщенный, размеры 250х120х88 мм, марка М150
|  | Всего по позиции |  |  |  | 12: 5605.51 | [28 empty] | Всего по позиции
32 | ГЭСН46-04-008-01 | Разборка покрытий кровель: из рулонных материалов |  |  |  | 4: 100 м2; 5: 0.2; 6: 1; 7: 0.2 | [21 empty] | Разборка покрытий кровель: из рулонных материалов
| 1 | ОТ(ЗТ) |  |  |  | 4: чел.-ч; 7: 2.876; 12: 979.65 | [23 empty] | ОТ(ЗТ)
| 1-100-20 | Средний разряд работы 2,0 |  |  |  | 4: чел.-ч; 5: 14.38; 7: 2.876; 10: 340.63; 12: 979.65 | [24 empty] | Средний разряд работы 2,0
| 2 | ЭМ |  |  |  | 12: 22.5 | [23 empty] | ЭМ
| 91.06.03-055 | Лебедки электрические тяговым усилием 19,62 кН (2 т) |  |  |  | маш.-ч | 6.22 |  | 1.244 | 11.45 | 1.58 | 18.09 |  | 22.5 | [24 empty] | Лебедки электрические тяговым усилием 19,62 кН (2 т)
|  | Итого прямые затраты |  |  |  | 12: 1002.15 | [26 empty] | Итого прямые затраты
|  | ФОТ |  |  |  | 12: 979.65 | [27 empty] | ФОТ
| Пр/812-040.2-1 | НР Работы по реконструкции зданий и сооружений: разборка отдельных конструктивных элементов здания (сооружения), а также зданий (сооружений) в целом |  |  |  | 4: %; 5: 91; 7: 91; 12: 891.48 | [27 empty] | НР Работы по реконструкции зданий и сооружений: разборка отдельных конструктивных элементов здания (сооружения), а также зданий (сооружений) в целом
| Пр/774-040.2 | СП Работы по реконструкции зданий и сооружений: разборка отдельных конструктивных элементов здания (сооружения), а также зданий (сооружений) в целом |  |  |  | 4: %; 5: 52; 7: 52; 12: 509.42 | [27 empty] | СП Работы по реконструкции зданий и сооружений: разборка отдельных конструктивных элементов здания (сооружения), а также зданий (сооружений) в целом
|  | Всего по позиции |  |  |  | 10: 12015.25; 12: 2403.05 | [28 empty] | Всего по позиции
39 | ГЭСН12-01-002-09 | Устройство кровель плоских из наплавляемых материалов: в два слоя |  |  |  | 4: 100 м2; 5: 0.2; 6: 1; 7: 0.2 | [21 empty] | Устройство кровель плоских из наплавляемых материалов: в два слоя
| 1 | ОТ(ЗТ) |  |  |  | 4: чел.-ч; 7: 2.872; 12: 1175.74 | [23 empty] | ОТ(ЗТ)
| 1-100-38 | Средний разряд работы 3,8 |  |  |  | 4: чел.-ч; 5: 14.36; 7: 2.872; 10: 409.38; 12: 1175.74 | [24 empty] | Средний разряд работы 3,8
| 2 | ЭМ |  |  |  | 12: 60.02 | [23 empty] | ЭМ
|  | ОТм(ЗТм) |  |  |  | 4: чел.-ч; 7: 0.058; 12: 0 | [23 empty] | ОТм(ЗТм)
| 91.05.01-017 | Краны башенные, грузоподъемность 8 т |  |  |  | 4: маш.-ч; 5: 0.15; 7: 0.03; 10: 1090.67; 12: 32.72 | [24 empty] | Краны башенные, грузоподъемность 8 т
| 4-100-060 | ОТм(Зтм) Средний разряд машинистов 6 |  |  |  | 4: чел.-ч; 5: 0.15; 7: 0.03; 12: 0 | [25 empty] | ОТм(Зтм) Средний разряд машинистов 6
| 91.05.05-015 | Краны на автомобильном ходу, грузоподъемность 16 т |  |  |  | 4: маш.-ч; 5: 0.05; 7: 0.01; 10: 1682.04; 12: 16.82 | [24 empty] | Краны на автомобильном ходу, грузоподъемность 16 т
| 4-100-060 | ОТм(Зтм) Средний разряд машинистов 6 |  |  |  | 4: чел.-ч; 5: 0.05; 7: 0.01; 12: 0 | [25 empty] | ОТм(Зтм) Средний разряд машинистов 6
| 91.14.02-001 | Автомобили бортовые, грузоподъемность до 5 т |  |  |  | 4: маш.-ч; 5: 0.09; 7: 0.018; 10: 582; 12: 10.48 | [24 empty] | Автомобили бортовые, грузоподъемность до 5 т
| 4-100-040 | ОТм(Зтм) Средний разряд машинистов 4 |  |  |  | 4: чел.-ч; 5: 0.09; 7: 0.018; 12: 0 | [25 empty] | ОТм(Зтм) Средний разряд машинистов 4
| 4 | М |  |  |  | 12: 381.97 | [23 empty] | М
| 01.3.02.09-0022 | Пропан-бутан смесь техническая |  |  |  | 4: кг; 5: 29.94; 7: 5.988; 10: 63.79; 12: 381.97 | [24 empty] | Пропан-бутан смесь техническая
Н | 12.1.02.15 | Материалы рулонные кровельные для верхнего слоя |  |  |  | 4: м2; 5: 114; 7: 22.8 | [33 empty] | Материалы рулонные кровельные для верхнего слоя
Н | 12.1.02.15 | Материалы рулонные кровельные для нижних слоев |  |  |  | 4: м2; 5: 116; 7: 23.2 | [33 empty] | Материалы рулонные кровельные для нижних слоев
|  | Итого прямые затраты |  |  |  | 12: 1617.73 | [26 empty] | Итого прямые затраты
|  | ФОТ |  |  |  | 12: 1175.74 | [27 empty] | ФОТ
| Пр/812-012.0-1 | НР Кровли |  |  |  | 4: %; 5: 109; 7: 109; 12: 1281.56 | [27 empty] | НР Кровли
| Пр/774-012.0 | СП Кровли |  |  |  | 4: %; 5: 57; 7: 57; 12: 670.17 | [27 empty] | СП Кровли
|  | Всего по позиции |  |  |  | 10: 17847.3; 12: 3569.46 | [28 empty] | Всего по позиции
44 | ФСБЦ-12.1.02.15-1006 | Материал рулонный битумно-полимерный кровельный и гидроизоляционный СБС-модифицированный ЭПП, основа полиэстер/стеклохолст, гибкость не выше -20 °C, теплостойкость не менее 95°C, разрывная сила в продольном/поперечном направлении 650/600 Н, толщина 4 мм, масса 1 м2 до 4 кг |  |  |  | м2 | 23.2 | 1 | 23.2 | 195.07 | 2 | 390.14 |  | 9051.25 | [21 empty] | Материал рулонный битумно-полимерный кровельный и гидроизоляционный СБС-модифицированный ЭПП, основа полиэстер/стеклохолст, гибкость не выше -20 °C, теплостойкость не менее 95°C, разрывная сила в продольном/поперечном направлении 650/600 Н, толщина 4 мм, масса 1 м2 до 4 кг
|  | Всего по позиции |  |  |  | 12: 9051.25 | [28 empty] | Всего по позиции
43 | ФСБЦ-12.1.02.15-0121 | Материал рулонный битумно-полимерный кровельный и гидроизоляционный для верхнего слоя кровли, основа-стеклоткань/полиэстер/стеклохолст, гибкость не выше -25 °C, прочность 390-590 Н, теплостойкость не менее 100 °C |  |  |  | м2 | 22.8 | 1 | 22.8 | 193.62 | 2 | 387.24 |  | 8829.07 | [21 empty] | Материал рулонный битумно-полимерный кровельный и гидроизоляционный для верхнего слоя кровли, основа-стеклоткань/полиэстер/стеклохолст, гибкость не выше -25 °C, прочность 390-590 Н, теплостойкость не менее 100 °C
|  | Всего по позиции |  |  |  | 12: 8829.07 | [28 empty] | Всего по позиции
45 | ФСЭМ-91.06.06-015 | Автогидроподъемники, высота подъема 37 м |  |  |  | маш.-ч | 8 | 1 | 8 |  |  | 2560.93 |  | 20487.44 | [21 empty] | Автогидроподъемники, высота подъема 37 м
45 | ФСЭМ-91.06.06-015 | Автогидроподъемники, высота подъема 37 м |  |  |  | маш.-ч | 8 |  | 8 | 1684.82 | 1.52 | 2560.93 |  | 20487.44 | [34 empty] | Автогидроподъемники, высота подъема 37 м
45.1 | 4-100-080 | ОТм(Зтм) Средний разряд машинистов 8 |  |  |  | 4: чел.-ч; 5: 1; 7: 8; 12: 0 | [25 empty] | ОТм(Зтм) Средний разряд машинистов 8
|  | Итого прямые затраты |  |  |  | 12: 20487.44 | [26 empty] | Итого прямые затраты
|  | ФОТ | [39 empty] | ФОТ
| Пр/812-012.0-1 | НР Кровли |  |  |  | 4: %; 5: 109; 7: 109 | [27 empty] | НР Кровли
| Пр/774-012.0 | СП Кровли |  |  |  | 4: %; 5: 57; 7: 57 | [27 empty] | СП Кровли
|  | Всего по позиции |  |  |  | 12: 20487.44 | [28 empty] | Всего по позиции
|  | Итоги по разделу 3 Ливневка со стороны пресс-службы : | [41 empty] | Итоги по разделу 3 Ливневка со стороны пресс-службы :
|  | Всего прямые затраты (справочно) |  |  |  | 12: 93217.18 | [30 empty] | Всего прямые затраты (справочно)
|  | в том числе: | [42 empty] | в том числе:
|  | Оплата труда рабочих |  |  |  | 12: 16557.87 | [30 empty] | Оплата труда рабочих
|  | Эксплуатация машин |  |  |  | 12: 20797.02 | [30 empty] | Эксплуатация машин
|  | Материалы |  |  |  | 12: 55862.29 | [30 empty] | Материалы
|  | Строительные работы |  |  |  | 12: 119115.42 | [30 empty] | Строительные работы
|  | в том числе: | [42 empty] | в том числе:
|  | оплата труда |  |  |  | 12: 16557.87 | [30 empty] | оплата труда
|  | эксплуатация машин и механизмов |  |  |  | 12: 20797.02 | [30 empty] | эксплуатация машин и механизмов
|  | материалы |  |  |  | 12: 55862.29 | [30 empty] | материалы
|  | накладные расходы |  |  |  | 12: 16818.89 | [30 empty] | накладные расходы
|  | сметная прибыль |  |  |  | 12: 9079.35 | [30 empty] | сметная прибыль
|  | Всего ФОТ (справочно) |  |  |  | 12: 16557.87 | [30 empty] | Всего ФОТ (справочно)
|  | Всего накладные расходы (справочно) |  |  |  | 12: 16818.89 | [30 empty] | Всего накладные расходы (справочно)
|  | Всего сметная прибыль (справочно) |  |  |  | 12: 9079.35 | [30 empty] | Всего сметная прибыль (справочно)
|  | Всего по разделу 3 Ливневка со стороны пресс-службы |  |  |  | 12: 119115.42 | [31 empty] | Всего по разделу 3 Ливневка со стороны пресс-службы
|  | справочно: | [42 empty] | справочно:
|  | Затраты труда рабочих |  |  |  | 7: 45,223 | [32 empty] | Затраты труда рабочих
|  | Затраты труда машинистов |  |  |  | 7: 8,327 | [32 empty] | Затраты труда машинистов
Раздел 4. Ливневка со стороны маленького двора (бывш. курилка) | [34 empty] | Раздел 4. Ливневка со стороны маленького двора (бывш. курилка)
27 | ГЭСН12-01-035-03 | Устройство металлической водосточной системы: прямых звеньев труб |  |  |  | 4: м; 5: 4; 6: 1; 7: 4 | [21 empty] | Устройство металлической водосточной системы: прямых звеньев труб
| 1 | ОТ(ЗТ) |  |  |  | 4: чел.-ч; 7: 0.48; 12: 201 | [23 empty] | ОТ(ЗТ)
| 1-100-40 | Средний разряд работы 4,0 |  |  |  | 4: чел.-ч; 5: 0.12; 7: 0.48; 10: 418.75; 12: 201 | [24 empty] | Средний разряд работы 4,0
| 4 | М |  |  |  | 12: 57.63 | [23 empty] | М
| 01.7.15.07-0010 | Дюбели пластмассовые с шурупами, диаметр 10 мм, длина 50-60 мм, диаметр шурупа 6 мм, длина шурупа 50-80 мм |  |  |  | 100 шт | 0.02 |  | 0.08 | 595.38 | 1.21 | 720.41 |  | 57.63 | [24 empty] | Дюбели пластмассовые с шурупами, диаметр 10 мм, длина 50-60 мм, диаметр шурупа 6 мм, длина шурупа 50-80 мм
Н | 08.1.02.07 | Труба водосточная |  |  |  | 4: м; 5: 1; 7: 4 | [33 empty] | Труба водосточная
Н | 08.1.02.22 | Изделия для водосточных труб |  |  |  | 4: шт; 5: 2; 7: 8 | [33 empty] | Изделия для водосточных труб
|  | Итого прямые затраты |  |  |  | 12: 258.63 | [26 empty] | Итого прямые затраты
|  | ФОТ |  |  |  | 12: 201 | [27 empty] | ФОТ
| Пр/812-012.0-1 | НР Кровли |  |  |  | 4: %; 5: 109; 7: 109; 12: 219.09 | [27 empty] | НР Кровли
| Пр/774-012.0 | СП Кровли |  |  |  | 4: %; 5: 57; 7: 57; 12: 114.57 | [27 empty] | СП Кровли
|  | Всего по позиции |  |  |  | 10: 148.07; 12: 592.29 | [28 empty] | Всего по позиции
17 | ФСБЦ-12.1.01.05-0068 | Труба металлическая для водосточных систем, покрытие полиэстер, диаметр трубы 150 мм, длина трубы 3000 мм |  |  |  | шт | 1 | 1 | 1 | 1366.57 | 1.05 | 1434.9 |  | 1434.9 | [21 empty] | Труба металлическая для водосточных систем, покрытие полиэстер, диаметр трубы 150 мм, длина трубы 3000 мм
|  | Всего по позиции |  |  |  | 12: 1434.9 | [28 empty] | Всего по позиции
21 | ФСБЦ-12.1.01.05-0051 | Колено трубы с углом 60° металлическое для водосточных систем, покрытие полиэстер, диаметр трубы 150 мм |  |  |  | шт | 2 | 1 | 2 | 234.29 | 1.05 | 246 |  | 492 | [21 empty] | Колено трубы с углом 60° металлическое для водосточных систем, покрытие полиэстер, диаметр трубы 150 мм
|  | Всего по позиции |  |  |  | 12: 492 | [28 empty] | Всего по позиции
7 | ФСБЦ-12.1.01.05-0067 | Труба металлическая для водосточных систем, покрытие полиэстер, диаметр трубы 150 мм, длина трубы 1000 мм |  |  |  | шт | 1 | 1 | 1 | 414.16 | 1.05 | 434.87 |  | 434.87 | [21 empty] | Труба металлическая для водосточных систем, покрытие полиэстер, диаметр трубы 150 мм, длина трубы 1000 мм
|  | Всего по позиции |  |  |  | 12: 434.87 | [28 empty] | Всего по позиции
22 | ФСБЦ-12.1.01.05-0048 | Колено трубы сливное с углом 60° металлическое для водосточных систем, покрытие полиэстер, диаметр трубы 150 мм |  |  |  | шт | 1 | 1 | 1 | 352.38 | 1.05 | 370 |  | 370 | [21 empty] | Колено трубы сливное с углом 60° металлическое для водосточных систем, покрытие полиэстер, диаметр трубы 150 мм
|  | Всего по позиции |  |  |  | 12: 370 | [28 empty] | Всего по позиции
23 | ФСБЦ-12.1.01.05-0036 | Желоб металлический для водосточных систем, покрытие полиэстер, диаметр желоба 185 мм, длина 3000 мм |  |  |  | шт | 4 | 1 | 4 | 870.41 | 1.05 | 913.93 |  | 3655.72 | [21 empty] | Желоб металлический для водосточных систем, покрытие полиэстер, диаметр желоба 185 мм, длина 3000 мм
|  | Всего по позиции |  |  |  | 12: 3655.72 | [28 empty] | Всего по позиции
34 | ФСБЦ-12.1.01.05-0008 | Воронка водосборная из оцинкованной стали для водосточных систем, диаметр воронки 350 мм, диаметр трубы 150 мм |  |  |  | шт | 1 | 1 | 1 | 749.96 | 1.05 | 787.46 |  | 787.46 | [21 empty] | Воронка водосборная из оцинкованной стали для водосточных систем, диаметр воронки 350 мм, диаметр трубы 150 мм
|  | Всего по позиции |  |  |  | 12: 787.46 | [28 empty] | Всего по позиции
33 | ГЭСН12-01-035-02 | Устройство металлической водосточной системы: воронок | [33 empty] | Устройство металлической водосточной системы: воронок | bar: 4 to 7
| 1 | ОТ(ЗТ) |  |  |  | 4: чел.-ч; 7: 0.18; 12: 75.38 | [23 empty] | ОТ(ЗТ)
| 1-100-40 | Средний разряд работы 4,0 |  |  |  | 4: чел.-ч; 5: 0.18; 7: 0.18; 10: 418.75; 12: 75.38 | [24 empty] | Средний разряд работы 4,0
Н | 08.1.02.22 | Изделия для водосточных труб | [45 empty] | Изделия для водосточных труб | bar: 4 to 5; 7
|  | Итого прямые затраты |  |  |  | 12: 75.38 | [26 empty] | Итого прямые затраты
|  | ФОТ |  |  |  | 12: 75.38 | [27 empty] | ФОТ
| Пр/812-012.0-1 | НР Кровли |  |  |  | 4: %; 5: 109; 7: 109; 12: 82.16 | [27 empty] | НР Кровли
| Пр/774-012.0 | СП Кровли |  |  |  | 4: %; 5: 57; 7: 57; 12: 42.97 | [27 empty] | СП Кровли
|  | Всего по позиции |  |  |  | 10: 200.51; 12: 200.51 | [28 empty] | Всего по позиции
|  | Итоги по разделу 4 Ливневка со стороны маленького двора (бывш. курилка) : | [41 empty] | Итоги по разделу 4 Ливневка со стороны маленького двора (бывш. курилка) :
|  | Всего прямые затраты (справочно) |  |  |  | 12: 7508.96 | [30 empty] | Всего прямые затраты (справочно)
|  | в том числе: | [42 empty] | в том числе:
|  | Оплата труда рабочих |  |  |  | 12: 276.38 | [30 empty] | Оплата труда рабочих
|  | Материалы |  |  |  | 12: 7232.58 | [30 empty] | Материалы
|  | Строительные работы |  |  |  | 12: 7967.75 | [30 empty] | Строительные работы
|  | в том числе: | [42 empty] | в том числе:
|  | оплата труда |  |  |  | 12: 276.38 | [30 empty] | оплата труда
|  | материалы |  |  |  | 12: 7232.58 | [30 empty] | материалы
|  | накладные расходы |  |  |  | 12: 301.25 | [30 empty] | накладные расходы
|  | сметная прибыль |  |  |  | 12: 157.54 | [30 empty] | сметная прибыль
|  | Всего ФОТ (справочно) |  |  |  | 12: 276.38 | [30 empty] | Всего ФОТ (справочно)
|  | Всего накладные расходы (справочно) |  |  |  | 12: 301.25 | [30 empty] | Всего накладные расходы (справочно)
|  | Всего сметная прибыль (справочно) |  |  |  | 12: 157.54 | [30 empty] | Всего сметная прибыль (справочно)
|  | Всего по разделу 4 Ливневка со стороны маленького двора (бывш. курилка) |  |  |  | 12: 7967.75 | [31 empty] | Всего по разделу 4 Ливневка со стороны маленького двора (бывш. курилка)
|  | справочно: | [42 empty] | справочно:
|  | Затраты труда рабочих |  |  |  | 7: 0,66 | [32 empty] | Затраты труда рабочих
|  | Итоги по смете: | [47 empty] | Итоги по смете:
|  | Всего прямые затраты (справочно) |  |  |  | 12: 150534.97 | [36 empty] | Всего прямые затраты (справочно)
|  | в том числе: | [48 empty] | в том числе:
|  | Оплата труда рабочих |  |  |  | 12: 25413.25 | [36 empty] | Оплата труда рабочих
|  | Эксплуатация машин |  |  |  | 12: 22400.61 | [36 empty] | Эксплуатация машин
|  | Материалы |  |  |  | 12: 102721.11 | [36 empty] | Материалы
|  | Строительные работы |  |  |  | 12: 190733.72 | [36 empty] | Строительные работы
|  | в том числе: | [48 empty] | в том числе:
|  | оплата труда |  |  |  | 12: 25413.25 | [36 empty] | оплата труда
|  | эксплуатация машин и механизмов |  |  |  | 12: 22400.61 | [36 empty] | эксплуатация машин и механизмов
|  | материалы |  |  |  | 12: 102721.11 | [36 empty] | материалы
|  | накладные расходы |  |  |  | 12: 25899.29 | [36 empty] | накладные расходы
|  | сметная прибыль |  |  |  | 12: 14299.46 | [36 empty] | сметная прибыль
|  | Всего ФОТ (справочно) |  |  |  | 12: 25413.25 | [36 empty] | Всего ФОТ (справочно)
|  | Всего накладные расходы (справочно) |  |  |  | 12: 25899.29 | [36 empty] | Всего накладные расходы (справочно)
|  | Всего сметная прибыль (справочно) |  |  |  | 12: 14299.46 | [36 empty] | Всего сметная прибыль (справочно)
|  | НДС 22% |  |  |  | 12: 41961.42 | [36 empty] | НДС 22%
|  | ВСЕГО по смете |  |  |  | 12: 232695.14 | [37 empty] | ВСЕГО по смете
|  | справочно: | [48 empty] | справочно:
|  | Затраты труда рабочих |  |  |  | 7: 68,44065 | [38 empty] | Затраты труда рабочих
|  | Затраты труда машинистов |  |  |  | 7: 10,1379956 | [38 empty] | Затраты труда машинистов
Составил:
[должность, подпись (инициалы, фамилия)]
Проверил:
[должность, подпись (инициалы, фамилия)]