## ГНБ водопровод общ.5 - Дефектна
УТВЕРЖДАЮ
______________________
"____" ________________ 2026
ВЕДОМОСТЬ ОБЪЕМОВ РАБОТ
Бестраншейная прокладка труб водопровода общежития №5 ОмГУПС по адресу: г.Омск,ул.Пушкина, д.122
№ п/п | Наименование | Ед. изм. | Кол. | Примечание
1 | 2 | 3 | 4 | 5
Раздел 1. Общежитие №5 |  |  |  |  | Раздел 1. Общежитие №5
1 | Разработка грунта вручную в траншеях глубиной до 2 м без креплений с откосами, группа грунтов: 2 | м3 | 19.6
2 | Засыпка вручную траншей, пазух котлованов и ям, группа грунтов: 2 | м3 | 19.6
3 | Продавливание без разработки грунта (прокол) на длину: свыше 10 до 30 м труб диаметром 100 мм | м | 26
4 | Трубы напорные полиэтиленовые, кроме газопроводных ПЭ100, для транспортировки воды, стандартное размерное отношение SDR11, номинальный наружный диаметр 110 мм, толщина стенки 10 мм | м | 26.104
5 | Смена задвижек диаметром: 100 мм | шт | 2
6 | Задвижка стальная, номинальный диаметр 110 мм | шт | 2
7 | Врезка в существующие сети из стальных труб стальных штуцеров (патрубков) диаметром: 100 мм | шт | 1
Составил: ____________________________
[должность, подпись (инициалы, фамилия)]