## 02-01-01 - ЛСР по Методике 2020
Приложение № 3
Утверждено приказом Минстроя РФ № 421/пр от 4 августа 2020 г. в редакции приказа № 557/пр от 7 июля 2022 г.
СОГЛАСОВАНО: | [10 empty] | УТВЕРЖДАЮ:
"____" ________________ 2026 года | [10 empty] | "____" ________________ 2026 года | [5 empty] | "____" ________________ 2026 года | "____" ________________ 2026 года
Наименование программного продукта |  |  |  |  | ГРАНД-Смета, версия 2025.2
Наименование редакции сметных нормативов |  |  |  |  | Приказ Минстроя России от 30.12.2021 № 1046/пр; Приказ Минстроя России от 04.08.2020 № 421/пр; Приказ Минстроя России от 21.12.2020 № 812/пр; Приказ Минстроя России от 11.12.2020 № 774/пр; Приказ Минстроя России от 02.08.2023 № 551/пр; Приказ Минстроя России от 14.11.2023 № 817/пр; Приказ Минстроя России от 16.02.2024 № 102/пр; Приказ Минстроя России от 13.05.2024 №323/пр; Приказ Минстроя России от 09.08.2024 №524/пр; Приказ Минстроя России от 07.11.2024 №747/пр; Приказ Минстроя России от 23.01.2025 №30/пр; Приказ Минстроя России от 07.02.2025 №69/пр; Приказ Минстроя России от 19.05.2025 №299/пр; Приказ Минстроя России от 14.08.2025 №490/пр; Приказ Минстроя России от 12.11.2025 №696/пр; Приказ Минстроя России от 17.02.2026 №91/пр | [13 empty] | Наименование редакции сметных нормативов | Приказ Минстроя России от 30.12.2021 № 1046/пр; Приказ Минстроя России от 04.08.2020 № 421/пр; Приказ Минстроя России от 21.12.2020 № 812/пр; Приказ Минстроя России от 11.12.2020 № 774/пр; Приказ Минстроя России от 02.08.2023 № 551/пр; Приказ Минстроя России от 14.11.2023 № 817/пр; Приказ Минстроя России от 16.02.2024 № 102/пр; Приказ Минстроя России от 13.05.2024 №323/пр; Приказ Минстроя России от 09.08.2024 №524/пр; Приказ Минстроя России от 07.11.2024 №747/пр; Приказ Минстроя России от 23.01.2025 №30/пр; Приказ Минстроя России от 07.02.2025 №69/пр; Приказ Минстроя России от 19.05.2025 №299/пр; Приказ Минстроя России от 14.08.2025 №490/пр; Приказ Минстроя России от 12.11.2025 №696/пр; Приказ Минстроя России от 17.02.2026 №91/пр
Реквизиты приказа Минстроя России об утверждении дополнений и изменений к сметным нормативам |  |  |  |  | Приказ Минстроя России от 18 мая 2022 г. № 378/пр, Приказ Минстроя России от 26 августа 2022 г. № 703/пр, Приказ Минстроя России от 26 октября 2022 г. № 905/пр, Приказ Минстроя России от 27 декабря 2022 г. № 1133/пр, Приказ Минстроя России от 10 февраля 2023 г. № 84/пр, Приказ Минстроя России от 11.05.2023 №335/пр; Приказ Минстроя России от 07.07.2022 № 557/пр; Приказ Минстроя России от 02.09.2021 № 636/пр, Приказ Минстроя России от 26.07.2022 № 611/пр; Приказ Минстроя России от 22.04.2022 № 317/пр; Приказ Минстроя России от 02.08.2023 № 551/пр; Приказ Минстроя России от 14.11.2023 № 817/пр; Приказ Минстроя России от 30.01.2024 № 55/пр; Приказ Минстроя России от 16.02.2024 № 102/пр; Приказ Минстроя России от 13.05.2024 №323/пр; Приказ Минстроя России от 09.08.2024 №524/пр; Приказ Минстроя России от 07.11.2024 №747/пр; Приказ Минстроя России от 23.01.2025 №30/пр; Приказ Минстроя России от 07.02.2025 №69/пр; Приказ Минстроя России от 19.05.2025 №299/пр; Приказ Минстроя России от 14.08.2025 №490/пр; Приказ Минстроя России от 12.11.2025 №696/пр; Приказ Минстроя России от 17.02.2026 №91/пр | [15 empty] | Реквизиты приказа Минстроя России об утверждении дополнений и изменений к сметным нормативам | Приказ Минстроя России от 18 мая 2022 г. № 378/пр, Приказ Минстроя России от 26 августа 2022 г. № 703/пр, Приказ Минстроя России от 26 октября 2022 г. № 905/пр, Приказ Минстроя России от 27 декабря 2022 г. № 1133/пр, Приказ Минстроя России от 10 февраля 2023 г. № 84/пр, Приказ Минстроя России от 11.05.2023 №335/пр; Приказ Минстроя России от 07.07.2022 № 557/пр; Приказ Минстроя России от 02.09.2021 № 636/пр, Приказ Минстроя России от 26.07.2022 № 611/пр; Приказ Минстроя России от 22.04.2022 № 317/пр; Приказ Минстроя России от 02.08.2023 № 551/пр; Приказ Минстроя России от 14.11.2023 № 817/пр; Приказ Минстроя России от 30.01.2024 № 55/пр; Приказ Минстроя России от 16.02.2024 № 102/пр; Приказ Минстроя России от 13.05.2024 №323/пр; Приказ Минстроя России от 09.08.2024 №524/пр; Приказ Минстроя России от 07.11.2024 №747/пр; Приказ Минстроя России от 23.01.2025 №30/пр; Приказ Минстроя России от 07.02.2025 №69/пр; Приказ Минстроя России от 19.05.2025 №299/пр; Приказ Минстроя России от 14.08.2025 №490/пр; Приказ Минстроя России от 12.11.2025 №696/пр; Приказ Минстроя России от 17.02.2026 №91/пр
Реквизиты письма Минстроя России об индексах изменения сметной стоимости строительства, включаемые в федеральный реестр сметных нормативов и размещаемые в федеральной государственной информационной системе ценообразования в строительстве, подготовленного в соответствии пунктом 85 Методики расчета индексов изменения сметной стоимости строительства, утвержденной приказом Министерства строительства и жилищно-коммунального хозяйства Российской Федерации от 5 июня 2019 г. № 326/пр¹ |  |  |  |  | Письмо Минстроя России от 25.02.2026 № 9859-ИФ/09 | [9 empty] | Реквизиты письма Минстроя России об индексах изменения сметной стоимости строительства, включаемые в федеральный реестр сметных нормативов и размещаемые в федеральной государственной информационной системе ценообразования в строительстве, подготовленного в соответствии пунктом 85 Методики расчета индексов изменения сметной стоимости строительства, утвержденной приказом Министерства строительства и жилищно-коммунального хозяйства Российской Федерации от 5 июня 2019 г. № 326/пр¹ | Письмо Минстроя России от 25.02.2026 № 9859-ИФ/09 | [6 empty] | Реквизиты письма Минстроя России об индексах изменения сметной стоимости строительства, включаемые в федеральный реестр сметных нормативов и размещаемые в федеральной государственной информационной системе ценообразования в строительстве, подготовленного в соответствии пунктом 85 Методики расчета индексов изменения сметной стоимости строительства, утвержденной приказом Министерства строительства и жилищно-коммунального хозяйства Российской Федерации от 5 июня 2019 г. № 326/пр¹ | Письмо Минстроя России от 25.02.2026 № 9859-ИФ/09
Реквизиты нормативного правового акта об утверждении оплаты труда, утверждаемый в соответствии с пунктом 22(1) Правилами мониторинга цен, утвержденными постановлением Правительства Российской Федерации от 23 декабря 2016 г. № 1452 |  |  |  |  | Приказ Министерства строительства и жилищной политики Камчатского края от 05.05.2025 № 11-Н | [9 empty] | Реквизиты нормативного правового акта об утверждении оплаты труда, утверждаемый в соответствии с пунктом 22(1) Правилами мониторинга цен, утвержденными постановлением Правительства Российской Федерации от 23 декабря 2016 г. № 1452 | Приказ Министерства строительства и жилищной политики Камчатского края от 05.05.2025 № 11-Н | [8 empty] | Реквизиты нормативного правового акта об утверждении оплаты труда, утверждаемый в соответствии с пунктом 22(1) Правилами мониторинга цен, утвержденными постановлением Правительства Российской Федерации от 23 декабря 2016 г. № 1452 | Приказ Министерства строительства и жилищной политики Камчатского края от 05.05.2025 № 11-Н
Обоснование принятых текущих цен на строительные ресурсы | [26 empty] | Обоснование принятых текущих цен на строительные ресурсы
Наименование субъекта Российской Федерации |  |  |  |  | 41. Камчатский край | [10 empty] | 41. Камчатский край | [11 empty] | Наименование субъекта Российской Федерации | 41. Камчатский край
Наименование зоны субъекта Российской Федерации |  |  |  |  | Камчатский край | [10 empty] | Камчатский край | [13 empty] | Наименование зоны субъекта Российской Федерации | Камчатский край
Здание ФГБОУ ВО "Камгу им. Витуса Беринга" по адресу Камчатский край, город Петропавловск-Камчатский, Пограничная ул., д. 4 | [31 empty] | Здание ФГБОУ ВО "Камгу им. Витуса Беринга" по адресу Камчатский край, город Петропавловск-Камчатский, Пограничная ул., д. 4
(наименование стройки)
Здание ФГБОУ ВО "Камгу им. Витуса Беринга" по адресу Камчатский край, город Петропавловск-Камчатский, Пограничная ул., д. 4 | [32 empty] | Здание ФГБОУ ВО "Камгу им. Витуса Беринга" по адресу Камчатский край, город Петропавловск-Камчатский, Пограничная ул., д. 4
(наименование объекта капитального строительства)
ЛОКАЛЬНЫЙ СМЕТНЫЙ РАСЧЕТ (СМЕТА) № 02-01-01
Частичный ремонт скатной металлической кровли | [33 empty] | Частичный ремонт скатной металлической кровли
(наименование работ и затрат)
Составлен | ресурсно-индексным | методом
Основание
(проектная и (или) иная техническая документация)
Составлен(а) в текущем уровне цен |  | I квартал 2026 года | [32 empty] | I квартал 2026 года
Сметная стоимость |  |  | 325.23 | тыс.руб.
в том числе:
| строительных работ |  | 261.36 | тыс.руб. |  |  |  |  | Средства на оплату труда рабочих |  |  |  | 48.34 | тыс.руб.
| монтажных работ |  | 0 | тыс.руб. |  |  |  |  | Средства на оплату труда машинистов |  |  |  | 4.78 | тыс.руб.
| оборудования |  | 0 | тыс.руб. |  |  |  |  | Нормативные затраты труда рабочих |  |  |  | 48.44 | чел.-ч.
| прочих затрат |  | 0 | тыс.руб. |  |  |  |  | Нормативные затраты труда машинистов |  |  |  | 3.1 | чел.-ч.
№ п/п | Обоснование | Наименование работ и затрат |  |  |  | Единица измерения | Количество |  |  | Сметная стоимость, руб.
[7 empty] | на единицу измерения | коэффициенты | всего с учетом коэффициентов | на единицу измерения в базисном уровне цен | индекс | на единицу измерения в текущем уровне цен | коэффициенты | всего в текущем уровне цен
1 | 2 | 3 |  |  |  | 4 | 5 | 6 | 7 | 8 | 9 | 10 | 11 | 12
Раздел 1. Демонтажные работы | [35 empty] | Раздел 1. Демонтажные работы
1 | ГЭСН46-04-008-02 | Разборка покрытий кровель: из листовой стали |  |  |  | 4: 100 м2; 5: 1.046; 6: 1; 7: 1.046 | [22 empty] | Разборка покрытий кровель: из листовой стали
|  | Объем=(93,3+5.65*2) / 100 | [35 empty] | Объем=(93,3+5.65*2) / 100
| 1 | ОТ(ЗТ) |  |  |  | 4: чел.-ч; 7: 8.9747; 12: 8202.59 | [24 empty] | ОТ(ЗТ)
| 1-100-20 | Средний разряд работы 2,0 |  |  |  | 4: чел.-ч; 5: 8.58; 7: 8.9747; 10: 913.97; 12: 8202.59 | [25 empty] | Средний разряд работы 2,0
| 2 | ЭМ |  |  |  | 12: 41.2 | [24 empty] | ЭМ
| 91.06.03-055 | Лебедки электрические тяговым усилием 19,62 кН (2 т) |  |  |  | маш.-ч | 1.88 |  | 1.9665 | 11.45 | 1.83 | 20.95 |  | 41.2 | [25 empty] | Лебедки электрические тяговым усилием 19,62 кН (2 т)
|  | Итого прямые затраты |  |  |  | 12: 8243.79 | [26 empty] | Итого прямые затраты
|  | ФОТ |  |  |  | 12: 8202.59 | [27 empty] | ФОТ
| Пр/812-040.2-3 | НР Работы по реконструкции зданий и сооружений: разборка отдельных конструктивных элементов здания (сооружения), а также зданий (сооружений) в целом |  |  |  | 4: %; 5: 96; 7: 96; 12: 7874.49 | [27 empty] | НР Работы по реконструкции зданий и сооружений: разборка отдельных конструктивных элементов здания (сооружения), а также зданий (сооружений) в целом
| Пр/774-040.2 | СП Работы по реконструкции зданий и сооружений: разборка отдельных конструктивных элементов здания (сооружения), а также зданий (сооружений) в целом |  |  |  | 4: %; 5: 52; 7: 52; 12: 4265.35 | [27 empty] | СП Работы по реконструкции зданий и сооружений: разборка отдельных конструктивных элементов здания (сооружения), а также зданий (сооружений) в целом
|  | Всего по позиции |  |  |  | 10: 19487.22; 12: 20383.63 | [28 empty] | Всего по позиции
2 | ГЭСН10-01-008-09 | Обивка стен кровельной сталью: оцинкованной по хризотилцементу (Прим. разборка облицовки подкровельных участков) |  |  |  | 4: 100 м2; 5: 0.04; 6: 1; 7: 0.04 | [22 empty] | Обивка стен кровельной сталью: оцинкованной по хризотилцементу (Прим. разборка облицовки подкровельных участков)
|  | Объем=(2*2) / 100 | [35 empty] | Объем=(2*2) / 100
| 571/пр_2022_п.83_т.2_стр.4_стб.3 | Демонтаж (разборка) металлических, металлокомпозитных, композитных конструкций ОЗП=0,7; ЭМ=0,7 к расх.; ЗПМ=0,7; МАТ=0 к расх.; ТЗ=0,7; ТЗМ=0,7 | [41 empty] | Демонтаж (разборка) металлических, металлокомпозитных, композитных конструкций ОЗП=0,7; ЭМ=0,7 к расх.; ЗПМ=0,7; МАТ=0 к расх.; ТЗ=0,7; ТЗМ=0,7
| 1 | ОТ(ЗТ) |  |  |  | 4: чел.-ч; 7: 0.7028; 12: 671.8 | [24 empty] | ОТ(ЗТ)
| 1-100-25 | Средний разряд работы 2,5 |  |  |  | чел.-ч | 25.1 | 0.7 | 0.7028 |  |  | 955.89 |  | 671.8 | [25 empty] | Средний разряд работы 2,5
| 2 | ЭМ |  |  |  | 12: 5.88 | [24 empty] | ЭМ
|  | ОТм(ЗТм) |  |  |  | 4: чел.-ч; 7: 0.00644; 12: 7.24 | [24 empty] | ОТм(ЗТм)
| 91.14.02-001 | Автомобили бортовые, грузоподъемность до 5 т |  |  |  | маш.-ч | 0.23 | 0.7 | 0.00644 |  |  | 913.16 |  | 5.88 | [25 empty] | Автомобили бортовые, грузоподъемность до 5 т
| 4-100-040 | ОТм(Зтм) Средний разряд машинистов 4 |  |  |  | чел.-ч | 0.23 | 0.7 | 0.00644 |  |  | 1123.59 |  | 7.24 | [30 empty] | ОТм(Зтм) Средний разряд машинистов 4
| 4 | М |  |  |  | 12: 0 | [24 empty] | М
| 01.1.02.04-0012 | Картон асбестовый общего назначения, марка КАОН-1, толщина 4 и 6 мм |  |  |  | т | 0.32 | 0 | 0 | 46285.25 | 2.1 | 97199.03 |  | 0 | [25 empty] | Картон асбестовый общего назначения, марка КАОН-1, толщина 4 и 6 мм
| 01.7.15.06-0022 | Гвозди стальные толевые, диаметр 2-3 мм, длина 20-40 мм |  |  |  | кг | 1 | 0 | 0 | 72.97 | 1.35 | 98.51 |  | 0 | [25 empty] | Гвозди стальные толевые, диаметр 2-3 мм, длина 20-40 мм
| 08.3.05.05-0051 | Сталь листовая оцинкованная, толщина 0,5 мм |  |  |  | т | 0.44 | 0 | 0 |  |  | 128447.38 |  | 0 | [25 empty] | Сталь листовая оцинкованная, толщина 0,5 мм
|  | Итого прямые затраты |  |  |  | 12: 684.92 | [26 empty] | Итого прямые затраты
|  | ФОТ |  |  |  | 12: 679.04 | [27 empty] | ФОТ
| Пр/812-010.0-3 | НР Деревянные конструкции |  |  |  | 4: %; 5: 113; 7: 113; 12: 767.32 | [27 empty] | НР Деревянные конструкции
| Пр/774-010.0 | СП Деревянные конструкции |  |  |  | 4: %; 5: 55; 7: 55; 12: 373.47 | [27 empty] | СП Деревянные конструкции
|  | Всего по позиции |  |  |  | 10: 45642.75; 12: 1825.71 | [28 empty] | Всего по позиции
3 | ГЭСН12-01-010-01 | Устройство мелких покрытий (брандмауэры, парапеты, свесы и т.п.) из листовой оцинкованной стали (Прим. Разбор участков поврежденных свесов) |  |  |  | 4: 100 м2; 5: 0.02475; 6: 1; 7: 0.02475 | [22 empty] | Устройство мелких покрытий (брандмауэры, парапеты, свесы и т.п.) из листовой оцинкованной стали (Прим. Разбор участков поврежденных свесов)
|  | Объем=(8,25*0,3) / 100 | [35 empty] | Объем=(8,25*0,3) / 100
| 571/пр_2022_п.83_т.2_стр.4_стб.3 | Демонтаж (разборка) металлических, металлокомпозитных, композитных конструкций ОЗП=0,7; ЭМ=0,7 к расх.; ЗПМ=0,7; МАТ=0 к расх.; ТЗ=0,7; ТЗМ=0,7 | [41 empty] | Демонтаж (разборка) металлических, металлокомпозитных, композитных конструкций ОЗП=0,7; ЭМ=0,7 к расх.; ЗПМ=0,7; МАТ=0 к расх.; ТЗ=0,7; ТЗМ=0,7
| 1 | ОТ(ЗТ) |  |  |  | 4: чел.-ч; 7: 1.684; 12: 1680.32 | [24 empty] | ОТ(ЗТ)
| 1-100-30 | Средний разряд работы 3,0 |  |  |  | чел.-ч | 97.2 | 0.7 | 1.684 |  |  | 997.82 |  | 1680.32 | [25 empty] | Средний разряд работы 3,0
| 2 | ЭМ |  |  |  | 12: 5.75 | [24 empty] | ЭМ
|  | ОТм(ЗТм) |  |  |  | 4: чел.-ч; 7: 0.0046778; 12: 6.59 | [24 empty] | ОТм(ЗТм)
| 91.05.01-017 | Краны башенные, грузоподъемность 8 т |  |  |  | маш.-ч | 0.2 | 0.7 | 0.003465 |  |  | 1339.21 |  | 4.64 | [25 empty] | Краны башенные, грузоподъемность 8 т
| 4-100-060 | ОТм(Зтм) Средний разряд машинистов 6 |  |  |  | чел.-ч | 0.2 | 0.7 | 0.003465 |  |  | 1509.3 |  | 5.23 | [30 empty] | ОТм(Зтм) Средний разряд машинистов 6
| 91.14.02-001 | Автомобили бортовые, грузоподъемность до 5 т |  |  |  | маш.-ч | 0.07 | 0.7 | 0.0012128 |  |  | 913.16 |  | 1.11 | [25 empty] | Автомобили бортовые, грузоподъемность до 5 т
| 4-100-040 | ОТм(Зтм) Средний разряд машинистов 4 |  |  |  | чел.-ч | 0.07 | 0.7 | 0.0012128 |  |  | 1123.59 |  | 1.36 | [30 empty] | ОТм(Зтм) Средний разряд машинистов 4
| 4 | М |  |  |  | 12: 0 | [24 empty] | М
| 01.7.15.06-0022 | Гвозди стальные толевые, диаметр 2-3 мм, длина 20-40 мм |  |  |  | кг | 4 | 0 | 0 | 72.97 | 1.35 | 98.51 |  | 0 | [25 empty] | Гвозди стальные толевые, диаметр 2-3 мм, длина 20-40 мм
| 08.3.03.05-0002 | Проволока канатная оцинкованная, диаметр 3 мм |  |  |  | т | 0.012 | 0 | 0 | 149930.17 | 1.5 | 224895.26 |  | 0 | [25 empty] | Проволока канатная оцинкованная, диаметр 3 мм
| 08.3.05.05-0051 | Сталь листовая оцинкованная, толщина 0,5 мм |  |  |  | т | 0.57 | 0 | 0 |  |  | 128447.38 |  | 0 | [25 empty] | Сталь листовая оцинкованная, толщина 0,5 мм
|  | Итого прямые затраты |  |  |  | 12: 1692.66 | [26 empty] | Итого прямые затраты
|  | ФОТ |  |  |  | 12: 1686.91 | [27 empty] | ФОТ
| Пр/812-012.0-3 | НР Кровли |  |  |  | 4: %; 5: 114; 7: 114; 12: 1923.08 | [27 empty] | НР Кровли
| Пр/774-012.0 | СП Кровли |  |  |  | 4: %; 5: 57; 7: 57; 12: 961.54 | [27 empty] | СП Кровли
|  | Всего по позиции |  |  |  | 10: 184940.61; 12: 4577.28 | [28 empty] | Всего по позиции
|  | Итоги по разделу 1 Демонтажные работы : | [43 empty] | Итоги по разделу 1 Демонтажные работы :
|  | Всего прямые затраты (справочно) |  |  |  | 12: 10621.37 | [32 empty] | Всего прямые затраты (справочно)
|  | в том числе: | [44 empty] | в том числе:
|  | Оплата труда рабочих |  |  |  | 12: 10554.71 | [32 empty] | Оплата труда рабочих
|  | Эксплуатация машин |  |  |  | 12: 52.83 | [32 empty] | Эксплуатация машин
|  | Оплата труда машинистов (Отм) |  |  |  | 12: 13.83 | [32 empty] | Оплата труда машинистов (Отм)
|  | Строительные работы |  |  |  | 12: 26786.62 | [32 empty] | Строительные работы
|  | в том числе: | [44 empty] | в том числе:
|  | оплата труда |  |  |  | 12: 10554.71 | [32 empty] | оплата труда
|  | эксплуатация машин и механизмов |  |  |  | 12: 52.83 | [32 empty] | эксплуатация машин и механизмов
|  | оплата труда машинистов (Отм) |  |  |  | 12: 13.83 | [32 empty] | оплата труда машинистов (Отм)
|  | накладные расходы |  |  |  | 12: 10564.89 | [32 empty] | накладные расходы
|  | сметная прибыль |  |  |  | 12: 5600.36 | [32 empty] | сметная прибыль
|  | Всего ФОТ (справочно) |  |  |  | 12: 10568.54 | [32 empty] | Всего ФОТ (справочно)
|  | Всего накладные расходы (справочно) |  |  |  | 12: 10564.89 | [32 empty] | Всего накладные расходы (справочно)
|  | Всего сметная прибыль (справочно) |  |  |  | 12: 5600.36 | [32 empty] | Всего сметная прибыль (справочно)
|  | Всего по разделу 1 Демонтажные работы |  |  |  | 12: 26786.62 | [33 empty] | Всего по разделу 1 Демонтажные работы
|  | справочно: | [44 empty] | справочно:
|  | Затраты труда рабочих |  |  |  | 7: 11,36147 | [34 empty] | Затраты труда рабочих
|  | Затраты труда машинистов |  |  |  | 7: 0,0111178 | [34 empty] | Затраты труда машинистов
Раздел 2. Монтажные работы | [35 empty] | Раздел 2. Монтажные работы
4 | ГЭСН09-04-002-01 | Монтаж кровельного покрытия: из профилированного листа при высоте здания до 25 м |  |  |  | 4: 100 м2; 5: 1.046; 6: 1; 7: 1.046 | [22 empty] | Монтаж кровельного покрытия: из профилированного листа при высоте здания до 25 м
|  | Объем=(93,3+5.65*2) / 100 | [35 empty] | Объем=(93,3+5.65*2) / 100
| 1 | ОТ(ЗТ) |  |  |  | 4: чел.-ч; 7: 33.1582; 12: 33919.84 | [24 empty] | ОТ(ЗТ)
| 1-100-32 | Средний разряд работы 3,2 |  |  |  | 4: чел.-ч; 5: 31.7; 7: 33.1582; 10: 1022.97; 12: 33919.84 | [25 empty] | Средний разряд работы 3,2
| 2 | ЭМ |  |  |  | 12: 10059.4 | [24 empty] | ЭМ
|  | ОТм(ЗТм) |  |  |  | 4: чел.-ч; 7: 3.0648; 12: 4744.95 | [24 empty] | ОТм(ЗТм)
| 91.05.02-005 | Краны козловые, грузоподъемность 32 т |  |  |  | маш.-ч | 0.04 |  | 0.04184 | 1803.79 | 1.92 | 3463.28 |  | 144.9 | [25 empty] | Краны козловые, грузоподъемность 32 т
| 4-100-060 | ОТм(Зтм) Средний разряд машинистов 6 |  |  |  | 4: чел.-ч; 5: 0.04; 7: 0.04184; 10: 1509.3; 12: 63.15 | [30 empty] | ОТм(Зтм) Средний разряд машинистов 6
| 91.05.05-015 | Краны на автомобильном ходу, грузоподъемность 16 т |  |  |  | 4: маш.-ч; 5: 0.21; 7: 0.21966; 10: 2471.43; 12: 542.87 | [25 empty] | Краны на автомобильном ходу, грузоподъемность 16 т
| 4-100-060 | ОТм(Зтм) Средний разряд машинистов 6 |  |  |  | 4: чел.-ч; 5: 0.21; 7: 0.21966; 10: 1509.3; 12: 331.53 | [30 empty] | ОТм(Зтм) Средний разряд машинистов 6
| 91.05.06-008 | Краны на гусеничном ходу, грузоподъемность 40 т |  |  |  | 4: маш.-ч; 5: 2.36; 7: 2.4686; 10: 3654.88; 12: 9022.29 | [25 empty] | Краны на гусеничном ходу, грузоподъемность 40 т
| 4-100-070 | ОТм(Зтм) Средний разряд машинистов 7 |  |  |  | 4: чел.-ч; 5: 2.36; 7: 2.4686; 10: 1609.92; 12: 3974.18 | [30 empty] | ОТм(Зтм) Средний разряд машинистов 7
| 91.06.01-003 | Домкраты гидравлические, грузоподъемность 63-100 т |  |  |  | маш.-ч | 0.88 |  | 0.92048 | 1.75 | 2.06 | 3.61 |  | 3.32 | [25 empty] | Домкраты гидравлические, грузоподъемность 63-100 т
| 91.14.02-001 | Автомобили бортовые, грузоподъемность до 5 т |  |  |  | 4: маш.-ч; 5: 0.32; 7: 0.33472; 10: 913.16; 12: 305.65 | [25 empty] | Автомобили бортовые, грузоподъемность до 5 т
| 4-100-040 | ОТм(Зтм) Средний разряд машинистов 4 |  |  |  | 4: чел.-ч; 5: 0.32; 7: 0.33472; 10: 1123.59; 12: 376.09 | [30 empty] | ОТм(Зтм) Средний разряд машинистов 4
| 91.17.04-042 | Аппараты для газовой сварки и резки |  |  |  | маш.-ч | 1.68 |  | 1.7573 | 4.35 | 1.51 | 6.57 |  | 11.55 | [25 empty] | Аппараты для газовой сварки и резки
| 91.17.04-171 | Аппараты сварочные для ручной дуговой сварки, сварочный ток до 500 А |  |  |  | 4: маш.-ч; 5: 0.16; 7: 0.16736; 10: 172.19; 12: 28.82 | [25 empty] | Аппараты сварочные для ручной дуговой сварки, сварочный ток до 500 А
| 4 | М |  |  |  | 12: 3813.19 | [24 empty] | М
| 01.3.02.08-0001 | Кислород газообразный технический |  |  |  | м3 | 1.4 |  | 1.4644 | 114.64 | 1.19 | 136.42 |  | 199.77 | [25 empty] | Кислород газообразный технический
| 01.3.02.09-0022 | Пропан-бутан смесь техническая |  |  |  | кг | 0.42 |  | 0.43932 | 41.38 | 2.61 | 108 |  | 47.45 | [25 empty] | Пропан-бутан смесь техническая
| 01.7.03.04-0001 | Электроэнергия |  |  |  | 4: кВт-ч; 5: 1.4272; 7: 1.4929; 10: 17.35; 12: 25.9 | [25 empty] | Электроэнергия
| 01.7.11.07-0227 | Электроды сварочные для сварки низколегированных и углеродистых сталей УОНИ 13/45, Э42А, диаметр 4-5 мм |  |  |  | 4: кг; 5: 0.61; 7: 0.63806; 10: 192.53; 12: 122.85 | [25 empty] | Электроды сварочные для сварки низколегированных и углеродистых сталей УОНИ 13/45, Э42А, диаметр 4-5 мм
| 01.7.15.03-0042 | Болты с гайками и шайбами строительные |  |  |  | кг | 2.2 |  | 2.3012 | 174.93 | 1.69 | 295.63 |  | 680.3 | [25 empty] | Болты с гайками и шайбами строительные
| 01.7.20.08-0071 | Канат пеньковый тросовой свивки, пропитанный, диаметр 26 мм |  |  |  | т | 0.00015 |  | 0.0001569 | 231787.35 | 2.06 | 477481.94 |  | 74.92 | [25 empty] | Канат пеньковый тросовой свивки, пропитанный, диаметр 26 мм
| 07.2.07.12-0011 | Металлоконструкции зданий и сооружений с преобладанием гнутых профилей и круглых труб |  |  |  | т | 0.011 |  | 0.011506 | 105278.81 | 1.71 | 180026.77 |  | 2071.39 | [25 empty] | Металлоконструкции зданий и сооружений с преобладанием гнутых профилей и круглых труб
| 08.2.02.11-0007 | Канат двойной свивки ТК, конструкции 6х19(1+6+12)+1 о.с., марка В, из оцинкованной по группе Ж проволоки, маркировочная группа 1570-1770 Н/мм2, диаметр 5,5 мм |  |  |  | 10 м | 0.016 |  | 0.016736 | 307.84 | 1.01 | 310.92 |  | 5.2 | [25 empty] | Канат двойной свивки ТК, конструкции 6х19(1+6+12)+1 о.с., марка В, из оцинкованной по группе Ж проволоки, маркировочная группа 1570-1770 Н/мм2, диаметр 5,5 мм
| 08.3.03.06-0002 | Проволока горячекатаная в мотках, диаметр 6,3-6,5 мм |  |  |  | т | 4e-05 |  | 4.18e-05 | 60258.2 | 1.5 | 90387.3 |  | 3.78 | [25 empty] | Проволока горячекатаная в мотках, диаметр 6,3-6,5 мм
| 08.3.11.01-1106 | Швеллеры стальные горячекатаные, марки стали Ст3пс, Ст3сп, № 40У, № 40П |  |  |  | 4: т; 5: 0.00297; 7: 0.0031066; 10: 145846.87; 12: 453.09 | [25 empty] | Швеллеры стальные горячекатаные, марки стали Ст3пс, Ст3сп, № 40У, № 40П
| 11.1.03.01-0061 | Бруски обрезные хвойных пород (ель, сосна), естественной влажности, длина 2-6,5 м, ширина 20-90 мм, толщина 20-90 мм, сорт I |  |  |  | 4: м3; 5: 0.0013; 7: 0.0013598; 10: 34002.93; 12: 46.24 | [25 empty] | Бруски обрезные хвойных пород (ель, сосна), естественной влажности, длина 2-6,5 м, ширина 20-90 мм, толщина 20-90 мм, сорт I
| 14.4.01.01-0003 | Грунтовка ГФ-021 |  |  |  | т | 0.00047 |  | 0.0004916 | 51280.15 | 2.47 | 126661.97 |  | 62.27 | [25 empty] | Грунтовка ГФ-021
| 14.5.09.07-0030 | Растворитель Р-4 |  |  |  | т | 9e-05 |  | 9.41e-05 | 98526.45 | 2.16 | 212817.13 |  | 20.03 | [25 empty] | Растворитель Р-4
|  | Итого прямые затраты |  |  |  | 12: 52537.38 | [26 empty] | Итого прямые затраты
4.1 | ФСБЦ-01.7.15.14-0073 | Шурупы самонарезающие стальные окрашенные кровельные с шестигранной головкой и шайбой, наконечник сверло, диаметр 4,8 мм, длина 50 мм |  |  |  | т | 0.03 |  | 0.03138 | 328579.42 | 1.35 | 443582.22 |  | 13919.61 | [25 empty] | Шурупы самонарезающие стальные окрашенные кровельные с шестигранной головкой и шайбой, наконечник сверло, диаметр 4,8 мм, длина 50 мм
4.2 | ФСБЦ-08.3.09.01-0123 | Профнастил оцинкованный С21-1000-0,7 |  |  |  | м2 | 115 |  | 120.29 | 670.58 | 1.13 | 757.76 |  | 91150.95 | [25 empty] | Профнастил оцинкованный С21-1000-0,7
|  | ФОТ |  |  |  | 12: 38664.79 | [27 empty] | ФОТ
| Пр/812-009.0-3 | НР Строительные металлические конструкции |  |  |  | 4: %; 5: 98; 7: 98; 12: 37891.49 | [27 empty] | НР Строительные металлические конструкции
| Пр/774-009.0 | СП Строительные металлические конструкции |  |  |  | 4: %; 5: 62; 7: 62; 12: 23972.17 | [27 empty] | СП Строительные металлические конструкции
|  | Всего по позиции |  |  |  | 10: 209819.89; 12: 219471.6 | [28 empty] | Всего по позиции
5 | ГЭСН10-01-008-09 | Обивка стен кровельной сталью: оцинкованной по хризотилцементу |  |  |  | 4: 100 м2; 5: 0.04; 6: 1; 7: 0.04 | [22 empty] | Обивка стен кровельной сталью: оцинкованной по хризотилцементу
|  | Объем=(2*2) / 100 | [35 empty] | Объем=(2*2) / 100
| 571/пр_2022_п.67_пп.б | При применении сметных норм, включенных в сборники ГЭСН, аналогичных технологическим процессам в новом строительстве, в том числе по возведению новых конструктивных элементов ОЗП=1,15; ЭМ=1,25 к расх.; ЗПМ=1,25; ТЗ=1,15; ТЗМ=1,25 | [41 empty] | При применении сметных норм, включенных в сборники ГЭСН, аналогичных технологическим процессам в новом строительстве, в том числе по возведению новых конструктивных элементов ОЗП=1,15; ЭМ=1,25 к расх.; ЗПМ=1,25; ТЗ=1,15; ТЗМ=1,25
| 1 | ОТ(ЗТ) |  |  |  | 4: чел.-ч; 7: 1.1546; 12: 1103.67 | [24 empty] | ОТ(ЗТ)
| 1-100-25 | Средний разряд работы 2,5 |  |  |  | чел.-ч | 25.1 | 1.15 | 1.1546 |  |  | 955.89 |  | 1103.67 | [25 empty] | Средний разряд работы 2,5
| 2 | ЭМ |  |  |  | 12: 10.5 | [24 empty] | ЭМ
|  | ОТм(ЗТм) |  |  |  | 4: чел.-ч; 7: 0.0115; 12: 12.92 | [24 empty] | ОТм(ЗТм)
| 91.14.02-001 | Автомобили бортовые, грузоподъемность до 5 т |  |  |  | маш.-ч | 0.23 | 1.25 | 0.0115 |  |  | 913.16 |  | 10.5 | [25 empty] | Автомобили бортовые, грузоподъемность до 5 т
| 4-100-040 | ОТм(Зтм) Средний разряд машинистов 4 |  |  |  | чел.-ч | 0.23 | 1.25 | 0.0115 |  |  | 1123.59 |  | 12.92 | [30 empty] | ОТм(Зтм) Средний разряд машинистов 4
| 4 | М |  |  |  | 12: 3478.84 | [24 empty] | М
| 01.1.02.04-0012 | Картон асбестовый общего назначения, марка КАОН-1, толщина 4 и 6 мм |  |  |  | т | 0.32 |  | 0.0128 | 46285.25 | 2.1 | 97199.03 |  | 1244.15 | [25 empty] | Картон асбестовый общего назначения, марка КАОН-1, толщина 4 и 6 мм
| 01.7.15.06-0022 | Гвозди стальные толевые, диаметр 2-3 мм, длина 20-40 мм |  |  |  | кг | 1 |  | 0.04 | 72.97 | 1.35 | 98.51 |  | 3.94 | [25 empty] | Гвозди стальные толевые, диаметр 2-3 мм, длина 20-40 мм
| ФСБЦ-08.3.05.05-0053 | Сталь листовая оцинкованная, толщина 0,7 мм |  |  |  | 4: т; 5: 0.44; 7: 0.0176; 10: 126747.38; 12: 2230.75 | [25 empty] | Сталь листовая оцинкованная, толщина 0,7 мм
|  | Итого прямые затраты |  |  |  | 12: 4605.93 | [26 empty] | Итого прямые затраты
|  | ФОТ |  |  |  | 12: 1116.59 | [27 empty] | ФОТ
| Пр/812-010.0-3 | НР Деревянные конструкции |  |  |  | 4: %; 5: 113; 6: 0.9; 7: 101.7; 12: 1135.57 | [27 empty] | НР Деревянные конструкции
| Пр/774-010.0 | СП Деревянные конструкции |  |  |  | 4: %; 5: 55; 6: 0.85; 7: 46.75; 12: 522.01 | [27 empty] | СП Деревянные конструкции
|  | Всего по позиции |  |  |  | 10: 156587.75; 12: 6263.51 | [28 empty] | Всего по позиции
6 | ГЭСН12-01-010-01 | Устройство мелких покрытий (брандмауэры, парапеты, свесы и т.п.) из листовой оцинкованной стали |  |  |  | 4: 100 м2; 5: 0.02475; 6: 1; 7: 0.02475 | [22 empty] | Устройство мелких покрытий (брандмауэры, парапеты, свесы и т.п.) из листовой оцинкованной стали
|  | Объем=(8,25*0,3) / 100 | [35 empty] | Объем=(8,25*0,3) / 100
| 571/пр_2022_п.67_пп.б | При применении сметных норм, включенных в сборники ГЭСН, аналогичных технологическим процессам в новом строительстве, в том числе по возведению новых конструктивных элементов ОЗП=1,15; ЭМ=1,25 к расх.; ЗПМ=1,25; ТЗ=1,15; ТЗМ=1,25 | [41 empty] | При применении сметных норм, включенных в сборники ГЭСН, аналогичных технологическим процессам в новом строительстве, в том числе по возведению новых конструктивных элементов ОЗП=1,15; ЭМ=1,25 к расх.; ЗПМ=1,25; ТЗ=1,15; ТЗМ=1,25
| 1 | ОТ(ЗТ) |  |  |  | 4: чел.-ч; 7: 2.7666; 12: 2760.52 | [24 empty] | ОТ(ЗТ)
| 1-100-30 | Средний разряд работы 3,0 |  |  |  | чел.-ч | 97.2 | 1.15 | 2.7666 |  |  | 997.82 |  | 2760.52 | [25 empty] | Средний разряд работы 3,0
| 2 | ЭМ |  |  |  | 12: 10.27 | [24 empty] | ЭМ
|  | ОТм(ЗТм) |  |  |  | 4: чел.-ч; 7: 0.0083531; 12: 11.77 | [24 empty] | ОТм(ЗТм)
| 91.05.01-017 | Краны башенные, грузоподъемность 8 т |  |  |  | маш.-ч | 0.2 | 1.25 | 0.0061875 |  |  | 1339.21 |  | 8.29 | [25 empty] | Краны башенные, грузоподъемность 8 т
| 4-100-060 | ОТм(Зтм) Средний разряд машинистов 6 |  |  |  | чел.-ч | 0.2 | 1.25 | 0.0061875 |  |  | 1509.3 |  | 9.34 | [30 empty] | ОТм(Зтм) Средний разряд машинистов 6
| 91.14.02-001 | Автомобили бортовые, грузоподъемность до 5 т |  |  |  | маш.-ч | 0.07 | 1.25 | 0.0021656 |  |  | 913.16 |  | 1.98 | [25 empty] | Автомобили бортовые, грузоподъемность до 5 т
| 4-100-040 | ОТм(Зтм) Средний разряд машинистов 4 |  |  |  | чел.-ч | 0.07 | 1.25 | 0.0021656 |  |  | 1123.59 |  | 2.43 | [30 empty] | ОТм(Зтм) Средний разряд машинистов 4
| 4 | М |  |  |  | 12: 1864.63 | [24 empty] | М
| 01.7.15.06-0022 | Гвозди стальные толевые, диаметр 2-3 мм, длина 20-40 мм |  |  |  | кг | 4 |  | 0.099 | 72.97 | 1.35 | 98.51 |  | 9.75 | [25 empty] | Гвозди стальные толевые, диаметр 2-3 мм, длина 20-40 мм
| 08.3.03.05-0002 | Проволока канатная оцинкованная, диаметр 3 мм |  |  |  | т | 0.012 |  | 0.000297 | 149930.17 | 1.5 | 224895.26 |  | 66.79 | [25 empty] | Проволока канатная оцинкованная, диаметр 3 мм
| ФСБЦ-08.3.05.05-0053 | Сталь листовая оцинкованная, толщина 0,7 мм |  |  |  | 4: т; 5: 0.57; 7: 0.014108; 10: 126747.38; 12: 1788.09 | [25 empty] | Сталь листовая оцинкованная, толщина 0,7 мм
|  | Итого прямые затраты |  |  |  | 12: 4647.19 | [26 empty] | Итого прямые затраты
|  | ФОТ |  |  |  | 12: 2772.29 | [27 empty] | ФОТ
| Пр/812-012.0-3 | НР Кровли |  |  |  | 4: %; 5: 114; 6: 0.9; 7: 102.6; 12: 2844.37 | [27 empty] | НР Кровли
| Пр/774-012.0 | СП Кровли |  |  |  | 4: %; 5: 57; 6: 0.85; 7: 48.45; 12: 1343.17 | [27 empty] | СП Кровли
|  | Всего по позиции |  |  |  | 10: 356958.79; 12: 8834.73 | [28 empty] | Всего по позиции
|  | Итоги по разделу 2 Монтажные работы : | [43 empty] | Итоги по разделу 2 Монтажные работы :
|  | Всего прямые затраты (справочно) |  |  |  | 12: 166861.06 | [32 empty] | Всего прямые затраты (справочно)
|  | в том числе: | [44 empty] | в том числе:
|  | Оплата труда рабочих |  |  |  | 12: 37784.03 | [32 empty] | Оплата труда рабочих
|  | Эксплуатация машин |  |  |  | 12: 10080.17 | [32 empty] | Эксплуатация машин
|  | Оплата труда машинистов (Отм) |  |  |  | 12: 4769.64 | [32 empty] | Оплата труда машинистов (Отм)
|  | Материалы |  |  |  | 12: 114227.22 | [32 empty] | Материалы
|  | Строительные работы |  |  |  | 12: 234569.84 | [32 empty] | Строительные работы
|  | в том числе: | [44 empty] | в том числе:
|  | оплата труда |  |  |  | 12: 37784.03 | [32 empty] | оплата труда
|  | эксплуатация машин и механизмов |  |  |  | 12: 10080.17 | [32 empty] | эксплуатация машин и механизмов
|  | оплата труда машинистов (Отм) |  |  |  | 12: 4769.64 | [32 empty] | оплата труда машинистов (Отм)
|  | материалы |  |  |  | 12: 114227.22 | [32 empty] | материалы
|  | накладные расходы |  |  |  | 12: 41871.43 | [32 empty] | накладные расходы
|  | сметная прибыль |  |  |  | 12: 25837.35 | [32 empty] | сметная прибыль
|  | Всего ФОТ (справочно) |  |  |  | 12: 42553.67 | [32 empty] | Всего ФОТ (справочно)
|  | Всего накладные расходы (справочно) |  |  |  | 12: 41871.43 | [32 empty] | Всего накладные расходы (справочно)
|  | Всего сметная прибыль (справочно) |  |  |  | 12: 25837.35 | [32 empty] | Всего сметная прибыль (справочно)
|  | Всего по разделу 2 Монтажные работы |  |  |  | 12: 234569.84 | [33 empty] | Всего по разделу 2 Монтажные работы
|  | справочно: | [44 empty] | справочно:
|  | Затраты труда рабочих |  |  |  | 7: 37,079355 | [34 empty] | Затраты труда рабочих
|  | Затраты труда машинистов |  |  |  | 7: 3,0846331 | [34 empty] | Затраты труда машинистов
|  | Итоги по смете: | [47 empty] | Итоги по смете:
|  | Всего прямые затраты (справочно) |  |  |  | 12: 177482.43 | [36 empty] | Всего прямые затраты (справочно)
|  | в том числе: | [48 empty] | в том числе:
|  | Оплата труда рабочих |  |  |  | 12: 48338.74 | [36 empty] | Оплата труда рабочих
|  | Эксплуатация машин |  |  |  | 12: 10133 | [36 empty] | Эксплуатация машин
|  | Оплата труда машинистов (Отм) |  |  |  | 12: 4783.47 | [36 empty] | Оплата труда машинистов (Отм)
|  | Материалы |  |  |  | 12: 114227.22 | [36 empty] | Материалы
|  | Строительные работы |  |  |  | 12: 261356.46 | [36 empty] | Строительные работы
|  | в том числе: | [48 empty] | в том числе:
|  | оплата труда |  |  |  | 12: 48338.74 | [36 empty] | оплата труда
|  | эксплуатация машин и механизмов |  |  |  | 12: 10133 | [36 empty] | эксплуатация машин и механизмов
|  | оплата труда машинистов (Отм) |  |  |  | 12: 4783.47 | [36 empty] | оплата труда машинистов (Отм)
|  | материалы |  |  |  | 12: 114227.22 | [36 empty] | материалы
|  | накладные расходы |  |  |  | 12: 52436.32 | [36 empty] | накладные расходы
|  | сметная прибыль |  |  |  | 12: 31437.71 | [36 empty] | сметная прибыль
|  | Всего ФОТ (справочно) |  |  |  | 12: 53122.21 | [36 empty] | Всего ФОТ (справочно)
|  | Всего накладные расходы (справочно) |  |  |  | 12: 52436.32 | [36 empty] | Всего накладные расходы (справочно)
|  | Всего сметная прибыль (справочно) |  |  |  | 12: 31437.71 | [36 empty] | Всего сметная прибыль (справочно)
|  | Непредвиденные 2% |  |  |  | 12: 5227.13 | [36 empty] | Непредвиденные 2%
|  | Всего с непредвиденными |  |  |  | 12: 266583.59 | [37 empty] | Всего с непредвиденными
|  | НДС 22% |  |  |  | 12: 58648.39 | [36 empty] | НДС 22%
|  | ВСЕГО по смете |  |  |  | 12: 325231.98 | [37 empty] | ВСЕГО по смете
|  | справочно: | [48 empty] | справочно:
|  | Затраты труда рабочих |  |  |  | 7: 48,440825 | [38 empty] | Затраты труда рабочих
|  | Затраты труда машинистов |  |  |  | 7: 3,0957509 | [38 empty] | Затраты труда машинистов
Составил:
[должность, подпись (инициалы, фамилия)]
Проверил:
[должность, подпись (инициалы, фамилия)]
1. Зарегистрирован Министерством юстиции Российской Федерации 10 сентября 2019 г., регистрационный № 55869), с изменениями, внесенными приказом Министерства строительства и жилищно-коммунального хозяйства Российской Федерации от 20 февраля 2021 г. № 79/пр (зарегистрирован Министерством юстиции Российской Федерации 9 августа 2021 г., регистрационный № 64577)
² Под прочими затратами понимаются затраты, учитываемые в соответствии с пунктом 184 Методики.
³ Под прочими работами понимаются затраты, учитываемые в соответствии с пунктами 122-128 Методики.