## 02-01-01 Ремонт фасада - ЛСР по
Приложение № 3
Утверждено приказом Минстроя РФ № 421/пр от 4 августа 2020 г. в редакции приказа № 557/пр от 7 июля 2022 г.
СОГЛАСОВАНО: | [10 empty] | УТВЕРЖДАЮ:
"____" ________________ 2026 года | [10 empty] | "____" ________________ 2026 года | [5 empty] | "____" ________________ 2026 года | "____" ________________ 2026 года
Наименование программного продукта |  |  |  |  | ГРАНД-Смета, версия 2025.3
Наименование редакции сметных нормативов |  |  |  |  | Приказ Минстроя России от 30.12.2021 № 1046/пр; Приказ Минстроя России от 04.08.2020 № 421/пр; Приказ Минстроя России от 21.12.2020 № 812/пр; Приказ Минстроя России от 11.12.2020 № 774/пр; Приказ Минстроя России от 02.08.2023 № 551/пр; Приказ Минстроя России от 14.11.2023 № 817/пр; Приказ Минстроя России от 16.02.2024 № 102/пр; Приказ Минстроя России от 13.05.2024 №323/пр; Приказ Минстроя России от 09.08.2024 №524/пр; Приказ Минстроя России от 07.11.2024 №747/пр; Приказ Минстроя России от 23.01.2025 №30/пр; Приказ Минстроя России от 07.02.2025 №69/пр; Приказ Минстроя России от 19.05.2025 №299/пр; Приказ Минстроя России от 14.08.2025 №490/пр; Приказ Минстроя России от 12.11.2025 №696/пр; Приказ Минстроя России от 17.02.2026 №91/пр | [13 empty] | Наименование редакции сметных нормативов | Приказ Минстроя России от 30.12.2021 № 1046/пр; Приказ Минстроя России от 04.08.2020 № 421/пр; Приказ Минстроя России от 21.12.2020 № 812/пр; Приказ Минстроя России от 11.12.2020 № 774/пр; Приказ Минстроя России от 02.08.2023 № 551/пр; Приказ Минстроя России от 14.11.2023 № 817/пр; Приказ Минстроя России от 16.02.2024 № 102/пр; Приказ Минстроя России от 13.05.2024 №323/пр; Приказ Минстроя России от 09.08.2024 №524/пр; Приказ Минстроя России от 07.11.2024 №747/пр; Приказ Минстроя России от 23.01.2025 №30/пр; Приказ Минстроя России от 07.02.2025 №69/пр; Приказ Минстроя России от 19.05.2025 №299/пр; Приказ Минстроя России от 14.08.2025 №490/пр; Приказ Минстроя России от 12.11.2025 №696/пр; Приказ Минстроя России от 17.02.2026 №91/пр
Реквизиты приказа Минстроя России об утверждении дополнений и изменений к сметным нормативам |  |  |  |  | Приказ Минстроя России от 18 мая 2022 г. № 378/пр, Приказ Минстроя России от 26 августа 2022 г. № 703/пр, Приказ Минстроя России от 26 октября 2022 г. № 905/пр, Приказ Минстроя России от 27 декабря 2022 г. № 1133/пр, Приказ Минстроя России от 10 февраля 2023 г. № 84/пр, Приказ Минстроя России от 11.05.2023 №335/пр; Приказ Минстроя России от 07.07.2022 № 557/пр; Приказ Минстроя России от 02.09.2021 № 636/пр, Приказ Минстроя России от 26.07.2022 № 611/пр; Приказ Минстроя России от 22.04.2022 № 317/пр; Приказ Минстроя России от 02.08.2023 № 551/пр; Приказ Минстроя России от 14.11.2023 № 817/пр; Приказ Минстроя России от 30.01.2024 № 55/пр; Приказ Минстроя России от 16.02.2024 № 102/пр; Приказ Минстроя России от 13.05.2024 №323/пр; Приказ Минстроя России от 09.08.2024 №524/пр; Приказ Минстроя России от 07.11.2024 №747/пр; Приказ Минстроя России от 23.01.2025 №30/пр; Приказ Минстроя России от 07.02.2025 №69/пр; Приказ Минстроя России от 19.05.2025 №299/пр; Приказ Минстроя России от 14.08.2025 №490/пр; Приказ Минстроя России от 12.11.2025 №696/пр; Приказ Минстроя России от 17.02.2026 №91/пр | [15 empty] | Реквизиты приказа Минстроя России об утверждении дополнений и изменений к сметным нормативам | Приказ Минстроя России от 18 мая 2022 г. № 378/пр, Приказ Минстроя России от 26 августа 2022 г. № 703/пр, Приказ Минстроя России от 26 октября 2022 г. № 905/пр, Приказ Минстроя России от 27 декабря 2022 г. № 1133/пр, Приказ Минстроя России от 10 февраля 2023 г. № 84/пр, Приказ Минстроя России от 11.05.2023 №335/пр; Приказ Минстроя России от 07.07.2022 № 557/пр; Приказ Минстроя России от 02.09.2021 № 636/пр, Приказ Минстроя России от 26.07.2022 № 611/пр; Приказ Минстроя России от 22.04.2022 № 317/пр; Приказ Минстроя России от 02.08.2023 № 551/пр; Приказ Минстроя России от 14.11.2023 № 817/пр; Приказ Минстроя России от 30.01.2024 № 55/пр; Приказ Минстроя России от 16.02.2024 № 102/пр; Приказ Минстроя России от 13.05.2024 №323/пр; Приказ Минстроя России от 09.08.2024 №524/пр; Приказ Минстроя России от 07.11.2024 №747/пр; Приказ Минстроя России от 23.01.2025 №30/пр; Приказ Минстроя России от 07.02.2025 №69/пр; Приказ Минстроя России от 19.05.2025 №299/пр; Приказ Минстроя России от 14.08.2025 №490/пр; Приказ Минстроя России от 12.11.2025 №696/пр; Приказ Минстроя России от 17.02.2026 №91/пр
Реквизиты письма Минстроя России об индексах изменения сметной стоимости строительства, включаемые в федеральный реестр сметных нормативов и размещаемые в федеральной государственной информационной системе ценообразования в строительстве, подготовленного в соответствии пунктом 85 Методики расчета индексов изменения сметной стоимости строительства, утвержденной приказом Министерства строительства и жилищно-коммунального хозяйства Российской Федерации от 5 июня 2019 г. № 326/пр¹ |  |  |  |  | Письмо Минстроя России от 25.02.2026 № 9859-ИФ/09 | [9 empty] | Реквизиты письма Минстроя России об индексах изменения сметной стоимости строительства, включаемые в федеральный реестр сметных нормативов и размещаемые в федеральной государственной информационной системе ценообразования в строительстве, подготовленного в соответствии пунктом 85 Методики расчета индексов изменения сметной стоимости строительства, утвержденной приказом Министерства строительства и жилищно-коммунального хозяйства Российской Федерации от 5 июня 2019 г. № 326/пр¹ | Письмо Минстроя России от 25.02.2026 № 9859-ИФ/09 | [6 empty] | Реквизиты письма Минстроя России об индексах изменения сметной стоимости строительства, включаемые в федеральный реестр сметных нормативов и размещаемые в федеральной государственной информационной системе ценообразования в строительстве, подготовленного в соответствии пунктом 85 Методики расчета индексов изменения сметной стоимости строительства, утвержденной приказом Министерства строительства и жилищно-коммунального хозяйства Российской Федерации от 5 июня 2019 г. № 326/пр¹ | Письмо Минстроя России от 25.02.2026 № 9859-ИФ/09
Реквизиты нормативного правового акта об утверждении оплаты труда, утверждаемый в соответствии с пунктом 22(1) Правилами мониторинга цен, утвержденными постановлением Правительства Российской Федерации от 23 декабря 2016 г. № 1452 |  |  |  |  | Распоряжение от 03.03.2025 № 153-од | [9 empty] | Реквизиты нормативного правового акта об утверждении оплаты труда, утверждаемый в соответствии с пунктом 22(1) Правилами мониторинга цен, утвержденными постановлением Правительства Российской Федерации от 23 декабря 2016 г. № 1452 | Распоряжение от 03.03.2025 № 153-од | [8 empty] | Реквизиты нормативного правового акта об утверждении оплаты труда, утверждаемый в соответствии с пунктом 22(1) Правилами мониторинга цен, утвержденными постановлением Правительства Российской Федерации от 23 декабря 2016 г. № 1452 | Распоряжение от 03.03.2025 № 153-од
Обоснование принятых текущих цен на строительные ресурсы |  |  |  |  | ФГИС ЦС, конъюнктурный анализ | [10 empty] | ФГИС ЦС, конъюнктурный анализ | [10 empty] | Обоснование принятых текущих цен на строительные ресурсы | ФГИС ЦС, конъюнктурный анализ
Наименование субъекта Российской Федерации |  |  |  |  | 73. Ульяновская область | [10 empty] | 73. Ульяновская область | [12 empty] | Наименование субъекта Российской Федерации | 73. Ульяновская область
Наименование зоны субъекта Российской Федерации |  |  |  |  | Ульяновская область | [10 empty] | Ульяновская область | [14 empty] | Наименование зоны субъекта Российской Федерации | Ульяновская область
(наименование стройки)
(наименование объекта капитального строительства)
ЛОКАЛЬНЫЙ СМЕТНЫЙ РАСЧЕТ № 02-01-01
Ремонт входной группы отделения Химиотерапии №2 ГУЗ ОКОД, расположенного по адресу: г. Ульяновск, ул. 12 Сентября, д.90 | [32 empty] | Промывка и опрессовка системы отопления
(наименование работ и затрат)
Составлен | ресурсно-индексным | методом
Основание | Ведомость объемов работ | [32 empty] | 2430-ОВ
(проектная и (или) иная техническая документация)
Составлен(а) в текущем уровне цен |  | I квартал 2026 года | [32 empty] | I квартал 2026 года
Сметная стоимость |  |  | 2564.32 | тыс.руб.
в том числе:
| строительных работ |  | 2050.45 | тыс.руб. |  |  |  |  | Средства на оплату труда рабочих |  |  |  | 242.95 | тыс.руб.
| монтажных работ |  | 51.45 | тыс.руб. |  |  |  |  | Средства на оплату труда машинистов |  |  |  | 17.32 | тыс.руб.
| оборудования |  | 0 | тыс.руб. |  |  |  |  | Нормативные затраты труда рабочих |  |  |  | 629.54 | чел.-ч.
| прочих затрат |  | 0 | тыс.руб. |  |  |  |  | Нормативные затраты труда машинистов |  |  |  | 45.41 | чел.-ч.
№ п/п | Обоснование | Наименование работ и затрат |  |  |  | Единица измерения | Количество |  |  | Сметная стоимость, руб.
[7 empty] | на единицу измерения | коэффициенты | всего с учетом коэффициентов | на единицу измерения в базисном уровне цен | индекс | на единицу измерения в текущем уровне цен | коэффициенты | всего в текущем уровне цен
1 | 2 | 3 |  |  |  | 4 | 5 | 6 | 7 | 8 | 9 | 10 | 11 | 12
Раздел 1. Ремонтные работы | [35 empty] | Раздел 1. Ремонтные работы
1 | ГЭСН09-03-014-01 | Монтаж связей и распорок из одиночных и парных уголков, гнутосварных профилей для пролетов: до 24 м при высоте здания до 25 м |  |  |  | 4: т; 5: 1.0286; 6: 1; 7: 1.0286 | [22 empty] | Монтаж связей и распорок из одиночных и парных уголков, гнутосварных профилей для пролетов: до 24 м при высоте здания до 25 м
|  | Объем=0,00556*185 | [35 empty] | Объем=0,00556*185
| 421/пр_2020_прил.10_т.3_п.8_гр.3 | Производство работ осуществляется в стесненных условиях населенных пунктов ОЗП=1,15; ЭМ=1,15 к расх.; ЗПМ=1,15; ТЗ=1,15; ТЗМ=1,15 | [36 empty] | Производство работ осуществляется в стесненных условиях населенных пунктов ОЗП=1,15; ЭМ=1,15 к расх.; ЗПМ=1,15; ТЗ=1,15; ТЗМ=1,15
| 1 | ОТ(ЗТ) |  |  |  | 4: чел.-ч; 7: 46.7833; 12: 16900.47 | [25 empty] | ОТ(ЗТ)
| 1-100-32 | Средний разряд работы 3,2 |  |  |  | чел.-ч | 39.55 | 1.15 | 46.7833 |  |  | 361.25 |  | 16900.47 | [26 empty] | Средний разряд работы 3,2
| 2 | ЭМ |  |  |  | 12: 11391.73 | [25 empty] | ЭМ
|  | ОТм(ЗТм) |  |  |  | 4: чел.-ч; 7: 4.7434; 12: 2497.62 | [25 empty] | ОТм(ЗТм)
| 91.05.02-005 | Краны козловые, грузоподъемность 32 т |  |  |  | маш.-ч | 0.1 | 1.15 | 0.11829 | 1803.79 | 1.46 | 2633.53 |  | 311.52 | [26 empty] | Краны козловые, грузоподъемность 32 т
| 4-100-060 | ОТм(Зтм) Средний разряд машинистов 6 |  |  |  | чел.-ч | 0.1 | 1.15 | 0.11829 |  |  | 533 |  | 63.05 | [27 empty] | ОТм(Зтм) Средний разряд машинистов 6
| 91.05.05-015 | Краны на автомобильном ходу, грузоподъемность 16 т |  |  |  | маш.-ч | 0.12 | 1.15 | 0.14195 |  |  | 1720.97 |  | 244.29 | [26 empty] | Краны на автомобильном ходу, грузоподъемность 16 т
| 4-100-060 | ОТм(Зтм) Средний разряд машинистов 6 |  |  |  | чел.-ч | 0.12 | 1.15 | 0.14195 |  |  | 533 |  | 75.66 | [27 empty] | ОТм(Зтм) Средний разряд машинистов 6
| 91.05.06-007 | Краны на гусеничном ходу, грузоподъемность 25 т |  |  |  | маш.-ч | 3.6 | 1.15 | 4.2584 | 1703.3 | 1.47 | 2503.85 |  | 10662.4 | [26 empty] | Краны на гусеничном ходу, грузоподъемность 25 т
| 4-100-060 | ОТм(Зтм) Средний разряд машинистов 6 |  |  |  | чел.-ч | 3.6 | 1.15 | 4.2584 |  |  | 533 |  | 2269.73 | [27 empty] | ОТм(Зтм) Средний разряд машинистов 6
| 91.14.02-001 | Автомобили бортовые, грузоподъемность до 5 т |  |  |  | маш.-ч | 0.19 | 1.15 | 0.22475 |  |  | 680.88 |  | 153.03 | [26 empty] | Автомобили бортовые, грузоподъемность до 5 т
| 4-100-040 | ОТм(Зтм) Средний разряд машинистов 4 |  |  |  | чел.-ч | 0.19 | 1.15 | 0.22475 |  |  | 396.79 |  | 89.18 | [27 empty] | ОТм(Зтм) Средний разряд машинистов 4
| 91.17.04-042 | Аппараты для газовой сварки и резки |  |  |  | маш.-ч | 1.46 | 1.15 | 1.727 | 4.35 | 1.29 | 5.61 |  | 9.69 | [26 empty] | Аппараты для газовой сварки и резки
| 91.17.04-171 | Аппараты сварочные для ручной дуговой сварки, сварочный ток до 500 А |  |  |  | маш.-ч | 0.1 | 1.15 | 0.11829 |  |  | 91.27 |  | 10.8 | [26 empty] | Аппараты сварочные для ручной дуговой сварки, сварочный ток до 500 А
| 4 | М |  |  |  | 12: 5000.31 | [25 empty] | М
| 01.3.02.08-0001 | Кислород газообразный технический |  |  |  | м3 | 1.2 |  | 1.2343 | 114.64 | 0.91 | 104.32 |  | 128.76 | [26 empty] | Кислород газообразный технический
| 01.3.02.09-0022 | Пропан-бутан смесь техническая |  |  |  | кг | 0.36 |  | 0.3703 | 41.38 | 1.28 | 52.97 |  | 19.61 | [26 empty] | Пропан-бутан смесь техническая
| 01.7.11.07-0227 | Электроды сварочные для сварки низколегированных и углеродистых сталей УОНИ 13/45, Э42А, диаметр 4-5 мм |  |  |  | кг | 0.44 |  | 0.45258 | 155.63 | 0.91 | 141.62 |  | 64.09 | [26 empty] | Электроды сварочные для сварки низколегированных и углеродистых сталей УОНИ 13/45, Э42А, диаметр 4-5 мм
| 01.7.15.03-0042 | Болты с гайками и шайбами строительные |  |  |  | кг | 21 |  | 21.6006 | 174.93 | 1.14 | 199.42 |  | 4307.59 | [26 empty] | Болты с гайками и шайбами строительные
| 01.7.15.06-0111 | Гвозди строительные |  |  |  | т | 1e-05 |  | 1.03e-05 | 70296.2 | 1.2 | 84355.44 |  | 0.87 | [26 empty] | Гвозди строительные
| 01.7.20.08-0071 | Канат пеньковый тросовой свивки, пропитанный, диаметр 26 мм |  |  |  | т | 0.0001 |  | 0.0001029 | 231787.35 | 1.56 | 361588.27 |  | 37.21 | [26 empty] | Канат пеньковый тросовой свивки, пропитанный, диаметр 26 мм
| 07.2.07.12-0011 | Металлоконструкции зданий и сооружений с преобладанием гнутых профилей и круглых труб |  |  |  | т | 0.0002 |  | 0.0002057 | 105278.81 | 1.36 | 143179.18 |  | 29.45 | [26 empty] | Металлоконструкции зданий и сооружений с преобладанием гнутых профилей и круглых труб
| 08.2.02.11-0007 | Канат двойной свивки ТК, конструкции 6х19(1+6+12)+1 о.с., марка В, из оцинкованной по группе Ж проволоки, маркировочная группа 1570-1770 Н/мм2, диаметр 5,5 мм |  |  |  | 10 м | 0.0187 |  | 0.019235 | 307.84 | 0.69 | 212.41 |  | 4.09 | [26 empty] | Канат двойной свивки ТК, конструкции 6х19(1+6+12)+1 о.с., марка В, из оцинкованной по группе Ж проволоки, маркировочная группа 1570-1770 Н/мм2, диаметр 5,5 мм
| 08.3.03.06-0002 | Проволока горячекатаная в мотках, диаметр 6,3-6,5 мм |  |  |  | т | 3e-05 |  | 3.09e-05 | 60258.2 | 0.98 | 59053.04 |  | 1.82 | [26 empty] | Проволока горячекатаная в мотках, диаметр 6,3-6,5 мм
| 08.3.11.01-1106 | Швеллеры стальные горячекатаные, марки стали Ст3пс, Ст3сп, № 40У, № 40П |  |  |  | т | 0.00194 |  | 0.0019955 | 136760 | 0.96 | 131289.6 |  | 261.99 | [26 empty] | Швеллеры стальные горячекатаные, марки стали Ст3пс, Ст3сп, № 40У, № 40П
| 11.1.03.01-0061 | Бруски обрезные хвойных пород (ель, сосна), естественной влажности, длина 2-6,5 м, ширина 20-90 мм, толщина 20-90 мм, сорт I |  |  |  | м3 | 0.00103 |  | 0.0010595 | 16496.03 | 0.98 | 16166.11 |  | 17.13 | [26 empty] | Бруски обрезные хвойных пород (ель, сосна), естественной влажности, длина 2-6,5 м, ширина 20-90 мм, толщина 20-90 мм, сорт I
| 14.4.01.01-0003 | Грунтовка ГФ-021 |  |  |  | 4: т; 5: 0.00031; 7: 0.0003189; 10: 95342.25; 12: 30.4 | [26 empty] | Грунтовка ГФ-021
| 14.5.09.07-0030 | Растворитель Р-4 |  |  |  | т | 0.0006 |  | 0.0006172 | 98526.45 | 1.6 | 157642.32 |  | 97.3 | [26 empty] | Растворитель Р-4
Н | 07.2.07.12 | Конструкции стальные |  |  |  | 4: т; 5: 1; 7: 1.0286 | [28 empty] | Конструкции стальные
|  | Итого прямые затраты |  |  |  | 12: 35790.13 | [29 empty] | Итого прямые затраты
|  | ФОТ |  |  |  | 12: 19398.09 | [30 empty] | ФОТ
| Пр/812-009.0-1 | НР Строительные металлические конструкции |  |  |  | 4: %; 5: 93; 7: 93; 12: 18040.22 | [30 empty] | НР Строительные металлические конструкции
| Пр/774-009.0 | СП Строительные металлические конструкции |  |  |  | 4: %; 5: 62; 7: 62; 12: 12026.82 | [30 empty] | СП Строительные металлические конструкции
|  | Всего по позиции |  |  |  | 10: 64026.03; 12: 65857.17 | [31 empty] | Всего по позиции
2 | ФСБЦ-07.2.07.04-0007 | Конструкции стальные индивидуального изготовления из сортового проката |  |  |  | т | 1.0286 | 1 | 1.0286 | 105278.81 | 1.36 | 143179.18 |  | 147274.1 | [22 empty] | Конструкции стальные индивидуального изготовления из сортового проката
|  | Всего по позиции |  |  |  | 12: 147274.1 | [31 empty] | Всего по позиции
3 | ГЭСН13-03-002-04 | Огрунтовка металлических поверхностей за один раз: грунтовкой ГФ-021 |  |  |  | 4: 100 м2; 5: 0.37; 6: 1; 7: 0.37 | [22 empty] | Огрунтовка металлических поверхностей за один раз: грунтовкой ГФ-021
|  | Объем=37 / 100 | [35 empty] | Объем=37 / 100
| 421/пр_2020_прил.10_т.3_п.8_гр.3 | Производство работ осуществляется в стесненных условиях населенных пунктов ОЗП=1,15; ЭМ=1,15 к расх.; ЗПМ=1,15; ТЗ=1,15; ТЗМ=1,15 | [36 empty] | Производство работ осуществляется в стесненных условиях населенных пунктов ОЗП=1,15; ЭМ=1,15 к расх.; ЗПМ=1,15; ТЗ=1,15; ТЗМ=1,15
| 1 | ОТ(ЗТ) |  |  |  | 4: чел.-ч; 7: 2.2594; 12: 990.16 | [25 empty] | ОТ(ЗТ)
| 1-100-47 | Средний разряд работы 4,7 |  |  |  | чел.-ч | 5.31 | 1.15 | 2.2594 |  |  | 438.24 |  | 990.16 | [26 empty] | Средний разряд работы 4,7
| 2 | ЭМ |  |  |  | 12: 13.25 | [25 empty] | ЭМ
|  | ОТм(ЗТм) |  |  |  | 4: чел.-ч; 7: 0.00851; 12: 3.63 | [25 empty] | ОТм(ЗТм)
| 91.06.03-060 | Лебедки электрические тяговым усилием до 5,79 кН (0,59 т) |  |  |  | маш.-ч | 0.01 | 1.15 | 0.004255 | 6.62 | 1.57 | 10.39 |  | 0.04 | [26 empty] | Лебедки электрические тяговым усилием до 5,79 кН (0,59 т)
| 91.06.05-011 | Погрузчики одноковшовые универсальные фронтальные пневмоколесные, номинальная вместимость основного ковша 2,6 м3, грузоподъемность 5 т |  |  |  | маш.-ч | 0.01 | 1.15 | 0.004255 |  |  | 1690.48 |  | 7.19 | [26 empty] | Погрузчики одноковшовые универсальные фронтальные пневмоколесные, номинальная вместимость основного ковша 2,6 м3, грузоподъемность 5 т
| 4-100-050 | ОТм(Зтм) Средний разряд машинистов 5 |  |  |  | чел.-ч | 0.01 | 1.15 | 0.004255 |  |  | 456.01 |  | 1.94 | [27 empty] | ОТм(Зтм) Средний разряд машинистов 5
| 91.14.02-001 | Автомобили бортовые, грузоподъемность до 5 т |  |  |  | маш.-ч | 0.01 | 1.15 | 0.004255 |  |  | 680.88 |  | 2.9 | [26 empty] | Автомобили бортовые, грузоподъемность до 5 т
| 4-100-040 | ОТм(Зтм) Средний разряд машинистов 4 |  |  |  | чел.-ч | 0.01 | 1.15 | 0.004255 |  |  | 396.79 |  | 1.69 | [27 empty] | ОТм(Зтм) Средний разряд машинистов 4
| 91.21.01-012 | Агрегаты окрасочные высокого давления для окраски поверхностей конструкций, мощность 1 кВт |  |  |  | маш.-ч | 1.12 | 1.15 | 0.47656 | 4.52 | 1.45 | 6.55 |  | 3.12 | [26 empty] | Агрегаты окрасочные высокого давления для окраски поверхностей конструкций, мощность 1 кВт
| 4 | М |  |  |  | 12: 384.88 | [25 empty] | М
| 14.4.01.01-0003 | Грунтовка ГФ-021 |  |  |  | 4: т; 5: 0.009; 7: 0.00333; 10: 95342.25; 12: 317.49 | [26 empty] | Грунтовка ГФ-021
| 14.5.09.02-0002 | Ксилол нефтяной, марка А |  |  |  | т | 0.0015 |  | 0.000555 | 75885.63 | 1.6 | 121417.01 |  | 67.39 | [26 empty] | Ксилол нефтяной, марка А
|  | Итого прямые затраты |  |  |  | 12: 1391.92 | [29 empty] | Итого прямые затраты
|  | ФОТ |  |  |  | 12: 993.79 | [30 empty] | ФОТ
| Пр/812-013.0-1 | НР Защита строительных конструкций и оборудования от коррозии |  |  |  | 4: %; 5: 94; 7: 94; 12: 934.16 | [30 empty] | НР Защита строительных конструкций и оборудования от коррозии
| Пр/774-013.0 | СП Защита строительных конструкций и оборудования от коррозии |  |  |  | 4: %; 5: 51; 7: 51; 12: 506.83 | [30 empty] | СП Защита строительных конструкций и оборудования от коррозии
|  | Всего по позиции |  |  |  | 10: 7656.51; 12: 2832.91 | [31 empty] | Всего по позиции
4 | ГЭСН13-03-004-26 | Окраска металлических огрунтованных поверхностей: эмалью ПФ-115 |  |  |  | 4: 100 м2; 5: 0.37; 6: 1; 7: 0.37 | [22 empty] | Окраска металлических огрунтованных поверхностей: эмалью ПФ-115
|  | Объем=37 / 100 | [35 empty] | Объем=37 / 100
| 421/пр_2020_прил.10_т.3_п.8_гр.3 | Производство работ осуществляется в стесненных условиях населенных пунктов ОЗП=1,15; ЭМ=1,15 к расх.; ЗПМ=1,15; ТЗ=1,15; ТЗМ=1,15 | [36 empty] | Производство работ осуществляется в стесненных условиях населенных пунктов ОЗП=1,15; ЭМ=1,15 к расх.; ЗПМ=1,15; ТЗ=1,15; ТЗМ=1,15
| поправка | в два слоя ПЗ=2 (ОЗП=2; ЭМ=2 к расх.; ЗПМ=2; МАТ=2 к расх.; ТЗ=2; ТЗМ=2) | [36 empty] | в два слоя ПЗ=2 (ОЗП=2; ЭМ=2 к расх.; ЗПМ=2; МАТ=2 к расх.; ТЗ=2; ТЗМ=2)
| 1 | ОТ(ЗТ) |  |  |  | 4: чел.-ч; 7: 1.8126; 12: 678.97 | [25 empty] | ОТ(ЗТ)
| 1-100-35 | Средний разряд работы 3,5 |  |  |  | чел.-ч | 2.13 | 2.3 | 1.8126 |  |  | 374.58 |  | 678.97 | [26 empty] | Средний разряд работы 3,5
| 2 | ЭМ |  |  |  | 12: 23.89 | [25 empty] | ЭМ
|  | ОТм(ЗТм) |  |  |  | 4: чел.-ч; 7: 0.01702; 12: 7.26 | [25 empty] | ОТм(ЗТм)
| 91.06.03-060 | Лебедки электрические тяговым усилием до 5,79 кН (0,59 т) |  |  |  | маш.-ч | 0.01 | 2.3 | 0.00851 | 6.62 | 1.57 | 10.39 |  | 0.09 | [26 empty] | Лебедки электрические тяговым усилием до 5,79 кН (0,59 т)
| 91.06.05-011 | Погрузчики одноковшовые универсальные фронтальные пневмоколесные, номинальная вместимость основного ковша 2,6 м3, грузоподъемность 5 т |  |  |  | маш.-ч | 0.01 | 2.3 | 0.00851 |  |  | 1690.48 |  | 14.39 | [26 empty] | Погрузчики одноковшовые универсальные фронтальные пневмоколесные, номинальная вместимость основного ковша 2,6 м3, грузоподъемность 5 т
| 4-100-050 | ОТм(Зтм) Средний разряд машинистов 5 |  |  |  | чел.-ч | 0.01 | 2.3 | 0.00851 |  |  | 456.01 |  | 3.88 | [27 empty] | ОТм(Зтм) Средний разряд машинистов 5
| 91.14.02-001 | Автомобили бортовые, грузоподъемность до 5 т |  |  |  | маш.-ч | 0.01 | 2.3 | 0.00851 |  |  | 680.88 |  | 5.79 | [26 empty] | Автомобили бортовые, грузоподъемность до 5 т
| 4-100-040 | ОТм(Зтм) Средний разряд машинистов 4 |  |  |  | чел.-ч | 0.01 | 2.3 | 0.00851 |  |  | 396.79 |  | 3.38 | [27 empty] | ОТм(Зтм) Средний разряд машинистов 4
| 91.21.01-012 | Агрегаты окрасочные высокого давления для окраски поверхностей конструкций, мощность 1 кВт |  |  |  | маш.-ч | 0.65 | 2.3 | 0.55315 | 4.52 | 1.45 | 6.55 |  | 3.62 | [26 empty] | Агрегаты окрасочные высокого давления для окраски поверхностей конструкций, мощность 1 кВт
| 4 | М |  |  |  | 12: 790.53 | [25 empty] | М
| 14.4.04.08-0001 | Эмаль ПФ-115 |  |  |  | т | 0.009 | 2 | 0.00666 | 80322.25 | 1.29 | 103615.7 |  | 690.08 | [26 empty] | Эмаль ПФ-115
| 14.5.09.11-0102 | Уайт-спирит |  |  |  | кг | 1.4 | 2 | 1.036 | 60.6 | 1.6 | 96.96 |  | 100.45 | [26 empty] | Уайт-спирит
|  | Итого прямые затраты |  |  |  | 12: 1500.65 | [29 empty] | Итого прямые затраты
|  | ФОТ |  |  |  | 12: 686.23 | [30 empty] | ФОТ
| Пр/812-013.0-1 | НР Защита строительных конструкций и оборудования от коррозии |  |  |  | 4: %; 5: 94; 7: 94; 12: 645.06 | [30 empty] | НР Защита строительных конструкций и оборудования от коррозии
| Пр/774-013.0 | СП Защита строительных конструкций и оборудования от коррозии |  |  |  | 4: %; 5: 51; 7: 51; 12: 349.98 | [30 empty] | СП Защита строительных конструкций и оборудования от коррозии
|  | Всего по позиции |  |  |  | 10: 6745.11; 12: 2495.69 | [31 empty] | Всего по позиции
5 | ГЭСН08-07-001-01 | Установка и разборка наружных инвентарных лесов высотой до 16 м: трубчатых для кладки облицовки |  |  |  | 4: 100 м2; 5: 0.91; 6: 1; 7: 0.91 | [22 empty] | Установка и разборка наружных инвентарных лесов высотой до 16 м: трубчатых для кладки облицовки
|  | Объем=91 / 100 | [35 empty] | Объем=91 / 100
| 421/пр_2020_прил.10_т.3_п.8_гр.3 | Производство работ осуществляется в стесненных условиях населенных пунктов ОЗП=1,15; ЭМ=1,15 к расх.; ЗПМ=1,15; ТЗ=1,15; ТЗМ=1,15 | [36 empty] | Производство работ осуществляется в стесненных условиях населенных пунктов ОЗП=1,15; ЭМ=1,15 к расх.; ЗПМ=1,15; ТЗ=1,15; ТЗМ=1,15
| 1 | ОТ(ЗТ) |  |  |  | 4: чел.-ч; 7: 45.4181; 12: 16205.63 | [25 empty] | ОТ(ЗТ)
| 1-100-31 | Средний разряд работы 3,1 |  |  |  | чел.-ч | 43.4 | 1.15 | 45.4181 |  |  | 356.81 |  | 16205.63 | [26 empty] | Средний разряд работы 3,1
| 2 | ЭМ |  |  |  | 12: 49.88 | [25 empty] | ЭМ
|  | ОТм(ЗТм) |  |  |  | 4: чел.-ч; 7: 0.073255; 12: 29.07 | [25 empty] | ОТм(ЗТм)
| 91.14.02-001 | Автомобили бортовые, грузоподъемность до 5 т |  |  |  | маш.-ч | 0.07 | 1.15 | 0.073255 |  |  | 680.88 |  | 49.88 | [26 empty] | Автомобили бортовые, грузоподъемность до 5 т
| 4-100-040 | ОТм(Зтм) Средний разряд машинистов 4 |  |  |  | чел.-ч | 0.07 | 1.15 | 0.073255 |  |  | 396.79 |  | 29.07 | [27 empty] | ОТм(Зтм) Средний разряд машинистов 4
| 4 | М |  |  |  | 12: 4288.9 | [25 empty] | М
| 01.7.16.02-0002 | Леса стальные стоечные приставные хомутовые (стойки, связи, поперечины, лестницы) в комплекте с пробками (хомутами, башмаками, болтами), без щитов настила, высота лесов до 60 м |  |  |  | т | 0.037 |  | 0.03367 | 91734.54 | 1.36 | 124758.97 |  | 4200.63 | [26 empty] | Леса стальные стоечные приставные хомутовые (стойки, связи, поперечины, лестницы) в комплекте с пробками (хомутами, башмаками, болтами), без щитов настила, высота лесов до 60 м
| 11.1.03.01-0063 | Бруски обрезные хвойных пород (ель, сосна), естественной влажности, длина 2-6,5 м, ширина 20-90 мм, толщина 20-90 мм, сорт III |  |  |  | м3 | 0.006 |  | 0.00546 | 16496.03 | 0.98 | 16166.11 |  | 88.27 | [26 empty] | Бруски обрезные хвойных пород (ель, сосна), естественной влажности, длина 2-6,5 м, ширина 20-90 мм, толщина 20-90 мм, сорт III
Н | 11.2.13.04 | Щиты настила |  |  |  | 4: м2; 5: 1.2; 7: 1.092 | [28 empty] | Щиты настила
|  | Итого прямые затраты |  |  |  | 12: 20573.48 | [29 empty] | Итого прямые затраты
|  | ФОТ |  |  |  | 12: 16234.7 | [30 empty] | ФОТ
| Пр/812-008.0-1 | НР Конструкции из кирпича и блоков |  |  |  | 4: %; 5: 110; 7: 110; 12: 17858.17 | [30 empty] | НР Конструкции из кирпича и блоков
| Пр/774-008.0 | СП Конструкции из кирпича и блоков |  |  |  | 4: %; 5: 69; 7: 69; 12: 11201.94 | [30 empty] | СП Конструкции из кирпича и блоков
|  | Всего по позиции |  |  |  | 10: 54542.41; 12: 49633.59 | [31 empty] | Всего по позиции
6 | ФСБЦ-11.2.13.06-0014 | Щиты настила, толщина 50 мм |  |  |  | м2 | 1.092 | 1 | 1.092 | 629.95 | 1.46 | 919.73 |  | 1004.35 | [22 empty] | Щиты настила, толщина 50 мм
|  | Всего по позиции |  |  |  | 12: 1004.35 | [31 empty] | Всего по позиции
7 | ГЭСН15-01-090-01 | Устройство вентилируемых фасадов с облицовкой панелями из композитных материалов: с устройством теплоизоляционного слоя |  |  |  | 4: 100 м2; 5: 0.91; 6: 1; 7: 0.91 | [22 empty] | Устройство вентилируемых фасадов с облицовкой панелями из композитных материалов: с устройством теплоизоляционного слоя
|  | Объем=91 / 100 | [35 empty] | Объем=91 / 100
| 421/пр_2020_прил.10_т.3_п.8_гр.3 | Производство работ осуществляется в стесненных условиях населенных пунктов ОЗП=1,15; ЭМ=1,15 к расх.; ЗПМ=1,15; ТЗ=1,15; ТЗМ=1,15 | [36 empty] | Производство работ осуществляется в стесненных условиях населенных пунктов ОЗП=1,15; ЭМ=1,15 к расх.; ЗПМ=1,15; ТЗ=1,15; ТЗМ=1,15
| 1 | ОТ(ЗТ) |  |  |  | 4: чел.-ч; 7: 350.2217; 12: 138964.46 | [25 empty] | ОТ(ЗТ)
| 1-100-40 | Средний разряд работы 4,0 |  |  |  | чел.-ч | 334.66 | 1.15 | 350.2217 |  |  | 396.79 |  | 138964.46 | [26 empty] | Средний разряд работы 4,0
| 2 | ЭМ |  |  |  | 12: 1970.57 | [25 empty] | ЭМ
|  | ОТм(ЗТм) |  |  |  | 4: чел.-ч; 7: 35.6019; 12: 12545.05 | [25 empty] | ОТм(ЗТм)
| 91.06.06-047 | Подъемники одномачтовые, грузоподъемность до 500 кг, высота подъема 35 м |  |  |  | маш.-ч | 34.02 | 1.15 | 35.6019 | 33.96 | 1.63 | 55.35 |  | 1970.57 | [26 empty] | Подъемники одномачтовые, грузоподъемность до 500 кг, высота подъема 35 м
| 4-100-030 | ОТм(Зтм) Средний разряд машинистов 3 |  |  |  | чел.-ч | 34.02 | 1.15 | 35.6019 |  |  | 352.37 |  | 12545.05 | [27 empty] | ОТм(Зтм) Средний разряд машинистов 3
| 4 | М |  |  |  | 12: 793.17 | [25 empty] | М
| 01.7.03.04-0001 | Электроэнергия |  |  |  | 4: кВт-ч; 5: 99.16; 7: 90.2356; 10: 8.79; 12: 793.17 | [26 empty] | Электроэнергия
П,Н | 01.7.06.14-0027 | Ленты для монтажа на основе полипропилена, с липким слоем с двух сторон и антиадгезионным покрытием, цвет белый, ширина 50 мм, толщина 0,071 мм |  |  |  | 4: м; 5: 0; 7: 0 | [28 empty] | Ленты для монтажа на основе полипропилена, с липким слоем с двух сторон и антиадгезионным покрытием, цвет белый, ширина 50 мм, толщина 0,071 мм
П,Н | 01.7.15.07-0148 | Дюбель-гвозди пластиковые распорные с металлическим стержнем для теплоизоляции, диаметр 10 мм, длина 200 мм |  |  |  | 4: 10 шт; 5: 0; 7: 0 | [28 empty] | Дюбель-гвозди пластиковые распорные с металлическим стержнем для теплоизоляции, диаметр 10 мм, длина 200 мм
П,Н | 07.2.06.06 | Конструкции металлические и элементы крепежные вентилируемых фасадов |  |  |  | 4: компл; 5: 0; 7: 0 | [28 empty] | Конструкции металлические и элементы крепежные вентилируемых фасадов
Н | 07.2.06.06 | Панели облицовочные композитные |  |  |  | 4: м2; 5: 103; 7: 93.73 | [28 empty] | Панели облицовочные композитные
Н | 12.1.01.03 | Материал гидроветрозащитный |  |  |  | 4: м2; 5: 103; 7: 93.73 | [28 empty] | Материал гидроветрозащитный
П,Н | 12.2.03.15 | Утеплитель |  |  |  | 4: м3; 5: 0; 7: 0 | [28 empty] | Утеплитель
|  | Итого прямые затраты |  |  |  | 12: 154273.25 | [29 empty] | Итого прямые затраты
|  | ФОТ |  |  |  | 12: 151509.51 | [30 empty] | ФОТ
| Пр/812-015.0-1 | НР Отделочные работы |  |  |  | 4: %; 5: 100; 7: 100; 12: 151509.51 | [30 empty] | НР Отделочные работы
| Пр/774-015.0 | СП Отделочные работы |  |  |  | 4: %; 5: 49; 7: 49; 12: 74239.66 | [30 empty] | СП Отделочные работы
|  | Всего по позиции |  |  |  | 10: 417607.05; 12: 380022.42 | [31 empty] | Всего по позиции
8 | ФСБЦ-07.2.06.06-0011 | Конструкции навесной фасадной системы с воздушным зазором |  |  |  | м2 | 93.73 | 1 | 93.73 | 634.33 | 1.28 | 811.94 |  | 76103.14 | [22 empty] | Конструкции навесной фасадной системы с воздушным зазором
|  | Всего по позиции |  |  |  | 12: 76103.14 | [31 empty] | Всего по позиции
9 | ФСБЦ-01.7.15.07-0148 | Дюбель-гвозди пластиковые распорные с металлическим стержнем для теплоизоляции, диаметр 10 мм, длина 200 мм |  |  |  | 10 шт | 45.5 | 1 | 45.5 | 86.34 | 1.46 | 126.06 |  | 5735.73 | [22 empty] | Дюбель-гвозди пластиковые распорные с металлическим стержнем для теплоизоляции, диаметр 10 мм, длина 200 мм
|  | Объем=(91*5) / 10 | [35 empty] | Объем=(91*5) / 10
|  | Всего по позиции |  |  |  | 12: 5735.73 | [31 empty] | Всего по позиции
10 | ФСБЦ-01.7.15.07-0205 | Дюбель-гвоздь кровельный полимерный тарельчатого типа с металлическим гвоздем и заглушкой, диаметр фланца 50 мм, диаметр 10 мм, длина 130 мм |  |  |  | шт | 455 | 1 | 455 |  |  | 11.97 |  | 5446.35 | [22 empty] | Дюбель-гвоздь кровельный полимерный тарельчатого типа с металлическим гвоздем и заглушкой, диаметр фланца 50 мм, диаметр 10 мм, длина 130 мм
|  | Объем=91*5 | [35 empty] | Объем=91*5
|  | Всего по позиции |  |  |  | 12: 5446.35 | [31 empty] | Всего по позиции
11 | ФСБЦ-12.1.01.03-1038 | Пленка полипропиленовая диффузионная ветрозащитная, с интегрированными клеящими лентами, максимальная сила растяжения не менее 370/270 Н/50 мм |  |  |  | м2 | 93.73 | 1 | 93.73 | 382.59 | 0.9 | 344.33 |  | 32274.05 | [22 empty] | Пленка полипропиленовая диффузионная ветрозащитная, с интегрированными клеящими лентами, максимальная сила растяжения не менее 370/270 Н/50 мм
|  | Всего по позиции |  |  |  | 12: 32274.05 | [31 empty] | Всего по позиции
12 | ФСБЦ-12.2.05.10-0012 | Плиты теплоизоляционные из минеральной ваты на основе базальтовых пород для фасадных систем со штукатурным слоем, группа горючести НГ, плотность 110-120 кг/м3, теплопроводность при 10/25 °C не более 0,037/0,039 Вт/(м*К), прочность на сжатие не менее 0,04 МПа |  |  |  | м3 | 4.6865 | 1 | 4.6865 | 12362.75 | 1.45 | 17925.99 |  | 84010.15 | [22 empty] | Плиты теплоизоляционные из минеральной ваты на основе базальтовых пород для фасадных систем со штукатурным слоем, группа горючести НГ, плотность 110-120 кг/м3, теплопроводность при 10/25 °C не более 0,037/0,039 Вт/(м*К), прочность на сжатие не менее 0,04 МПа
|  | Объем=91*0,05*1,03 | [35 empty] | Объем=91*0,05*1,03
|  | Всего по позиции |  |  |  | 12: 84010.15 | [31 empty] | Всего по позиции
13 | ФСБЦ-09.2.01.03-0062 | Панели композитные алюминиевые, класс А, пожарные характеристики Г1, В1, Д1, КМ1, К0, покрытие PVDF/PE, толщина панели 4 мм, толщина алюминиевого слоя 0,5 мм |  |  |  | м2 | 93.73 | 1 | 93.73 | 4173.11 | 1.63 | 6802.17 |  | 637567.39 | [22 empty] | Панели композитные алюминиевые, класс А, пожарные характеристики Г1, В1, Д1, КМ1, К0, покрытие PVDF/PE, толщина панели 4 мм, толщина алюминиевого слоя 0,5 мм
|  | Всего по позиции |  |  |  | 12: 637567.39 | [31 empty] | Всего по позиции
14 | ГЭСН15-01-070-01 | Облицовка: оконных проемов в наружных стенах откосной планкой из оцинкованной стали с полимерным покрытием с устройством водоотлива оконного из оцинкованной стали с полимерным покрытием |  |  |  | 4: м2; 5: 1.65; 6: 1; 7: 1.65 | [22 empty] | Облицовка: оконных проемов в наружных стенах откосной планкой из оцинкованной стали с полимерным покрытием с устройством водоотлива оконного из оцинкованной стали с полимерным покрытием
|  | Объем=5,5*0,3 | [35 empty] | Объем=5,5*0,3
| 421/пр_2020_прил.10_т.3_п.8_гр.3 | Производство работ осуществляется в стесненных условиях населенных пунктов ОЗП=1,15; ЭМ=1,15 к расх.; ЗПМ=1,15; ТЗ=1,15; ТЗМ=1,15 | [36 empty] | Производство работ осуществляется в стесненных условиях населенных пунктов ОЗП=1,15; ЭМ=1,15 к расх.; ЗПМ=1,15; ТЗ=1,15; ТЗМ=1,15
| 1 | ОТ(ЗТ) |  |  |  | 4: чел.-ч; 7: 2.9411; 12: 1127.8 | [25 empty] | ОТ(ЗТ)
| 1-100-37 | Средний разряд работы 3,7 |  |  |  | чел.-ч | 1.55 | 1.15 | 2.9411 |  |  | 383.46 |  | 1127.8 | [26 empty] | Средний разряд работы 3,7
| 4 | М |  |  |  | 12: 3054.17 | [25 empty] | М
| 01.7.03.04-0001 | Электроэнергия |  |  |  | 4: кВт-ч; 5: 0.1568; 7: 0.25872; 10: 8.79; 12: 2.27 | [26 empty] | Электроэнергия
| 01.7.15.14-0062 | Шурупы самонарезающие стальные с полукруглой головкой и крестообразным шлицем, наконечник сверло, диаметр 4,2 мм, длина 16 мм |  |  |  | 100 шт | 0.16 |  | 0.264 | 33.36 | 1.2 | 40.03 |  | 10.57 | [26 empty] | Шурупы самонарезающие стальные с полукруглой головкой и крестообразным шлицем, наконечник сверло, диаметр 4,2 мм, длина 16 мм
| 08.1.02.03-0021 | Водоотлив оконный из оцинкованной стали с полимерным покрытием, полка крепления 20 мм, ширина отлива 250 мм, капинос размером 20х20 мм, толщина стали 0,5 мм |  |  |  | м | 0.66 |  | 1.089 | 419.8 | 1.16 | 486.97 |  | 530.31 | [26 empty] | Водоотлив оконный из оцинкованной стали с полимерным покрытием, полка крепления 20 мм, ширина отлива 250 мм, капинос размером 20х20 мм, толщина стали 0,5 мм
| 08.1.02.03-0082 | Планка откосная из оцинкованной стали с полимерным покрытием, размеры 200х50 мм, толщина 0,5 мм |  |  |  | м | 2.1 |  | 3.465 | 624.72 | 1.16 | 724.68 |  | 2511.02 | [26 empty] | Планка откосная из оцинкованной стали с полимерным покрытием, размеры 200х50 мм, толщина 0,5 мм
Н | 08.1.02.03 | Аквилоны из оцинкованной стали с полимерным покрытием |  |  |  | 4: м; 5: 2.1; 7: 3.465 | [28 empty] | Аквилоны из оцинкованной стали с полимерным покрытием
|  | Итого прямые затраты |  |  |  | 12: 4181.97 | [29 empty] | Итого прямые затраты
|  | ФОТ |  |  |  | 12: 1127.8 | [30 empty] | ФОТ
| Пр/812-015.0-1 | НР Отделочные работы |  |  |  | 4: %; 5: 100; 7: 100; 12: 1127.8 | [30 empty] | НР Отделочные работы
| Пр/774-015.0 | СП Отделочные работы |  |  |  | 4: %; 5: 49; 7: 49; 12: 552.62 | [30 empty] | СП Отделочные работы
|  | Всего по позиции |  |  |  | 10: 3552.96; 12: 5862.39 | [31 empty] | Всего по позиции
15 | ФСБЦ-08.1.02.03-0001 | Аквилон из оцинкованной стали с полимерным покрытием, размеры 15х25х25х20х35 мм, толщина 0,5 мм |  |  |  | м | 3.465 | 1 | 3.465 | 87.85 | 1.16 | 101.91 |  | 353.12 | [22 empty] | Аквилон из оцинкованной стали с полимерным покрытием, размеры 15х25х25х20х35 мм, толщина 0,5 мм
|  | Всего по позиции |  |  |  | 12: 353.12 | [31 empty] | Всего по позиции
16 | ГЭСН09-04-012-01 | Демонтаж металлических дверных блоков |  |  |  | 4: м2; 5: 5.207; 6: 1; 7: 5.207 | [22 empty] | Демонтаж металлических дверных блоков
|  | Объем=2,05*1,25+2,05*1,29 | [35 empty] | Объем=2,05*1,25+2,05*1,29
| 421/пр_2020_прил.10_т.3_п.8_гр.3 | Производство работ осуществляется в стесненных условиях населенных пунктов ОЗП=1,15; ЭМ=1,15 к расх.; ЗПМ=1,15; ТЗ=1,15; ТЗМ=1,15 | [36 empty] | Производство работ осуществляется в стесненных условиях населенных пунктов ОЗП=1,15; ЭМ=1,15 к расх.; ЗПМ=1,15; ТЗ=1,15; ТЗМ=1,15
| 571/пр_2022_п.83_т.2_стр.4_стб.3 | Демонтаж (разборка) металлических, металлокомпозитных, композитных конструкций ОЗП=0,7; ЭМ=0,7 к расх.; ЗПМ=0,7; МАТ=0 к расх.; ТЗ=0,7; ТЗМ=0,7 | [36 empty] | Демонтаж (разборка) металлических, металлокомпозитных, композитных конструкций ОЗП=0,7; ЭМ=0,7 к расх.; ЗПМ=0,7; МАТ=0 к расх.; ТЗ=0,7; ТЗМ=0,7
| 1 | ОТ(ЗТ) |  |  |  | 4: чел.-ч; 7: 10.0599; 12: 4110.79 | [25 empty] | ОТ(ЗТ)
| 1-100-42 | Средний разряд работы 4,2 |  |  |  | чел.-ч | 2.4 | 0.805 | 10.0599 |  |  | 408.63 |  | 4110.79 | [26 empty] | Средний разряд работы 4,2
| 2 | ЭМ |  |  |  | 12: 554.21 | [25 empty] | ЭМ
|  | ОТм(ЗТм) |  |  |  | 4: чел.-ч; 7: 0.71258; 12: 282.74 | [25 empty] | ОТм(ЗТм)
| 91.14.02-001 | Автомобили бортовые, грузоподъемность до 5 т |  |  |  | маш.-ч | 0.17 | 0.805 | 0.71258 |  |  | 680.88 |  | 485.18 | [26 empty] | Автомобили бортовые, грузоподъемность до 5 т
| 4-100-040 | ОТм(Зтм) Средний разряд машинистов 4 |  |  |  | чел.-ч | 0.17 | 0.805 | 0.71258 |  |  | 396.79 |  | 282.74 | [27 empty] | ОТм(Зтм) Средний разряд машинистов 4
| 91.17.04-233 | Аппараты сварочные для ручной дуговой сварки, сварочный ток до 350 А |  |  |  | маш.-ч | 0.4 | 0.805 | 1.6767 |  |  | 41.17 |  | 69.03 | [26 empty] | Аппараты сварочные для ручной дуговой сварки, сварочный ток до 350 А
| 4 | М |  |  |  | 12: 0 | [25 empty] | М
| 01.7.03.04-0001 | Электроэнергия |  |  |  | кВт-ч | 0.1384 | 0 | 0 |  |  | 8.79 |  | 0 | [26 empty] | Электроэнергия
| 01.7.11.07-0227 | Электроды сварочные для сварки низколегированных и углеродистых сталей УОНИ 13/45, Э42А, диаметр 4-5 мм |  |  |  | кг | 0.1 | 0 | 0 | 155.63 | 0.91 | 141.62 |  | 0 | [26 empty] | Электроды сварочные для сварки низколегированных и углеродистых сталей УОНИ 13/45, Э42А, диаметр 4-5 мм
| 08.4.01.02-0011 | Детали закладные и накладные изготовленные без применения сварки, гнутья, сверления (пробивки) отверстий, поставляемые отдельно |  |  |  | т | 0.003 | 0 | 0 | 115095.05 | 1.34 | 154227.37 |  | 0 | [26 empty] | Детали закладные и накладные изготовленные без применения сварки, гнутья, сверления (пробивки) отверстий, поставляемые отдельно
| 14.5.01.05-0011 | Герметик пенополиуретановый (пена монтажная) универсальный, объем 850 мл |  |  |  | шт | 0.1 | 0 | 0 | 377.99 | 1.13 | 427.13 |  | 0 | [26 empty] | Герметик пенополиуретановый (пена монтажная) универсальный, объем 850 мл
П,Н | 01.7.04.07 | Скобяные изделия |  |  |  | 4: компл; 5: 0; 6: 0; 7: 0 | [28 empty] | Скобяные изделия
Н | 07.1.01.03 | Блоки дверные металлические |  |  |  | 4: м2; 5: 1; 6: 0; 7: 0 | [28 empty] | Блоки дверные металлические
|  | Итого прямые затраты |  |  |  | 12: 4947.74 | [29 empty] | Итого прямые затраты
|  | ФОТ |  |  |  | 12: 4393.53 | [30 empty] | ФОТ
| Пр/812-009.0-1 | НР Строительные металлические конструкции |  |  |  | 4: %; 5: 93; 7: 93; 12: 4085.98 | [30 empty] | НР Строительные металлические конструкции
| Пр/774-009.0 | СП Строительные металлические конструкции |  |  |  | 4: %; 5: 62; 7: 62; 12: 2723.99 | [30 empty] | СП Строительные металлические конструкции
|  | Всего по позиции |  |  |  | 10: 2258.06; 12: 11757.71 | [31 empty] | Всего по позиции
17 | ГЭСН09-04-013-02 | Установка противопожарных дверей: двупольных глухих |  |  |  | 4: м2; 5: 5.207; 6: 1; 7: 5.207 | [22 empty] | Установка противопожарных дверей: двупольных глухих
|  | Объем=2,05*1,25+2,05*1,29 | [35 empty] | Объем=2,05*1,25+2,05*1,29
| 421/пр_2020_прил.10_т.3_п.8_гр.3 | Производство работ осуществляется в стесненных условиях населенных пунктов ОЗП=1,15; ЭМ=1,15 к расх.; ЗПМ=1,15; ТЗ=1,15; ТЗМ=1,15 | [36 empty] | Производство работ осуществляется в стесненных условиях населенных пунктов ОЗП=1,15; ЭМ=1,15 к расх.; ЗПМ=1,15; ТЗ=1,15; ТЗМ=1,15
| 1 | ОТ(ЗТ) |  |  |  | 4: чел.-ч; 7: 16.6468; 12: 6900.92 | [25 empty] | ОТ(ЗТ)
| 1-100-43 | Средний разряд работы 4,3 |  |  |  | чел.-ч | 2.78 | 1.15 | 16.6468 |  |  | 414.55 |  | 6900.92 | [26 empty] | Средний разряд работы 4,3
| 2 | ЭМ |  |  |  | 12: 261.51 | [25 empty] | ЭМ
|  | ОТм(ЗТм) |  |  |  | 4: чел.-ч; 7: 0.11976; 12: 47.52 | [25 empty] | ОТм(ЗТм)
| 91.14.02-001 | Автомобили бортовые, грузоподъемность до 5 т |  |  |  | маш.-ч | 0.02 | 1.15 | 0.11976 |  |  | 680.88 |  | 81.54 | [26 empty] | Автомобили бортовые, грузоподъемность до 5 т
| 4-100-040 | ОТм(Зтм) Средний разряд машинистов 4 |  |  |  | чел.-ч | 0.02 | 1.15 | 0.11976 |  |  | 396.79 |  | 47.52 | [27 empty] | ОТм(Зтм) Средний разряд машинистов 4
| 91.17.04-233 | Аппараты сварочные для ручной дуговой сварки, сварочный ток до 350 А |  |  |  | маш.-ч | 0.73 | 1.15 | 4.3713 |  |  | 41.17 |  | 179.97 | [26 empty] | Аппараты сварочные для ручной дуговой сварки, сварочный ток до 350 А
| 4 | М |  |  |  | 12: 2222.23 | [25 empty] | М
| 01.7.03.04-0001 | Электроэнергия |  |  |  | 4: кВт-ч; 5: 0.8252; 7: 4.2968; 10: 8.79; 12: 37.77 | [26 empty] | Электроэнергия
| 01.7.11.07-0227 | Электроды сварочные для сварки низколегированных и углеродистых сталей УОНИ 13/45, Э42А, диаметр 4-5 мм |  |  |  | кг | 0.08 |  | 0.41656 | 155.63 | 0.91 | 141.62 |  | 58.99 | [26 empty] | Электроды сварочные для сварки низколегированных и углеродистых сталей УОНИ 13/45, Э42А, диаметр 4-5 мм
| 01.7.15.02-0051 | Болты анкерные |  |  |  | т | 0.003 |  | 0.015621 | 89330.06 | 1.14 | 101836.27 |  | 1590.78 | [26 empty] | Болты анкерные
| 14.5.01.05-0013 | Герметик пенополиуретановый (пена монтажная) противопожарный для мест с повышенными требованиями пожарной безопасности, объем 880 мл |  |  |  | шт | 0.19 |  | 0.98933 | 478.28 | 1.13 | 540.46 |  | 534.69 | [26 empty] | Герметик пенополиуретановый (пена монтажная) противопожарный для мест с повышенными требованиями пожарной безопасности, объем 880 мл
П,Н | 07.1.01.01 | Дверь противопожарная металлическая |  |  |  | 4: шт; 5: 0; 7: 0 | [28 empty] | Дверь противопожарная металлическая
|  | Итого прямые затраты |  |  |  | 12: 9432.18 | [29 empty] | Итого прямые затраты
|  | ФОТ |  |  |  | 12: 6948.44 | [30 empty] | ФОТ
| Пр/812-009.0-1 | НР Строительные металлические конструкции |  |  |  | 4: %; 5: 93; 7: 93; 12: 6462.05 | [30 empty] | НР Строительные металлические конструкции
| Пр/774-009.0 | СП Строительные металлические конструкции |  |  |  | 4: %; 5: 62; 7: 62; 12: 4308.03 | [30 empty] | СП Строительные металлические конструкции
|  | Всего по позиции |  |  |  | 10: 3879.83; 12: 20202.26 | [31 empty] | Всего по позиции
18 | ФСБЦ-07.1.01.01-0024 | Блок дверной металлический противопожарный двупольный остекленный, предел огнестойкости EI 60, с заполнением минеральной ватой, окрашенный порошковыми красками, с замком-защелкой, без доводчика, размеры 1300х2100 мм |  |  |  | шт | 2 | 1 | 2 | 20333.36 | 1.51 | 30703.37 |  | 61406.74 | [22 empty] | Блок дверной металлический противопожарный двупольный остекленный, предел огнестойкости EI 60, с заполнением минеральной ватой, окрашенный порошковыми красками, с замком-защелкой, без доводчика, размеры 1300х2100 мм
|  | Всего по позиции |  |  |  | 12: 61406.74 | [31 empty] | Всего по позиции
19 | ФСБЦ-01.7.04.01-1008 | Доводчик дверной рычажный для распашных дверей шириной до 1600 мм, масса двери до 160 кг |  |  |  | шт | 2 | 1 | 2 | 3366.38 | 1.51 | 5083.23 |  | 10166.46 | [22 empty] | Доводчик дверной рычажный для распашных дверей шириной до 1600 мм, масса двери до 160 кг
|  | Всего по позиции |  |  |  | 12: 10166.46 | [31 empty] | Всего по позиции
Внутренняя отделка | [46 empty] | Внутренняя отделка
20 | ГЭСН09-03-014-01 | Монтаж связей и распорок из одиночных и парных уголков, гнутосварных профилей для пролетов: до 24 м при высоте здания до 25 м |  |  |  | 4: т; 5: 0.47685; 6: 1; 7: 0.47685 | [22 empty] | Монтаж связей и распорок из одиночных и парных уголков, гнутосварных профилей для пролетов: до 24 м при высоте здания до 25 м
|  | Объем=0,00289*165 | [35 empty] | Объем=0,00289*165
| 421/пр_2020_прил.10_т.3_п.8_гр.3 | Производство работ осуществляется в стесненных условиях населенных пунктов ОЗП=1,15; ЭМ=1,15 к расх.; ЗПМ=1,15; ТЗ=1,15; ТЗМ=1,15 | [36 empty] | Производство работ осуществляется в стесненных условиях населенных пунктов ОЗП=1,15; ЭМ=1,15 к расх.; ЗПМ=1,15; ТЗ=1,15; ТЗМ=1,15
| 1 | ОТ(ЗТ) |  |  |  | 4: чел.-ч; 7: 21.6883; 12: 7834.91 | [25 empty] | ОТ(ЗТ)
| 1-100-32 | Средний разряд работы 3,2 |  |  |  | чел.-ч | 39.55 | 1.15 | 21.6883 |  |  | 361.25 |  | 7834.91 | [26 empty] | Средний разряд работы 3,2
| 2 | ЭМ |  |  |  | 12: 5281.11 | [25 empty] | ЭМ
|  | ОТм(ЗТм) |  |  |  | 4: чел.-ч; 7: 2.199; 12: 1157.87 | [25 empty] | ОТм(ЗТм)
| 91.05.02-005 | Краны козловые, грузоподъемность 32 т |  |  |  | маш.-ч | 0.1 | 1.15 | 0.054838 | 1803.79 | 1.46 | 2633.53 |  | 144.42 | [26 empty] | Краны козловые, грузоподъемность 32 т
| 4-100-060 | ОТм(Зтм) Средний разряд машинистов 6 |  |  |  | чел.-ч | 0.1 | 1.15 | 0.054838 |  |  | 533 |  | 29.23 | [27 empty] | ОТм(Зтм) Средний разряд машинистов 6
| 91.05.05-015 | Краны на автомобильном ходу, грузоподъемность 16 т |  |  |  | маш.-ч | 0.12 | 1.15 | 0.065805 |  |  | 1720.97 |  | 113.25 | [26 empty] | Краны на автомобильном ходу, грузоподъемность 16 т
| 4-100-060 | ОТм(Зтм) Средний разряд машинистов 6 |  |  |  | чел.-ч | 0.12 | 1.15 | 0.065805 |  |  | 533 |  | 35.07 | [27 empty] | ОТм(Зтм) Средний разряд машинистов 6
| 91.05.06-007 | Краны на гусеничном ходу, грузоподъемность 25 т |  |  |  | маш.-ч | 3.6 | 1.15 | 1.9742 | 1703.3 | 1.47 | 2503.85 |  | 4943 | [26 empty] | Краны на гусеничном ходу, грузоподъемность 25 т
| 4-100-060 | ОТм(Зтм) Средний разряд машинистов 6 |  |  |  | чел.-ч | 3.6 | 1.15 | 1.9742 |  |  | 533 |  | 1052.23 | [27 empty] | ОТм(Зтм) Средний разряд машинистов 6
| 91.14.02-001 | Автомобили бортовые, грузоподъемность до 5 т |  |  |  | маш.-ч | 0.19 | 1.15 | 0.10419 |  |  | 680.88 |  | 70.94 | [26 empty] | Автомобили бортовые, грузоподъемность до 5 т
| 4-100-040 | ОТм(Зтм) Средний разряд машинистов 4 |  |  |  | чел.-ч | 0.19 | 1.15 | 0.10419 |  |  | 396.79 |  | 41.34 | [27 empty] | ОТм(Зтм) Средний разряд машинистов 4
| 91.17.04-042 | Аппараты для газовой сварки и резки |  |  |  | маш.-ч | 1.46 | 1.15 | 0.80063 | 4.35 | 1.29 | 5.61 |  | 4.49 | [26 empty] | Аппараты для газовой сварки и резки
| 91.17.04-171 | Аппараты сварочные для ручной дуговой сварки, сварочный ток до 500 А |  |  |  | маш.-ч | 0.1 | 1.15 | 0.054838 |  |  | 91.27 |  | 5.01 | [26 empty] | Аппараты сварочные для ручной дуговой сварки, сварочный ток до 500 А
| 4 | М |  |  |  | 12: 2318.08 | [25 empty] | М
| 01.3.02.08-0001 | Кислород газообразный технический |  |  |  | м3 | 1.2 |  | 0.57222 | 114.64 | 0.91 | 104.32 |  | 59.69 | [26 empty] | Кислород газообразный технический
| 01.3.02.09-0022 | Пропан-бутан смесь техническая |  |  |  | кг | 0.36 |  | 0.17167 | 41.38 | 1.28 | 52.97 |  | 9.09 | [26 empty] | Пропан-бутан смесь техническая
| 01.7.11.07-0227 | Электроды сварочные для сварки низколегированных и углеродистых сталей УОНИ 13/45, Э42А, диаметр 4-5 мм |  |  |  | кг | 0.44 |  | 0.20981 | 155.63 | 0.91 | 141.62 |  | 29.71 | [26 empty] | Электроды сварочные для сварки низколегированных и углеродистых сталей УОНИ 13/45, Э42А, диаметр 4-5 мм
| 01.7.15.03-0042 | Болты с гайками и шайбами строительные |  |  |  | кг | 21 |  | 10.0138 | 174.93 | 1.14 | 199.42 |  | 1996.96 | [26 empty] | Болты с гайками и шайбами строительные
| 01.7.15.06-0111 | Гвозди строительные |  |  |  | т | 1e-05 |  | 4.8e-06 | 70296.2 | 1.2 | 84355.44 |  | 0.4 | [26 empty] | Гвозди строительные
| 01.7.20.08-0071 | Канат пеньковый тросовой свивки, пропитанный, диаметр 26 мм |  |  |  | т | 0.0001 |  | 4.77e-05 | 231787.35 | 1.56 | 361588.27 |  | 17.25 | [26 empty] | Канат пеньковый тросовой свивки, пропитанный, диаметр 26 мм
| 07.2.07.12-0011 | Металлоконструкции зданий и сооружений с преобладанием гнутых профилей и круглых труб |  |  |  | т | 0.0002 |  | 9.54e-05 | 105278.81 | 1.36 | 143179.18 |  | 13.66 | [26 empty] | Металлоконструкции зданий и сооружений с преобладанием гнутых профилей и круглых труб
| 08.2.02.11-0007 | Канат двойной свивки ТК, конструкции 6х19(1+6+12)+1 о.с., марка В, из оцинкованной по группе Ж проволоки, маркировочная группа 1570-1770 Н/мм2, диаметр 5,5 мм |  |  |  | 10 м | 0.0187 |  | 0.0089171 | 307.84 | 0.69 | 212.41 |  | 1.89 | [26 empty] | Канат двойной свивки ТК, конструкции 6х19(1+6+12)+1 о.с., марка В, из оцинкованной по группе Ж проволоки, маркировочная группа 1570-1770 Н/мм2, диаметр 5,5 мм
| 08.3.03.06-0002 | Проволока горячекатаная в мотках, диаметр 6,3-6,5 мм |  |  |  | т | 3e-05 |  | 1.43e-05 | 60258.2 | 0.98 | 59053.04 |  | 0.84 | [26 empty] | Проволока горячекатаная в мотках, диаметр 6,3-6,5 мм
| 08.3.11.01-1106 | Швеллеры стальные горячекатаные, марки стали Ст3пс, Ст3сп, № 40У, № 40П |  |  |  | т | 0.00194 |  | 0.0009251 | 136760 | 0.96 | 131289.6 |  | 121.46 | [26 empty] | Швеллеры стальные горячекатаные, марки стали Ст3пс, Ст3сп, № 40У, № 40П
| 11.1.03.01-0061 | Бруски обрезные хвойных пород (ель, сосна), естественной влажности, длина 2-6,5 м, ширина 20-90 мм, толщина 20-90 мм, сорт I |  |  |  | м3 | 0.00103 |  | 0.0004912 | 16496.03 | 0.98 | 16166.11 |  | 7.94 | [26 empty] | Бруски обрезные хвойных пород (ель, сосна), естественной влажности, длина 2-6,5 м, ширина 20-90 мм, толщина 20-90 мм, сорт I
| 14.4.01.01-0003 | Грунтовка ГФ-021 |  |  |  | 4: т; 5: 0.00031; 7: 0.0001478; 10: 95342.25; 12: 14.09 | [26 empty] | Грунтовка ГФ-021
| 14.5.09.07-0030 | Растворитель Р-4 |  |  |  | т | 0.0006 |  | 0.0002861 | 98526.45 | 1.6 | 157642.32 |  | 45.1 | [26 empty] | Растворитель Р-4
Н | 07.2.07.12 | Конструкции стальные |  |  |  | 4: т; 5: 1; 7: 0.47685 | [28 empty] | Конструкции стальные
|  | Итого прямые затраты |  |  |  | 12: 16591.97 | [29 empty] | Итого прямые затраты
|  | ФОТ |  |  |  | 12: 8992.78 | [30 empty] | ФОТ
| Пр/812-009.0-1 | НР Строительные металлические конструкции |  |  |  | 4: %; 5: 93; 7: 93; 12: 8363.29 | [30 empty] | НР Строительные металлические конструкции
| Пр/774-009.0 | СП Строительные металлические конструкции |  |  |  | 4: %; 5: 62; 7: 62; 12: 5575.52 | [30 empty] | СП Строительные металлические конструкции
|  | Всего по позиции |  |  |  | 10: 64025.96; 12: 30530.78 | [31 empty] | Всего по позиции
21 | ФСБЦ-07.2.07.04-0007 | Конструкции стальные индивидуального изготовления из сортового проката |  |  |  | т | 0.47685 | 1 | 0.47685 | 105278.81 | 1.36 | 143179.18 |  | 68274.99 | [22 empty] | Конструкции стальные индивидуального изготовления из сортового проката
|  | Всего по позиции |  |  |  | 12: 68274.99 | [31 empty] | Всего по позиции
22 | ГЭСН13-03-002-04 | Огрунтовка металлических поверхностей за один раз: грунтовкой ГФ-021 |  |  |  | 4: 100 м2; 5: 0.231; 6: 1; 7: 0.231 | [22 empty] | Огрунтовка металлических поверхностей за один раз: грунтовкой ГФ-021
|  | Объем=23,1 / 100 | [35 empty] | Объем=23,1 / 100
| 421/пр_2020_прил.10_т.3_п.8_гр.3 | Производство работ осуществляется в стесненных условиях населенных пунктов ОЗП=1,15; ЭМ=1,15 к расх.; ЗПМ=1,15; ТЗ=1,15; ТЗМ=1,15 | [36 empty] | Производство работ осуществляется в стесненных условиях населенных пунктов ОЗП=1,15; ЭМ=1,15 к расх.; ЗПМ=1,15; ТЗ=1,15; ТЗМ=1,15
| 1 | ОТ(ЗТ) |  |  |  | 4: чел.-ч; 7: 1.4106; 12: 618.18 | [25 empty] | ОТ(ЗТ)
| 1-100-47 | Средний разряд работы 4,7 |  |  |  | чел.-ч | 5.31 | 1.15 | 1.4106 |  |  | 438.24 |  | 618.18 | [26 empty] | Средний разряд работы 4,7
| 2 | ЭМ |  |  |  | 12: 8.28 | [25 empty] | ЭМ
|  | ОТм(ЗТм) |  |  |  | 4: чел.-ч; 7: 0.005313; 12: 2.26 | [25 empty] | ОТм(ЗТм)
| 91.06.03-060 | Лебедки электрические тяговым усилием до 5,79 кН (0,59 т) |  |  |  | маш.-ч | 0.01 | 1.15 | 0.0026565 | 6.62 | 1.57 | 10.39 |  | 0.03 | [26 empty] | Лебедки электрические тяговым усилием до 5,79 кН (0,59 т)
| 91.06.05-011 | Погрузчики одноковшовые универсальные фронтальные пневмоколесные, номинальная вместимость основного ковша 2,6 м3, грузоподъемность 5 т |  |  |  | маш.-ч | 0.01 | 1.15 | 0.0026565 |  |  | 1690.48 |  | 4.49 | [26 empty] | Погрузчики одноковшовые универсальные фронтальные пневмоколесные, номинальная вместимость основного ковша 2,6 м3, грузоподъемность 5 т
| 4-100-050 | ОТм(Зтм) Средний разряд машинистов 5 |  |  |  | чел.-ч | 0.01 | 1.15 | 0.0026565 |  |  | 456.01 |  | 1.21 | [27 empty] | ОТм(Зтм) Средний разряд машинистов 5
| 91.14.02-001 | Автомобили бортовые, грузоподъемность до 5 т |  |  |  | маш.-ч | 0.01 | 1.15 | 0.0026565 |  |  | 680.88 |  | 1.81 | [26 empty] | Автомобили бортовые, грузоподъемность до 5 т
| 4-100-040 | ОТм(Зтм) Средний разряд машинистов 4 |  |  |  | чел.-ч | 0.01 | 1.15 | 0.0026565 |  |  | 396.79 |  | 1.05 | [27 empty] | ОТм(Зтм) Средний разряд машинистов 4
| 91.21.01-012 | Агрегаты окрасочные высокого давления для окраски поверхностей конструкций, мощность 1 кВт |  |  |  | маш.-ч | 1.12 | 1.15 | 0.29753 | 4.52 | 1.45 | 6.55 |  | 1.95 | [26 empty] | Агрегаты окрасочные высокого давления для окраски поверхностей конструкций, мощность 1 кВт
| 4 | М |  |  |  | 12: 240.29 | [25 empty] | М
| 14.4.01.01-0003 | Грунтовка ГФ-021 |  |  |  | 4: т; 5: 0.009; 7: 0.002079; 10: 95342.25; 12: 198.22 | [26 empty] | Грунтовка ГФ-021
| 14.5.09.02-0002 | Ксилол нефтяной, марка А |  |  |  | т | 0.0015 |  | 0.0003465 | 75885.63 | 1.6 | 121417.01 |  | 42.07 | [26 empty] | Ксилол нефтяной, марка А
|  | Итого прямые затраты |  |  |  | 12: 869.01 | [29 empty] | Итого прямые затраты
|  | ФОТ |  |  |  | 12: 620.44 | [30 empty] | ФОТ
| Пр/812-013.0-1 | НР Защита строительных конструкций и оборудования от коррозии |  |  |  | 4: %; 5: 94; 7: 94; 12: 583.21 | [30 empty] | НР Защита строительных конструкций и оборудования от коррозии
| Пр/774-013.0 | СП Защита строительных конструкций и оборудования от коррозии |  |  |  | 4: %; 5: 51; 7: 51; 12: 316.42 | [30 empty] | СП Защита строительных конструкций и оборудования от коррозии
|  | Всего по позиции |  |  |  | 10: 7656.45; 12: 1768.64 | [31 empty] | Всего по позиции
23 | ГЭСН13-03-004-26 | Окраска металлических огрунтованных поверхностей: эмалью ПФ-115 |  |  |  | 4: 100 м2; 5: 0.231; 6: 1; 7: 0.231 | [22 empty] | Окраска металлических огрунтованных поверхностей: эмалью ПФ-115
|  | Объем=23,1 / 100 | [35 empty] | Объем=23,1 / 100
| 421/пр_2020_прил.10_т.3_п.8_гр.3 | Производство работ осуществляется в стесненных условиях населенных пунктов ОЗП=1,15; ЭМ=1,15 к расх.; ЗПМ=1,15; ТЗ=1,15; ТЗМ=1,15 | [36 empty] | Производство работ осуществляется в стесненных условиях населенных пунктов ОЗП=1,15; ЭМ=1,15 к расх.; ЗПМ=1,15; ТЗ=1,15; ТЗМ=1,15
| поправка | в два слоя ПЗ=2 (ОЗП=2; ЭМ=2 к расх.; ЗПМ=2; МАТ=2 к расх.; ТЗ=2; ТЗМ=2) | [36 empty] | в два слоя ПЗ=2 (ОЗП=2; ЭМ=2 к расх.; ЗПМ=2; МАТ=2 к расх.; ТЗ=2; ТЗМ=2)
| 1 | ОТ(ЗТ) |  |  |  | 4: чел.-ч; 7: 1.1317; 12: 423.9 | [25 empty] | ОТ(ЗТ)
| 1-100-35 | Средний разряд работы 3,5 |  |  |  | чел.-ч | 2.13 | 2.3 | 1.1317 |  |  | 374.58 |  | 423.9 | [26 empty] | Средний разряд работы 3,5
| 2 | ЭМ |  |  |  | 12: 14.92 | [25 empty] | ЭМ
|  | ОТм(ЗТм) |  |  |  | 4: чел.-ч; 7: 0.010626; 12: 4.53 | [25 empty] | ОТм(ЗТм)
| 91.06.03-060 | Лебедки электрические тяговым усилием до 5,79 кН (0,59 т) |  |  |  | маш.-ч | 0.01 | 2.3 | 0.005313 | 6.62 | 1.57 | 10.39 |  | 0.06 | [26 empty] | Лебедки электрические тяговым усилием до 5,79 кН (0,59 т)
| 91.06.05-011 | Погрузчики одноковшовые универсальные фронтальные пневмоколесные, номинальная вместимость основного ковша 2,6 м3, грузоподъемность 5 т |  |  |  | маш.-ч | 0.01 | 2.3 | 0.005313 |  |  | 1690.48 |  | 8.98 | [26 empty] | Погрузчики одноковшовые универсальные фронтальные пневмоколесные, номинальная вместимость основного ковша 2,6 м3, грузоподъемность 5 т
| 4-100-050 | ОТм(Зтм) Средний разряд машинистов 5 |  |  |  | чел.-ч | 0.01 | 2.3 | 0.005313 |  |  | 456.01 |  | 2.42 | [27 empty] | ОТм(Зтм) Средний разряд машинистов 5
| 91.14.02-001 | Автомобили бортовые, грузоподъемность до 5 т |  |  |  | маш.-ч | 0.01 | 2.3 | 0.005313 |  |  | 680.88 |  | 3.62 | [26 empty] | Автомобили бортовые, грузоподъемность до 5 т
| 4-100-040 | ОТм(Зтм) Средний разряд машинистов 4 |  |  |  | чел.-ч | 0.01 | 2.3 | 0.005313 |  |  | 396.79 |  | 2.11 | [27 empty] | ОТм(Зтм) Средний разряд машинистов 4
| 91.21.01-012 | Агрегаты окрасочные высокого давления для окраски поверхностей конструкций, мощность 1 кВт |  |  |  | маш.-ч | 0.65 | 2.3 | 0.34535 | 4.52 | 1.45 | 6.55 |  | 2.26 | [26 empty] | Агрегаты окрасочные высокого давления для окраски поверхностей конструкций, мощность 1 кВт
| 4 | М |  |  |  | 12: 493.54 | [25 empty] | М
| 14.4.04.08-0001 | Эмаль ПФ-115 |  |  |  | т | 0.009 | 2 | 0.004158 | 80322.25 | 1.29 | 103615.7 |  | 430.83 | [26 empty] | Эмаль ПФ-115
| 14.5.09.11-0102 | Уайт-спирит |  |  |  | кг | 1.4 | 2 | 0.6468 | 60.6 | 1.6 | 96.96 |  | 62.71 | [26 empty] | Уайт-спирит
|  | Итого прямые затраты |  |  |  | 12: 936.89 | [29 empty] | Итого прямые затраты
|  | ФОТ |  |  |  | 12: 428.43 | [30 empty] | ФОТ
| Пр/812-013.0-1 | НР Защита строительных конструкций и оборудования от коррозии |  |  |  | 4: %; 5: 94; 7: 94; 12: 402.72 | [30 empty] | НР Защита строительных конструкций и оборудования от коррозии
| Пр/774-013.0 | СП Защита строительных конструкций и оборудования от коррозии |  |  |  | 4: %; 5: 51; 7: 51; 12: 218.5 | [30 empty] | СП Защита строительных конструкций и оборудования от коррозии
|  | Всего по позиции |  |  |  | 10: 6745.06; 12: 1558.11 | [31 empty] | Всего по позиции
24 | ГЭСН10-05-014-02 | Облицовка стен из панелей на основе гипсокартонных листов (ГКЛ) с отделочным покрытием с одинарным металлическим каркасом |  |  |  | 4: 100 м2; 5: 0.75; 6: 1; 7: 0.75 | [22 empty] | Облицовка стен из панелей на основе гипсокартонных листов (ГКЛ) с отделочным покрытием с одинарным металлическим каркасом
|  | Объем=75 / 100 | [35 empty] | Объем=75 / 100
| 421/пр_2020_прил.10_т.3_п.8_гр.3 | Производство работ осуществляется в стесненных условиях населенных пунктов ОЗП=1,15; ЭМ=1,15 к расх.; ЗПМ=1,15; ТЗ=1,15; ТЗМ=1,15 | [36 empty] | Производство работ осуществляется в стесненных условиях населенных пунктов ОЗП=1,15; ЭМ=1,15 к расх.; ЗПМ=1,15; ТЗ=1,15; ТЗМ=1,15
| 1 | ОТ(ЗТ) |  |  |  | 4: чел.-ч; 7: 46.8596; 12: 18385.28 | [25 empty] | ОТ(ЗТ)
| 2-100-02 | Рабочий 2 разряда |  |  |  | чел.-ч | 3.26 | 1.15 | 2.8117 |  |  | 322.76 |  | 907.52 | [26 empty] | Рабочий 2 разряда
| 2-100-04 | Рабочий 4 разряда |  |  |  | чел.-ч | 51.07 | 1.15 | 44.0479 |  |  | 396.79 |  | 17477.76 | [26 empty] | Рабочий 4 разряда
| 2 | ЭМ |  |  |  | 12: 703.69 | [25 empty] | ЭМ
|  | ОТм(ЗТм) |  |  |  | 4: чел.-ч; 7: 0.63825; 12: 288.49 | [25 empty] | ОТм(ЗТм)
| 91.05.05-015 | Краны на автомобильном ходу, грузоподъемность 16 т |  |  |  | маш.-ч | 0.3 | 1.15 | 0.25875 |  |  | 1720.97 |  | 445.3 | [26 empty] | Краны на автомобильном ходу, грузоподъемность 16 т
| 4-100-060 | ОТм(Зтм) Средний разряд машинистов 6 |  |  |  | чел.-ч | 0.3 | 1.15 | 0.25875 |  |  | 533 |  | 137.91 | [27 empty] | ОТм(Зтм) Средний разряд машинистов 6
| 91.14.02-001 | Автомобили бортовые, грузоподъемность до 5 т |  |  |  | маш.-ч | 0.44 | 1.15 | 0.3795 |  |  | 680.88 |  | 258.39 | [26 empty] | Автомобили бортовые, грузоподъемность до 5 т
| 4-100-040 | ОТм(Зтм) Средний разряд машинистов 4 |  |  |  | чел.-ч | 0.44 | 1.15 | 0.3795 |  |  | 396.79 |  | 150.58 | [27 empty] | ОТм(Зтм) Средний разряд машинистов 4
| 4 | М |  |  |  | 12: 14469.95 | [25 empty] | М
| 01.7.03.04-0001 | Электроэнергия |  |  |  | 4: кВт-ч; 5: 22.4; 7: 16.8; 10: 8.79; 12: 147.67 | [26 empty] | Электроэнергия
| 01.7.15.07-0152 | Дюбели пластмассовые с шурупами, диаметр 6 мм, длина 35 мм, диаметр шурупа 3,5 мм, длина шурупа 50 мм |  |  |  | 100 шт | 5.33 |  | 3.9975 | 52.34 | 1.46 | 76.42 |  | 305.49 | [26 empty] | Дюбели пластмассовые с шурупами, диаметр 6 мм, длина 35 мм, диаметр шурупа 3,5 мм, длина шурупа 50 мм
| 01.7.15.14-0043 | Шурупы самонарезающие стальные оксидированные с полукруглой головкой и крестообразным шлицем, остроконечные, диаметр 3,5 мм, длина 11 мм |  |  |  | 100 шт | 6.73 |  | 5.0475 | 18.54 | 1.2 | 22.25 |  | 112.31 | [26 empty] | Шурупы самонарезающие стальные оксидированные с полукруглой головкой и крестообразным шлицем, остроконечные, диаметр 3,5 мм, длина 11 мм
| 01.7.15.14-0044 | Шурупы самонарезающие стальные оксидированные с потайной головкой и крестообразным шлицем, остроконечные, диаметр 3,5 мм, длина 25 мм |  |  |  | 100 шт | 4.62 |  | 3.465 | 22.84 | 1.2 | 27.41 |  | 94.98 | [26 empty] | Шурупы самонарезающие стальные оксидированные с потайной головкой и крестообразным шлицем, остроконечные, диаметр 3,5 мм, длина 25 мм
| 01.7.17.06-0091 | Круг отрезной плоский, размеры 125х2,5х22 мм |  |  |  | шт | 3.96 |  | 2.97 | 21.47 | 1.24 | 26.62 |  | 79.06 | [26 empty] | Круг отрезной плоский, размеры 125х2,5х22 мм
| 01.7.17.09-1112 | Сверла спиральные с цилиндрическим хвостовиком из быстрорежущей стали Р6М5, класс точности А1, длина 86 мм, диаметр 5 мм |  |  |  | 100 шт | 0.1 |  | 0.075 | 5395.08 | 1.24 | 6689.9 |  | 501.74 | [26 empty] | Сверла спиральные с цилиндрическим хвостовиком из быстрорежущей стали Р6М5, класс точности А1, длина 86 мм, диаметр 5 мм
| 07.2.06.04-0093 | Подвесы стальные оцинкованные прямые для крепления подвесного потолка к профилю, размеры профиля 60х27 мм, длина подвеса 300 мм, толщина 0,7 мм |  |  |  | 100 шт | 2 |  | 1.5 | 864.86 | 1.54 | 1331.88 |  | 1997.82 | [26 empty] | Подвесы стальные оцинкованные прямые для крепления подвесного потолка к профилю, размеры профиля 60х27 мм, длина подвеса 300 мм, толщина 0,7 мм
| 09.2.03.01-0021 | Профиль алюминиевый для крепления панелей Омега-образный, толщина закрепляемой панели 10-12 мм, длина 3000 мм |  |  |  | 4: шт; 5: 33.5; 7: 25.125; 10: 294.94; 12: 7410.37 | [26 empty] | Профиль алюминиевый для крепления панелей Омега-образный, толщина закрепляемой панели 10-12 мм, длина 3000 мм
| 09.2.03.01-0031 | Профиль-заглушка алюминиевый П-образный, ширина 10 мм, глубина 5,5 мм, длина 3000 мм |  |  |  | 4: шт; 5: 33.5; 7: 25.125; 10: 152.06; 12: 3820.51 | [26 empty] | Профиль-заглушка алюминиевый П-образный, ширина 10 мм, глубина 5,5 мм, длина 3000 мм
Н | 01.6.01.04 | Панели отделочные гипсокартонные |  |  |  | 4: м2; 5: 103; 7: 77.25 | [28 empty] | Панели отделочные гипсокартонные
Н | 07.2.06.03 | Профиль стоечный |  |  |  | 4: м; 5: 201.16; 7: 150.87 | [28 empty] | Профиль стоечный
Н | 07.2.06.03 | Профиль направляющий |  |  |  | 4: м; 5: 67.33; 7: 50.4975 | [28 empty] | Профиль направляющий
Н | 09.2.03.01 | Профиль угловой |  |  |  | 4: м; 5: 25.17; 7: 18.8775 | [28 empty] | Профиль угловой
|  | Итого прямые затраты |  |  |  | 12: 33847.41 | [29 empty] | Итого прямые затраты
|  | ФОТ |  |  |  | 12: 18673.77 | [30 empty] | ФОТ
| Пр/812-010.0-1 | НР Деревянные конструкции |  |  |  | 4: %; 5: 108; 7: 108; 12: 20167.67 | [30 empty] | НР Деревянные конструкции
| Пр/774-010.0 | СП Деревянные конструкции |  |  |  | 4: %; 5: 55; 7: 55; 12: 10270.57 | [30 empty] | СП Деревянные конструкции
|  | Всего по позиции |  |  |  | 10: 85714.2; 12: 64285.65 | [31 empty] | Всего по позиции
25 | ФСБЦ-09.2.03.01-0021 | Профиль алюминиевый для крепления панелей Омега-образный, толщина закрепляемой панели 10-12 мм, длина 3000 мм |  |  |  | шт | -25.125 | 1 | -25.125 |  |  | 294.94 |  | -7410.37 | [22 empty] | Профиль алюминиевый для крепления панелей Омега-образный, толщина закрепляемой панели 10-12 мм, длина 3000 мм
|  | Всего по позиции |  |  |  | 12: -7410.37 | [31 empty] | Всего по позиции
26 | ФСБЦ-09.2.03.01-0031 | Профиль-заглушка алюминиевый П-образный, ширина 10 мм, глубина 5,5 мм, длина 3000 мм |  |  |  | шт | -25.125 | 1 | -25.125 |  |  | 152.06 |  | -3820.51 | [22 empty] | Профиль-заглушка алюминиевый П-образный, ширина 10 мм, глубина 5,5 мм, длина 3000 мм
|  | Всего по позиции |  |  |  | 12: -3820.51 | [31 empty] | Всего по позиции
27 | ФСБЦ-07.2.06.04-0093 | Подвесы стальные оцинкованные прямые для крепления подвесного потолка к профилю, размеры профиля 60х27 мм, длина подвеса 300 мм, толщина 0,7 мм |  |  |  | 100 шт | -1.5 | 1 | -1.5 | 864.86 | 1.54 | 1331.88 |  | -1997.82 | [22 empty] | Подвесы стальные оцинкованные прямые для крепления подвесного потолка к профилю, размеры профиля 60х27 мм, длина подвеса 300 мм, толщина 0,7 мм
|  | Всего по позиции |  |  |  | 12: -1997.82 | [31 empty] | Всего по позиции
28 | ТЦ_21.1.06.09_73_5036156000_24.03.2026_01_3.1 | Стеновые ГМЛ панели ALFAPANEL medical в комплекте с подсистемой |  |  |  | м2 | 77.25 | 1 | 77.25 |  |  | 2550 |  | 196987.5 | [22 empty] | Стеновые ГМЛ панели ALFAPANEL medical в комплекте с подсистемой
|  | Всего по позиции |  |  |  | 12: 196987.5 | [31 empty] | Всего по позиции
29 | ГЭСН15-02-019-04 | Сплошное выравнивание внутренних поверхностей (однослойное оштукатуривание) из сухих растворных смесей толщиной до 10 мм: потолков |  |  |  | 4: 100 м2; 5: 0.09; 6: 1; 7: 0.09 | [22 empty] | Сплошное выравнивание внутренних поверхностей (однослойное оштукатуривание) из сухих растворных смесей толщиной до 10 мм: потолков
|  | Объем=9 / 100 | [35 empty] | Объем=9 / 100
| 421/пр_2020_прил.10_т.3_п.8_гр.3 | Производство работ осуществляется в стесненных условиях населенных пунктов ОЗП=1,15; ЭМ=1,15 к расх.; ЗПМ=1,15; ТЗ=1,15; ТЗМ=1,15 | [36 empty] | Производство работ осуществляется в стесненных условиях населенных пунктов ОЗП=1,15; ЭМ=1,15 к расх.; ЗПМ=1,15; ТЗ=1,15; ТЗМ=1,15
| 1 | ОТ(ЗТ) |  |  |  | 4: чел.-ч; 7: 3.9061; 12: 1376.39 | [25 empty] | ОТ(ЗТ)
| 1-100-30 | Средний разряд работы 3,0 |  |  |  | чел.-ч | 37.74 | 1.15 | 3.9061 |  |  | 352.37 |  | 1376.39 | [26 empty] | Средний разряд работы 3,0
| 2 | ЭМ |  |  |  | 12: 5.21 | [25 empty] | ЭМ
|  | ОТм(ЗТм) |  |  |  | 4: чел.-ч; 7: 0.10247; 12: 36.31 | [25 empty] | ОТм(ЗТм)
| 91.06.05-011 | Погрузчики одноковшовые универсальные фронтальные пневмоколесные, номинальная вместимость основного ковша 2,6 м3, грузоподъемность 5 т |  |  |  | маш.-ч | 0.02 | 1.15 | 0.00207 |  |  | 1690.48 |  | 3.5 | [26 empty] | Погрузчики одноковшовые универсальные фронтальные пневмоколесные, номинальная вместимость основного ковша 2,6 м3, грузоподъемность 5 т
| 4-100-050 | ОТм(Зтм) Средний разряд машинистов 5 |  |  |  | чел.-ч | 0.02 | 1.15 | 0.00207 |  |  | 456.01 |  | 0.94 | [27 empty] | ОТм(Зтм) Средний разряд машинистов 5
| 91.06.06-048 | Подъемники одномачтовые, грузоподъемность до 500 кг, высота подъема 45 м |  |  |  | маш.-ч | 0.22 | 1.15 | 0.02277 | 37.32 | 1.63 | 60.83 |  | 1.39 | [26 empty] | Подъемники одномачтовые, грузоподъемность до 500 кг, высота подъема 45 м
| 4-100-030 | ОТм(Зтм) Средний разряд машинистов 3 |  |  |  | чел.-ч | 0.22 | 1.15 | 0.02277 |  |  | 352.37 |  | 8.02 | [27 empty] | ОТм(Зтм) Средний разряд машинистов 3
| 91.07.08-024 | Растворосмесители передвижные, объем барабана 65 л |  |  |  | маш.-ч | 0.75 | 1.15 | 0.077625 | 2.31 | 1.81 | 4.18 |  | 0.32 | [26 empty] | Растворосмесители передвижные, объем барабана 65 л
| 4-100-030 | ОТм(Зтм) Средний разряд машинистов 3 |  |  |  | чел.-ч | 0.75 | 1.15 | 0.077625 |  |  | 352.37 |  | 27.35 | [27 empty] | ОТм(Зтм) Средний разряд машинистов 3
| 4 | М |  |  |  | 12: 1.48 | [25 empty] | М
| 01.7.03.01-0001 | Вода |  |  |  | м3 | 0.54 |  | 0.0486 | 35.71 | 0.85 | 30.35 |  | 1.48 | [26 empty] | Вода
П,Н | 04.3.02.09 | Смеси на цементной основе |  |  |  | 4: т; 5: 0; 7: 0 | [28 empty] | Смеси на цементной основе
П,Н | 14.4.01.21 | Грунтовка |  |  |  | 4: т; 5: 0; 7: 0 | [28 empty] | Грунтовка
|  | Итого прямые затраты |  |  |  | 12: 1419.39 | [29 empty] | Итого прямые затраты
|  | ФОТ |  |  |  | 12: 1412.7 | [30 empty] | ФОТ
| Пр/812-015.0-1 | НР Отделочные работы |  |  |  | 4: %; 5: 100; 7: 100; 12: 1412.7 | [30 empty] | НР Отделочные работы
| Пр/774-015.0 | СП Отделочные работы |  |  |  | 4: %; 5: 49; 7: 49; 12: 692.22 | [30 empty] | СП Отделочные работы
|  | Всего по позиции |  |  |  | 10: 39159; 12: 3524.31 | [31 empty] | Всего по позиции
30 | ФСБЦ-04.3.02.05-0004 | Смеси сухие гипсовые штукатурные быстротвердеющие, класс В3,5 (М50), ручное нанесение |  |  |  | т | 0.0765 | 1 | 0.0765 | 12024.05 | 1.3 | 15631.27 |  | 1195.79 | [22 empty] | Смеси сухие гипсовые штукатурные быстротвердеющие, класс В3,5 (М50), ручное нанесение
|  | Объем=8,5*9/1000 | [35 empty] | Объем=8,5*9/1000
|  | Всего по позиции |  |  |  | 12: 1195.79 | [31 empty] | Всего по позиции
31 | ФСБЦ-14.4.01.02-0012 | Грунтовка укрепляющая, глубокого проникновения, быстросохнущая, паропроницаемая |  |  |  | кг | 1.35 | 1 | 1.35 | 68.29 | 1.84 | 125.65 |  | 169.63 | [22 empty] | Грунтовка укрепляющая, глубокого проникновения, быстросохнущая, паропроницаемая
|  | Объем=9*0,15 | [35 empty] | Объем=9*0,15
|  | Всего по позиции |  |  |  | 12: 169.63 | [31 empty] | Всего по позиции
32 | ГЭСН15-04-005-04 | Окраска поливинилацетатными водоэмульсионными составами улучшенная: по штукатурке потолков |  |  |  | 4: 100 м2; 5: 0.09; 6: 1; 7: 0.09 | [22 empty] | Окраска поливинилацетатными водоэмульсионными составами улучшенная: по штукатурке потолков
|  | Объем=9 / 100 | [35 empty] | Объем=9 / 100
| 421/пр_2020_прил.10_т.3_п.8_гр.3 | Производство работ осуществляется в стесненных условиях населенных пунктов ОЗП=1,15; ЭМ=1,15 к расх.; ЗПМ=1,15; ТЗ=1,15; ТЗМ=1,15 | [36 empty] | Производство работ осуществляется в стесненных условиях населенных пунктов ОЗП=1,15; ЭМ=1,15 к расх.; ЗПМ=1,15; ТЗ=1,15; ТЗМ=1,15
| 1 | ОТ(ЗТ) |  |  |  | 4: чел.-ч; 7: 5.0715; 12: 1877.17 | [25 empty] | ОТ(ЗТ)
| 1-100-34 | Средний разряд работы 3,4 |  |  |  | чел.-ч | 49 | 1.15 | 5.0715 |  |  | 370.14 |  | 1877.17 | [26 empty] | Средний разряд работы 3,4
| 2 | ЭМ |  |  |  | 12: 11.41 | [25 empty] | ЭМ
|  | ОТм(ЗТм) |  |  |  | 4: чел.-ч; 7: 0.01863; 12: 7.3 | [25 empty] | ОТм(ЗТм)
| 91.06.06-048 | Подъемники одномачтовые, грузоподъемность до 500 кг, высота подъема 45 м |  |  |  | маш.-ч | 0.02 | 1.15 | 0.00207 | 37.32 | 1.63 | 60.83 |  | 0.13 | [26 empty] | Подъемники одномачтовые, грузоподъемность до 500 кг, высота подъема 45 м
| 4-100-030 | ОТм(Зтм) Средний разряд машинистов 3 |  |  |  | чел.-ч | 0.02 | 1.15 | 0.00207 |  |  | 352.37 |  | 0.73 | [27 empty] | ОТм(Зтм) Средний разряд машинистов 3
| 91.14.02-001 | Автомобили бортовые, грузоподъемность до 5 т |  |  |  | маш.-ч | 0.16 | 1.15 | 0.01656 |  |  | 680.88 |  | 11.28 | [26 empty] | Автомобили бортовые, грузоподъемность до 5 т
| 4-100-040 | ОТм(Зтм) Средний разряд машинистов 4 |  |  |  | чел.-ч | 0.16 | 1.15 | 0.01656 |  |  | 396.79 |  | 6.57 | [27 empty] | ОТм(Зтм) Средний разряд машинистов 4
| 4 | М |  |  |  | 12: 268.69 | [25 empty] | М
| 01.7.17.11-0011 | Шкурка шлифовальная двухслойная с зернистостью 40-25 |  |  |  | м2 | 0.84 |  | 0.0756 | 531.44 | 1.4 | 744.02 |  | 56.25 | [26 empty] | Шкурка шлифовальная двухслойная с зернистостью 40-25
| 01.7.20.08-0051 | Ветошь хлопчатобумажная цветная |  |  |  | 4: кг; 5: 0.31; 7: 0.0279; 10: 91.7; 12: 2.56 | [26 empty] | Ветошь хлопчатобумажная цветная
| 14.5.11.01-0001 | Шпатлевка клеевая |  |  |  | т | 0.055 |  | 0.00495 | 25237.94 | 1.68 | 42399.74 |  | 209.88 | [26 empty] | Шпатлевка клеевая
Н | 14.3.02.01 | Краска водоэмульсионная |  |  |  | 4: т; 5: 0.063; 7: 0.00567 | [28 empty] | Краска водоэмульсионная
|  | Итого прямые затраты |  |  |  | 12: 2164.57 | [29 empty] | Итого прямые затраты
|  | ФОТ |  |  |  | 12: 1884.47 | [30 empty] | ФОТ
| Пр/812-015.0-1 | НР Отделочные работы |  |  |  | 4: %; 5: 100; 7: 100; 12: 1884.47 | [30 empty] | НР Отделочные работы
| Пр/774-015.0 | СП Отделочные работы |  |  |  | 4: %; 5: 49; 7: 49; 12: 923.39 | [30 empty] | СП Отделочные работы
|  | Всего по позиции |  |  |  | 10: 55249.22; 12: 4972.43 | [31 empty] | Всего по позиции
33 | ФСБЦ-14.3.02.01-0392 | Краска водно-дисперсионная акрилатная ВД-АК-116 |  |  |  | кг | 5.67 | 1 | 5.67 | 456.84 | 1.86 | 849.72 |  | 4817.91 | [22 empty] | Краска водно-дисперсионная акрилатная ВД-АК-116
|  | Всего по позиции |  |  |  | 12: 4817.91 | [31 empty] | Всего по позиции
34 | ГЭСН15-02-019-03 | Сплошное выравнивание внутренних поверхностей (однослойное оштукатуривание) из сухих растворных смесей толщиной до 10 мм: стен |  |  |  | 4: 100 м2; 5: 0.33; 6: 1; 7: 0.33 | [22 empty] | Сплошное выравнивание внутренних поверхностей (однослойное оштукатуривание) из сухих растворных смесей толщиной до 10 мм: стен
|  | Объем=33 / 100 | [35 empty] | Объем=33 / 100
| 421/пр_2020_прил.10_т.3_п.8_гр.3 | Производство работ осуществляется в стесненных условиях населенных пунктов ОЗП=1,15; ЭМ=1,15 к расх.; ЗПМ=1,15; ТЗ=1,15; ТЗМ=1,15 | [36 empty] | Производство работ осуществляется в стесненных условиях населенных пунктов ОЗП=1,15; ЭМ=1,15 к расх.; ЗПМ=1,15; ТЗ=1,15; ТЗМ=1,15
| 1 | ОТ(ЗТ) |  |  |  | 4: чел.-ч; 7: 12.33; 12: 4344.71 | [25 empty] | ОТ(ЗТ)
| 1-100-30 | Средний разряд работы 3,0 |  |  |  | чел.-ч | 32.49 | 1.15 | 12.33 |  |  | 352.37 |  | 4344.71 | [26 empty] | Средний разряд работы 3,0
| 2 | ЭМ |  |  |  | 12: 18.79 | [25 empty] | ЭМ
|  | ОТм(ЗТм) |  |  |  | 4: чел.-ч; 7: 0.35293; 12: 125.15 | [25 empty] | ОТм(ЗТм)
| 91.06.05-011 | Погрузчики одноковшовые универсальные фронтальные пневмоколесные, номинальная вместимость основного ковша 2,6 м3, грузоподъемность 5 т |  |  |  | маш.-ч | 0.02 | 1.15 | 0.00759 |  |  | 1690.48 |  | 12.83 | [26 empty] | Погрузчики одноковшовые универсальные фронтальные пневмоколесные, номинальная вместимость основного ковша 2,6 м3, грузоподъемность 5 т
| 4-100-050 | ОТм(Зтм) Средний разряд машинистов 5 |  |  |  | чел.-ч | 0.02 | 1.15 | 0.00759 |  |  | 456.01 |  | 3.46 | [27 empty] | ОТм(Зтм) Средний разряд машинистов 5
| 91.06.06-048 | Подъемники одномачтовые, грузоподъемность до 500 кг, высота подъема 45 м |  |  |  | маш.-ч | 0.21 | 1.15 | 0.079695 | 37.32 | 1.63 | 60.83 |  | 4.85 | [26 empty] | Подъемники одномачтовые, грузоподъемность до 500 кг, высота подъема 45 м
| 4-100-030 | ОТм(Зтм) Средний разряд машинистов 3 |  |  |  | чел.-ч | 0.21 | 1.15 | 0.079695 |  |  | 352.37 |  | 28.08 | [27 empty] | ОТм(Зтм) Средний разряд машинистов 3
| 91.07.08-024 | Растворосмесители передвижные, объем барабана 65 л |  |  |  | маш.-ч | 0.7 | 1.15 | 0.26565 | 2.31 | 1.81 | 4.18 |  | 1.11 | [26 empty] | Растворосмесители передвижные, объем барабана 65 л
| 4-100-030 | ОТм(Зтм) Средний разряд машинистов 3 |  |  |  | чел.-ч | 0.7 | 1.15 | 0.26565 |  |  | 352.37 |  | 93.61 | [27 empty] | ОТм(Зтм) Средний разряд машинистов 3
| 4 | М |  |  |  | 12: 5.11 | [25 empty] | М
| 01.7.03.01-0001 | Вода |  |  |  | м3 | 0.51 |  | 0.1683 | 35.71 | 0.85 | 30.35 |  | 5.11 | [26 empty] | Вода
П,Н | 04.3.02.09 | Смеси на цементной основе |  |  |  | 4: т; 5: 0; 7: 0 | [28 empty] | Смеси на цементной основе
П,Н | 14.4.01.21 | Грунтовка |  |  |  | 4: т; 5: 0; 7: 0 | [28 empty] | Грунтовка
|  | Итого прямые затраты |  |  |  | 12: 4493.76 | [29 empty] | Итого прямые затраты
|  | ФОТ |  |  |  | 12: 4469.86 | [30 empty] | ФОТ
| Пр/812-015.0-1 | НР Отделочные работы |  |  |  | 4: %; 5: 100; 7: 100; 12: 4469.86 | [30 empty] | НР Отделочные работы
| Пр/774-015.0 | СП Отделочные работы |  |  |  | 4: %; 5: 49; 7: 49; 12: 2190.23 | [30 empty] | СП Отделочные работы
|  | Всего по позиции |  |  |  | 10: 33799.55; 12: 11153.85 | [31 empty] | Всего по позиции
35 | ФСБЦ-04.3.02.05-0004 | Смеси сухие гипсовые штукатурные быстротвердеющие, класс В3,5 (М50), ручное нанесение |  |  |  | т | 0.2805 | 1 | 0.2805 | 12024.05 | 1.3 | 15631.27 |  | 4384.57 | [22 empty] | Смеси сухие гипсовые штукатурные быстротвердеющие, класс В3,5 (М50), ручное нанесение
|  | Объем=33*8,5/1000 | [35 empty] | Объем=33*8,5/1000
|  | Всего по позиции |  |  |  | 12: 4384.57 | [31 empty] | Всего по позиции
36 | ФСБЦ-14.4.01.02-0012 | Грунтовка укрепляющая, глубокого проникновения, быстросохнущая, паропроницаемая |  |  |  | кг | 4.95 | 1 | 4.95 | 68.29 | 1.84 | 125.65 |  | 621.97 | [22 empty] | Грунтовка укрепляющая, глубокого проникновения, быстросохнущая, паропроницаемая
|  | Объем=33*0,15 | [35 empty] | Объем=33*0,15
|  | Всего по позиции |  |  |  | 12: 621.97 | [31 empty] | Всего по позиции
37 | ГЭСН15-02-019-07 | Сплошное выравнивание внутренних поверхностей (однослойное оштукатуривание) из сухих растворных смесей на каждый 1 мм изменения толщины слоя добавлять или исключать к норме: 15-02-019-03 |  |  |  | 4: 100 м2; 5: 0.33; 6: 1; 7: 0.33 | [22 empty] | Сплошное выравнивание внутренних поверхностей (однослойное оштукатуривание) из сухих растворных смесей на каждый 1 мм изменения толщины слоя добавлять или исключать к норме: 15-02-019-03
|  | Объем=33 / 100 | [35 empty] | Объем=33 / 100
| 421/пр_2020_прил.10_т.3_п.8_гр.3 | Производство работ осуществляется в стесненных условиях населенных пунктов ОЗП=1,15; ЭМ=1,15 к расх.; ЗПМ=1,15; ТЗ=1,15; ТЗМ=1,15 | [36 empty] | Производство работ осуществляется в стесненных условиях населенных пунктов ОЗП=1,15; ЭМ=1,15 к расх.; ЗПМ=1,15; ТЗ=1,15; ТЗМ=1,15
| поправка | до толщины 30 мм ПЗ=20 (ОЗП=20; ЭМ=20 к расх.; ЗПМ=20; МАТ=20 к расх.; ТЗ=20; ТЗМ=20) | [36 empty] | до толщины 30 мм ПЗ=20 (ОЗП=20; ЭМ=20 к расх.; ЗПМ=20; МАТ=20 к расх.; ТЗ=20; ТЗМ=20)
| 1 | ОТ(ЗТ) |  |  |  | 4: чел.-ч; 7: 23.529; 12: 8290.91 | [25 empty] | ОТ(ЗТ)
| 1-100-30 | Средний разряд работы 3,0 |  |  |  | чел.-ч | 3.1 | 23 | 23.529 |  |  | 352.37 |  | 8290.91 | [26 empty] | Средний разряд работы 3,0
| 2 | ЭМ |  |  |  | 12: 37.11 | [25 empty] | ЭМ
|  | ОТм(ЗТм) |  |  |  | 4: чел.-ч; 7: 0.69828; 12: 247.62 | [25 empty] | ОТм(ЗТм)
| 91.06.05-011 | Погрузчики одноковшовые универсальные фронтальные пневмоколесные, номинальная вместимость основного ковша 2,6 м3, грузоподъемность 5 т |  |  |  | маш.-ч | 0.002 | 23 | 0.01518 |  |  | 1690.48 |  | 25.66 | [26 empty] | Погрузчики одноковшовые универсальные фронтальные пневмоколесные, номинальная вместимость основного ковша 2,6 м3, грузоподъемность 5 т
| 4-100-050 | ОТм(Зтм) Средний разряд машинистов 5 |  |  |  | чел.-ч | 0.002 | 23 | 0.01518 |  |  | 456.01 |  | 6.92 | [27 empty] | ОТм(Зтм) Средний разряд машинистов 5
| 91.06.06-048 | Подъемники одномачтовые, грузоподъемность до 500 кг, высота подъема 45 м |  |  |  | маш.-ч | 0.02 | 23 | 0.1518 | 37.32 | 1.63 | 60.83 |  | 9.23 | [26 empty] | Подъемники одномачтовые, грузоподъемность до 500 кг, высота подъема 45 м
| 4-100-030 | ОТм(Зтм) Средний разряд машинистов 3 |  |  |  | чел.-ч | 0.02 | 23 | 0.1518 |  |  | 352.37 |  | 53.49 | [27 empty] | ОТм(Зтм) Средний разряд машинистов 3
| 91.07.08-024 | Растворосмесители передвижные, объем барабана 65 л |  |  |  | маш.-ч | 0.07 | 23 | 0.5313 | 2.31 | 1.81 | 4.18 |  | 2.22 | [26 empty] | Растворосмесители передвижные, объем барабана 65 л
| 4-100-030 | ОТм(Зтм) Средний разряд машинистов 3 |  |  |  | чел.-ч | 0.07 | 23 | 0.5313 |  |  | 352.37 |  | 187.21 | [27 empty] | ОТм(Зтм) Средний разряд машинистов 3
| 4 | М |  |  |  | 12: 10.22 | [25 empty] | М
| 01.7.03.01-0001 | Вода |  |  |  | м3 | 0.051 | 20 | 0.3366 | 35.71 | 0.85 | 30.35 |  | 10.22 | [26 empty] | Вода
П,Н | 04.3.02.09 | Смеси на цементной основе |  |  |  | 4: т; 5: 0; 6: 20; 7: 0 | [28 empty] | Смеси на цементной основе
|  | Итого прямые затраты |  |  |  | 12: 8585.86 | [29 empty] | Итого прямые затраты
|  | ФОТ |  |  |  | 12: 8538.53 | [30 empty] | ФОТ
| Пр/812-015.0-1 | НР Отделочные работы |  |  |  | 4: %; 5: 100; 7: 100; 12: 8538.53 | [30 empty] | НР Отделочные работы
| Пр/774-015.0 | СП Отделочные работы |  |  |  | 4: %; 5: 49; 7: 49; 12: 4183.88 | [30 empty] | СП Отделочные работы
|  | Всего по позиции |  |  |  | 10: 64570.52; 12: 21308.27 | [31 empty] | Всего по позиции
38 | ФСБЦ-04.3.02.05-0004 | Смеси сухие гипсовые штукатурные быстротвердеющие, класс В3,5 (М50), ручное нанесение |  |  |  | т | 0.561 | 1 | 0.561 | 12024.05 | 1.3 | 15631.27 |  | 8769.14 | [22 empty] | Смеси сухие гипсовые штукатурные быстротвердеющие, класс В3,5 (М50), ручное нанесение
|  | Объем=33*8,5*2/1000 | [35 empty] | Объем=33*8,5*2/1000
|  | Всего по позиции |  |  |  | 12: 8769.14 | [31 empty] | Всего по позиции
39 | ГЭСН15-04-005-03 | Окраска поливинилацетатными водоэмульсионными составами улучшенная: по штукатурке стен |  |  |  | 4: 100 м2; 5: 0.33; 6: 1; 7: 0.33 | [22 empty] | Окраска поливинилацетатными водоэмульсионными составами улучшенная: по штукатурке стен
|  | Объем=33 / 100 | [35 empty] | Объем=33 / 100
| 421/пр_2020_прил.10_т.3_п.8_гр.3 | Производство работ осуществляется в стесненных условиях населенных пунктов ОЗП=1,15; ЭМ=1,15 к расх.; ЗПМ=1,15; ТЗ=1,15; ТЗМ=1,15 | [36 empty] | Производство работ осуществляется в стесненных условиях населенных пунктов ОЗП=1,15; ЭМ=1,15 к расх.; ЗПМ=1,15; ТЗ=1,15; ТЗМ=1,15
| 1 | ОТ(ЗТ) |  |  |  | 4: чел.-ч; 7: 14.8005; 12: 5478.26 | [25 empty] | ОТ(ЗТ)
| 1-100-34 | Средний разряд работы 3,4 |  |  |  | чел.-ч | 39 | 1.15 | 14.8005 |  |  | 370.14 |  | 5478.26 | [26 empty] | Средний разряд работы 3,4
| 2 | ЭМ |  |  |  | 12: 39.22 | [25 empty] | ЭМ
|  | ОТм(ЗТм) |  |  |  | 4: чел.-ч; 7: 0.064515; 12: 25.26 | [25 empty] | ОТм(ЗТм)
| 91.06.06-048 | Подъемники одномачтовые, грузоподъемность до 500 кг, высота подъема 45 м |  |  |  | маш.-ч | 0.02 | 1.15 | 0.00759 | 37.32 | 1.63 | 60.83 |  | 0.46 | [26 empty] | Подъемники одномачтовые, грузоподъемность до 500 кг, высота подъема 45 м
| 4-100-030 | ОТм(Зтм) Средний разряд машинистов 3 |  |  |  | чел.-ч | 0.02 | 1.15 | 0.00759 |  |  | 352.37 |  | 2.67 | [27 empty] | ОТм(Зтм) Средний разряд машинистов 3
| 91.14.02-001 | Автомобили бортовые, грузоподъемность до 5 т |  |  |  | маш.-ч | 0.15 | 1.15 | 0.056925 |  |  | 680.88 |  | 38.76 | [26 empty] | Автомобили бортовые, грузоподъемность до 5 т
| 4-100-040 | ОТм(Зтм) Средний разряд машинистов 4 |  |  |  | чел.-ч | 0.15 | 1.15 | 0.056925 |  |  | 396.79 |  | 22.59 | [27 empty] | ОТм(Зтм) Средний разряд машинистов 4
| 4 | М |  |  |  | 12: 929.21 | [25 empty] | М
| 01.7.17.11-0011 | Шкурка шлифовальная двухслойная с зернистостью 40-25 |  |  |  | м2 | 0.84 |  | 0.2772 | 531.44 | 1.4 | 744.02 |  | 206.24 | [26 empty] | Шкурка шлифовальная двухслойная с зернистостью 40-25
| 01.7.20.08-0051 | Ветошь хлопчатобумажная цветная |  |  |  | 4: кг; 5: 0.31; 7: 0.1023; 10: 91.7; 12: 9.38 | [26 empty] | Ветошь хлопчатобумажная цветная
| 14.5.11.01-0001 | Шпатлевка клеевая |  |  |  | т | 0.051 |  | 0.01683 | 25237.94 | 1.68 | 42399.74 |  | 713.59 | [26 empty] | Шпатлевка клеевая
Н | 14.3.02.01 | Краска водоэмульсионная |  |  |  | 4: т; 5: 0.063; 7: 0.02079 | [28 empty] | Краска водоэмульсионная
|  | Итого прямые затраты |  |  |  | 12: 6471.95 | [29 empty] | Итого прямые затраты
|  | ФОТ |  |  |  | 12: 5503.52 | [30 empty] | ФОТ
| Пр/812-015.0-1 | НР Отделочные работы |  |  |  | 4: %; 5: 100; 7: 100; 12: 5503.52 | [30 empty] | НР Отделочные работы
| Пр/774-015.0 | СП Отделочные работы |  |  |  | 4: %; 5: 49; 7: 49; 12: 2696.72 | [30 empty] | СП Отделочные работы
|  | Всего по позиции |  |  |  | 10: 44461.18; 12: 14672.19 | [31 empty] | Всего по позиции
40 | ФСБЦ-14.3.02.01-0392 | Краска водно-дисперсионная акрилатная ВД-АК-116 |  |  |  | кг | 20.79 | 1 | 20.79 | 456.84 | 1.86 | 849.72 |  | 17665.68 | [22 empty] | Краска водно-дисперсионная акрилатная ВД-АК-116
|  | Всего по позиции |  |  |  | 12: 17665.68 | [31 empty] | Всего по позиции
41 | ГЭСНм08-02-390-01 | Короба пластмассовые: шириной до 40 мм |  |  |  | 4: 100 м; 5: 0.37; 6: 1; 7: 0.37 | [22 empty] | Короба пластмассовые: шириной до 40 мм
|  | Объем=37 / 100 | [35 empty] | Объем=37 / 100
| 421/пр_2020_прил.10_т.3_п.8_гр.3 | Производство работ осуществляется в стесненных условиях населенных пунктов ОЗП=1,15; ЭМ=1,15 к расх.; ЗПМ=1,15; ТЗ=1,15; ТЗМ=1,15 | [36 empty] | Производство работ осуществляется в стесненных условиях населенных пунктов ОЗП=1,15; ЭМ=1,15 к расх.; ЗПМ=1,15; ТЗ=1,15; ТЗМ=1,15
| 1 | ОТ(ЗТ) |  |  |  | 4: чел.-ч; 7: 6.9314; 12: 2719.53 | [25 empty] | ОТ(ЗТ)
| 1-100-39 | Средний разряд работы 3,9 |  |  |  | чел.-ч | 16.29 | 1.15 | 6.9314 |  |  | 392.35 |  | 2719.53 | [26 empty] | Средний разряд работы 3,9
| 2 | ЭМ |  |  |  | 12: 0.26 | [25 empty] | ЭМ
|  | ОТм(ЗТм) |  |  |  | 4: чел.-ч; 7: 0.004255; 12: 1.5 | [25 empty] | ОТм(ЗТм)
| 91.06.06-048 | Подъемники одномачтовые, грузоподъемность до 500 кг, высота подъема 45 м |  |  |  | маш.-ч | 0.01 | 1.15 | 0.004255 | 37.32 | 1.63 | 60.83 |  | 0.26 | [26 empty] | Подъемники одномачтовые, грузоподъемность до 500 кг, высота подъема 45 м
| 4-100-030 | ОТм(Зтм) Средний разряд машинистов 3 |  |  |  | чел.-ч | 0.01 | 1.15 | 0.004255 |  |  | 352.37 |  | 1.5 | [27 empty] | ОТм(Зтм) Средний разряд машинистов 3
| 4 | М |  |  |  | 12: 88.58 | [25 empty] | М
| 01.7.03.04-0001 | Электроэнергия |  |  |  | 4: кВт-ч; 5: 6.5664; 7: 2.4296; 10: 8.79; 12: 21.36 | [26 empty] | Электроэнергия
| 01.7.15.07-0022 | Дюбели полиэтиленовые распорные, диаметр 6 мм, длина 40 мм |  |  |  | 1000 шт | 0.2 |  | 0.074 | 261.09 | 1.2 | 313.31 |  | 23.18 | [26 empty] | Дюбели полиэтиленовые распорные, диаметр 6 мм, длина 40 мм
| 01.7.15.14-0165 | Шурупы самонарезающие стальные с полукруглой головкой и прямым шлицем, остроконечные, диаметр 4 мм, длина 40 мм |  |  |  | т | 0.001 |  | 0.00037 | 99190.96 | 1.2 | 119029.15 |  | 44.04 | [26 empty] | Шурупы самонарезающие стальные с полукруглой головкой и прямым шлицем, остроконечные, диаметр 4 мм, длина 40 мм
|  | Итого прямые затраты |  |  |  | 12: 2809.87 | [29 empty] | Итого прямые затраты
41.1 | 421/пр_2020_п.75_пп.а | Вспомогательные ненормируемые материальные ресурсы |  |  |  | 4: %; 5: 2; 7: 2; 12: 47.3 | [33 empty] | Вспомогательные ненормируемые материальные ресурсы
|  | ФОТ |  |  |  | 12: 2721.03 | [30 empty] | ФОТ
| Пр/812-049.3-1 | НР Электротехнические установки на других объектах |  |  |  | 4: %; 5: 97; 7: 97; 12: 2639.4 | [30 empty] | НР Электротехнические установки на других объектах
| Пр/774-049.3 | СП Электротехнические установки на других объектах |  |  |  | 4: %; 5: 51; 7: 51; 12: 1387.73 | [30 empty] | СП Электротехнические установки на других объектах
|  | Всего по позиции |  |  |  | 10: 18606.22; 12: 6884.3 | [31 empty] | Всего по позиции
42 | ФСБЦ-20.2.05.04-0055 | Короб кабельный (кабель-канал) ПВХ с крышкой, размеры 25х16 мм |  |  |  | 100 м | 0.37 | 1 | 0.37 | 3891.19 | 1.42 | 5525.49 |  | 2044.43 | [22 empty] | Короб кабельный (кабель-канал) ПВХ с крышкой, размеры 25х16 мм
|  | Объем=37 / 100 | [35 empty] | Объем=37 / 100
|  | Всего по позиции |  |  |  | 12: 2044.43 | [31 empty] | Всего по позиции
43 | ГЭСНм08-02-412-02 | Затягивание провода в проложенные трубы и металлические рукава первого одножильного или многожильного в общей оплетке, суммарное сечение: до 6 мм2 |  |  |  | 4: 100 м; 5: 0.37; 6: 1; 7: 0.37 | [22 empty] | Затягивание провода в проложенные трубы и металлические рукава первого одножильного или многожильного в общей оплетке, суммарное сечение: до 6 мм2
|  | Объем=37 / 100 | [35 empty] | Объем=37 / 100
| 421/пр_2020_прил.10_т.3_п.8_гр.3 | Производство работ осуществляется в стесненных условиях населенных пунктов ОЗП=1,15; ЭМ=1,15 к расх.; ЗПМ=1,15; ТЗ=1,15; ТЗМ=1,15 | [36 empty] | Производство работ осуществляется в стесненных условиях населенных пунктов ОЗП=1,15; ЭМ=1,15 к расх.; ЗПМ=1,15; ТЗ=1,15; ТЗМ=1,15
| 1 | ОТ(ЗТ) |  |  |  | 4: чел.-ч; 7: 2.2934; 12: 889.63 | [25 empty] | ОТ(ЗТ)
| 1-100-38 | Средний разряд работы 3,8 |  |  |  | чел.-ч | 5.39 | 1.15 | 2.2934 |  |  | 387.9 |  | 889.63 | [26 empty] | Средний разряд работы 3,8
| 2 | ЭМ |  |  |  | 12: 20.44 | [25 empty] | ЭМ
|  | ОТм(ЗТм) |  |  |  | 4: чел.-ч; 7: 0.01702; 12: 7.92 | [25 empty] | ОТм(ЗТм)
| 91.05.05-015 | Краны на автомобильном ходу, грузоподъемность 16 т |  |  |  | маш.-ч | 0.02 | 1.15 | 0.00851 |  |  | 1720.97 |  | 14.65 | [26 empty] | Краны на автомобильном ходу, грузоподъемность 16 т
| 4-100-060 | ОТм(Зтм) Средний разряд машинистов 6 |  |  |  | чел.-ч | 0.02 | 1.15 | 0.00851 |  |  | 533 |  | 4.54 | [27 empty] | ОТм(Зтм) Средний разряд машинистов 6
| 91.14.02-001 | Автомобили бортовые, грузоподъемность до 5 т |  |  |  | маш.-ч | 0.02 | 1.15 | 0.00851 |  |  | 680.88 |  | 5.79 | [26 empty] | Автомобили бортовые, грузоподъемность до 5 т
| 4-100-040 | ОТм(Зтм) Средний разряд машинистов 4 |  |  |  | чел.-ч | 0.02 | 1.15 | 0.00851 |  |  | 396.79 |  | 3.38 | [27 empty] | ОТм(Зтм) Средний разряд машинистов 4
| 4 | М |  |  |  | 12: 64.96 | [25 empty] | М
| 01.7.06.05-0041 | Ленты изоляционные хлопчатобумажные прорезиненные для электромонтажных и ремонтных работ, цвет черный, ширина 20 мм, толщина 0,35 мм |  |  |  | м | 13.33 |  | 4.9321 | 5.87 | 0.83 | 4.87 |  | 24.02 | [26 empty] | Ленты изоляционные хлопчатобумажные прорезиненные для электромонтажных и ремонтных работ, цвет черный, ширина 20 мм, толщина 0,35 мм
| 01.7.07.20-0002 | Тальк молотый, сорт I |  |  |  | т | 0.0006 |  | 0.000222 | 43821.53 | 1.4 | 61350.14 |  | 13.62 | [26 empty] | Тальк молотый, сорт I
| 14.4.02.04-0142 | Краска масляная МА-0115, мумия, сурик железный |  |  |  | кг | 0.02 |  | 0.0074 | 79.88 | 1.73 | 138.19 |  | 1.02 | [26 empty] | Краска масляная МА-0115, мумия, сурик железный
| 20.2.01.05-0003 | Гильзы кабельные медные 6 мм |  |  |  | 100 шт | 0.05 |  | 0.0185 | 696.63 | 1.24 | 863.82 |  | 15.98 | [26 empty] | Гильзы кабельные медные 6 мм
| 20.2.02.01-0012 | Втулки полипропиленовые, диаметр 22 мм |  |  |  | 1000 шт | 0.0122 |  | 0.004514 | 1610.33 | 1.42 | 2286.67 |  | 10.32 | [26 empty] | Втулки полипропиленовые, диаметр 22 мм
|  | Итого прямые затраты |  |  |  | 12: 982.95 | [29 empty] | Итого прямые затраты
43.1 | 421/пр_2020_п.75_пп.а | Вспомогательные ненормируемые материальные ресурсы |  |  |  | 4: %; 5: 2; 7: 2; 12: 15.47 | [33 empty] | Вспомогательные ненормируемые материальные ресурсы
|  | ФОТ |  |  |  | 12: 897.55 | [30 empty] | ФОТ
| Пр/812-049.3-1 | НР Электротехнические установки на других объектах |  |  |  | 4: %; 5: 97; 7: 97; 12: 870.62 | [30 empty] | НР Электротехнические установки на других объектах
| Пр/774-049.3 | СП Электротехнические установки на других объектах |  |  |  | 4: %; 5: 51; 7: 51; 12: 457.75 | [30 empty] | СП Электротехнические установки на других объектах
|  | Всего по позиции |  |  |  | 10: 6288.62; 12: 2326.79 | [31 empty] | Всего по позиции
44 | ТЦ_21.1.06.09_73_7736280705_24.03.2026_01_2.1 | Кабель ВВГнг(А)-LSLTx 3 х 2.5-0,660 |  |  |  | м | 37.74 | 1 | 37.74 |  |  | 66.05 |  | 2492.73 | [22 empty] | Кабель ВВГнг(А)-LSLTx 3 х 2.5-0,660
|  | Объем=37*1,02 | [35 empty] | Объем=37*1,02
|  | Всего по позиции |  |  |  | 12: 2492.73 | [31 empty] | Всего по позиции
45 | ГЭСНм08-03-591-02 | Выключатель: одноклавишный утопленного типа при скрытой проводке |  |  |  | 4: 100 шт; 5: 0.02; 6: 1; 7: 0.02 | [22 empty] | Выключатель: одноклавишный утопленного типа при скрытой проводке
|  | Объем=2 / 100 | [35 empty] | Объем=2 / 100
| 421/пр_2020_прил.10_т.3_п.8_гр.3 | Производство работ осуществляется в стесненных условиях населенных пунктов ОЗП=1,15; ЭМ=1,15 к расх.; ЗПМ=1,15; ТЗ=1,15; ТЗМ=1,15 | [36 empty] | Производство работ осуществляется в стесненных условиях населенных пунктов ОЗП=1,15; ЭМ=1,15 к расх.; ЗПМ=1,15; ТЗ=1,15; ТЗМ=1,15
| 1 | ОТ(ЗТ) |  |  |  | 4: чел.-ч; 7: 0.59248; 12: 242.11 | [25 empty] | ОТ(ЗТ)
| 1-100-42 | Средний разряд работы 4,2 |  |  |  | чел.-ч | 25.76 | 1.15 | 0.59248 |  |  | 408.63 |  | 242.11 | [26 empty] | Средний разряд работы 4,2
| 2 | ЭМ |  |  |  | 12: 1.5 | [25 empty] | ЭМ
|  | ОТм(ЗТм) |  |  |  | 4: чел.-ч; 7: 0.00115; 12: 0.55 | [25 empty] | ОТм(ЗТм)
| 91.05.05-015 | Краны на автомобильном ходу, грузоподъемность 16 т |  |  |  | маш.-ч | 0.03 | 1.15 | 0.00069 |  |  | 1720.97 |  | 1.19 | [26 empty] | Краны на автомобильном ходу, грузоподъемность 16 т
| 4-100-060 | ОТм(Зтм) Средний разряд машинистов 6 |  |  |  | чел.-ч | 0.03 | 1.15 | 0.00069 |  |  | 533 |  | 0.37 | [27 empty] | ОТм(Зтм) Средний разряд машинистов 6
| 91.14.02-001 | Автомобили бортовые, грузоподъемность до 5 т |  |  |  | маш.-ч | 0.02 | 1.15 | 0.00046 |  |  | 680.88 |  | 0.31 | [26 empty] | Автомобили бортовые, грузоподъемность до 5 т
| 4-100-040 | ОТм(Зтм) Средний разряд машинистов 4 |  |  |  | чел.-ч | 0.02 | 1.15 | 0.00046 |  |  | 396.79 |  | 0.18 | [27 empty] | ОТм(Зтм) Средний разряд машинистов 4
| 4 | М |  |  |  | 12: 10.74 | [25 empty] | М
| 03.1.01.01-0002 | Гипс строительный Г-3 |  |  |  | т | 0.00315 |  | 6.3e-05 | 4338.27 | 1.32 | 5726.52 |  | 0.36 | [26 empty] | Гипс строительный Г-3
| 20.2.02.01-0019 | Втулки изолирующие, размеры 65х50х18 мм |  |  |  | 1000 шт | 0.102 |  | 0.00204 | 3658.94 | 1.39 | 5085.93 |  | 10.38 | [26 empty] | Втулки изолирующие, размеры 65х50х18 мм
|  | Итого прямые затраты |  |  |  | 12: 254.9 | [29 empty] | Итого прямые затраты
45.1 | 421/пр_2020_п.75_пп.а | Вспомогательные ненормируемые материальные ресурсы |  |  |  | 4: %; 5: 2; 7: 2; 12: 4.21 | [33 empty] | Вспомогательные ненормируемые материальные ресурсы
|  | ФОТ |  |  |  | 12: 242.66 | [30 empty] | ФОТ
| Пр/812-049.3-1 | НР Электротехнические установки на других объектах |  |  |  | 4: %; 5: 97; 7: 97; 12: 235.38 | [30 empty] | НР Электротехнические установки на других объектах
| Пр/774-049.3 | СП Электротехнические установки на других объектах |  |  |  | 4: %; 5: 51; 7: 51; 12: 123.76 | [30 empty] | СП Электротехнические установки на других объектах
|  | Всего по позиции |  |  |  | 10: 30912.5; 12: 618.25 | [31 empty] | Всего по позиции
46 | ФСБЦ-20.4.01.02-1023 | Выключатель скрытого монтажа, одноклавишный, 10 А, цвет белый, IP20 |  |  |  | шт | 2 | 1 | 2 | 42.54 | 1.46 | 62.11 |  | 124.22 | [22 empty] | Выключатель скрытого монтажа, одноклавишный, 10 А, цвет белый, IP20
|  | Всего по позиции |  |  |  | 12: 124.22 | [31 empty] | Всего по позиции
47 | ГЭСНм08-03-609-02 | Светильник светодиодный накладной и подвесной линейный с креплением на: бетонное основание (стена, потолок) |  |  |  | 4: 100 шт; 5: 0.07; 6: 1; 7: 0.07 | [22 empty] | Светильник светодиодный накладной и подвесной линейный с креплением на: бетонное основание (стена, потолок)
|  | Объем=7 / 100 | [35 empty] | Объем=7 / 100
| 421/пр_2020_прил.10_т.3_п.8_гр.3 | Производство работ осуществляется в стесненных условиях населенных пунктов ОЗП=1,15; ЭМ=1,15 к расх.; ЗПМ=1,15; ТЗ=1,15; ТЗМ=1,15 | [36 empty] | Производство работ осуществляется в стесненных условиях населенных пунктов ОЗП=1,15; ЭМ=1,15 к расх.; ЗПМ=1,15; ТЗ=1,15; ТЗМ=1,15
| 1 | ОТ(ЗТ) |  |  |  | 4: чел.-ч; 7: 4.7004; 12: 1685.4 | [25 empty] | ОТ(ЗТ)
| 2-100-01 | Рабочий 1 разряда |  |  |  | чел.-ч | 0.3 | 1.15 | 0.02415 |  |  | 296.11 |  | 7.15 | [26 empty] | Рабочий 1 разряда
| 2-100-02 | Рабочий 2 разряда |  |  |  | чел.-ч | 29.74 | 1.15 | 2.3941 |  |  | 322.76 |  | 772.71 | [26 empty] | Рабочий 2 разряда
| 2-100-04 | Рабочий 4 разряда |  |  |  | чел.-ч | 28.35 | 1.15 | 2.2822 |  |  | 396.79 |  | 905.54 | [26 empty] | Рабочий 4 разряда
| 2 | ЭМ |  |  |  | 12: 10.96 | [25 empty] | ЭМ
|  | ОТм(ЗТм) |  |  |  | 4: чел.-ч; 7: 0.0161; 12: 6.39 | [25 empty] | ОТм(ЗТм)
| 91.14.02-001 | Автомобили бортовые, грузоподъемность до 5 т |  |  |  | маш.-ч | 0.2 | 1.15 | 0.0161 |  |  | 680.88 |  | 10.96 | [26 empty] | Автомобили бортовые, грузоподъемность до 5 т
| 4-100-040 | ОТм(Зтм) Средний разряд машинистов 4 |  |  |  | чел.-ч | 0.2 | 1.15 | 0.0161 |  |  | 396.79 |  | 6.39 | [27 empty] | ОТм(Зтм) Средний разряд машинистов 4
| 4 | М |  |  |  | 12: 8.32 | [25 empty] | М
| 01.7.03.04-0001 | Электроэнергия |  |  |  | 4: кВт-ч; 5: 0.968; 7: 0.06776; 10: 8.79; 12: 0.6 | [26 empty] | Электроэнергия
| 01.7.15.07-0021 | Дюбели полиэтиленовые распорные, диаметр 6 мм, длина 30 мм |  |  |  | 1000 шт | 0.202 |  | 0.01414 | 174.13 | 1.2 | 208.96 |  | 2.95 | [26 empty] | Дюбели полиэтиленовые распорные, диаметр 6 мм, длина 30 мм
| 01.7.15.14-0163 | Шурупы самонарезающие стальные с полукруглой головкой и прямым шлицем, остроконечные, диаметр 3,5 мм, длина 30-35 мм |  |  |  | кг | 0.2525 |  | 0.017675 | 114.9 | 1.2 | 137.88 |  | 2.44 | [26 empty] | Шурупы самонарезающие стальные с полукруглой головкой и прямым шлицем, остроконечные, диаметр 3,5 мм, длина 30-35 мм
| 01.7.17.09-1455 | Бур с наконечником из твердого сплава, с хвостовиком SDS-plus для ударного сверления отверстий в твердых материалах, общая длина 160 мм, диаметр 6 мм |  |  |  | шт | 0.5 |  | 0.035 | 53.58 | 1.24 | 66.44 |  | 2.33 | [26 empty] | Бур с наконечником из твердого сплава, с хвостовиком SDS-plus для ударного сверления отверстий в твердых материалах, общая длина 160 мм, диаметр 6 мм
|  | Итого прямые затраты |  |  |  | 12: 1711.07 | [29 empty] | Итого прямые затраты
47.1 | 421/пр_2020_п.75_пп.а | Вспомогательные ненормируемые материальные ресурсы |  |  |  | 4: %; 5: 2; 7: 2; 12: 29.31 | [33 empty] | Вспомогательные ненормируемые материальные ресурсы
|  | ФОТ |  |  |  | 12: 1691.79 | [30 empty] | ФОТ
| Пр/812-049.3-1 | НР Электротехнические установки на других объектах |  |  |  | 4: %; 5: 97; 7: 97; 12: 1641.04 | [30 empty] | НР Электротехнические установки на других объектах
| Пр/774-049.3 | СП Электротехнические установки на других объектах |  |  |  | 4: %; 5: 51; 7: 51; 12: 862.81 | [30 empty] | СП Электротехнические установки на других объектах
|  | Всего по позиции |  |  |  | 10: 60631.86; 12: 4244.23 | [31 empty] | Всего по позиции
48 | ТЦ_20.3.03.07_73_7736280705_24.03.2026_01_1.1 | Светодиоодный светильник Армстронг 600х600 52 Вт 4000К опал IP54 |  |  |  | шт | 7 | 1 | 7 |  |  | 4673.61 |  | 32715.27 | [22 empty] | Светодиоодный светильник Армстронг 600х600 52 Вт 4000К опал IP54
|  | Всего по позиции |  |  |  | 12: 32715.27 | [31 empty] | Всего по позиции
49 | ГЭСНр62-03-008-02 | Окраска масляными составами ранее окрашенных металлических решеток и оград: без рельефа за 2 раза |  |  |  | 4: 100 м2; 5: 0.096; 6: 1; 7: 0.096 | [22 empty] | Окраска масляными составами ранее окрашенных металлических решеток и оград: без рельефа за 2 раза
|  | Объем=9,6 / 100 | [35 empty] | Объем=9,6 / 100
| 421/пр_2020_прил.10_т.3_п.8_гр.3 | Производство работ осуществляется в стесненных условиях населенных пунктов ОЗП=1,15; ЭМ=1,15 к расх.; ЗПМ=1,15; ТЗ=1,15; ТЗМ=1,15 | [36 empty] | Производство работ осуществляется в стесненных условиях населенных пунктов ОЗП=1,15; ЭМ=1,15 к расх.; ЗПМ=1,15; ТЗ=1,15; ТЗМ=1,15
| 1 | ОТ(ЗТ) |  |  |  | 4: чел.-ч; 7: 8.1475; 12: 2907.12 | [25 empty] | ОТ(ЗТ)
| 1-100-31 | Средний разряд работы 3,1 |  |  |  | чел.-ч | 73.8 | 1.15 | 8.1475 |  |  | 356.81 |  | 2907.12 | [26 empty] | Средний разряд работы 3,1
| 2 | ЭМ |  |  |  | 12: 0.75 | [25 empty] | ЭМ
|  | ОТм(ЗТм) |  |  |  | 4: чел.-ч; 7: 0.001104; 12: 0.44 | [25 empty] | ОТм(ЗТм)
| 91.14.02-001 | Автомобили бортовые, грузоподъемность до 5 т |  |  |  | маш.-ч | 0.01 | 1.15 | 0.001104 |  |  | 680.88 |  | 0.75 | [26 empty] | Автомобили бортовые, грузоподъемность до 5 т
| 4-100-040 | ОТм(Зтм) Средний разряд машинистов 4 |  |  |  | чел.-ч | 0.01 | 1.15 | 0.001104 |  |  | 396.79 |  | 0.44 | [27 empty] | ОТм(Зтм) Средний разряд машинистов 4
| 4 | М |  |  |  | 12: 48.82 | [25 empty] | М
| 01.7.20.08-0051 | Ветошь хлопчатобумажная цветная |  |  |  | 4: кг; 5: 0.1; 7: 0.0096; 10: 91.7; 12: 0.88 | [26 empty] | Ветошь хлопчатобумажная цветная
| 14.5.05.01-0012 | Олифа комбинированная для разведения масляных густотертых красок и для внешних работ по деревянным поверхностям |  |  |  | т | 0.0068 |  | 0.0006528 | 60697.21 | 1.21 | 73443.62 |  | 47.94 | [26 empty] | Олифа комбинированная для разведения масляных густотертых красок и для внешних работ по деревянным поверхностям
Н | 14.4.02.04 | Краски масляные готовые к применению для наружных работ |  |  |  | 4: кг; 5: 11.3; 7: 1.0848 | [28 empty] | Краски масляные готовые к применению для наружных работ
|  | Итого прямые затраты |  |  |  | 12: 2957.13 | [29 empty] | Итого прямые затраты
|  | ФОТ |  |  |  | 12: 2907.56 | [30 empty] | ФОТ
| Пр/812-096.0-1 | НР Малярные работы (ремонтно-строительные) |  |  |  | 4: %; 5: 90; 7: 90; 12: 2616.8 | [30 empty] | НР Малярные работы (ремонтно-строительные)
| Пр/774-096.0 | СП Малярные работы (ремонтно-строительные) |  |  |  | 4: %; 5: 46; 7: 46; 12: 1337.48 | [30 empty] | СП Малярные работы (ремонтно-строительные)
|  | Всего по позиции |  |  |  | 10: 71993.85; 12: 6911.41 | [31 empty] | Всего по позиции
50 | ФСБЦ-14.4.02.04-0114 | Краска масляная МА-025, цветная |  |  |  | кг | 1.0848 | 1 | 1.0848 | 55.64 | 1.73 | 96.26 |  | 104.42 | [22 empty] | Краска масляная МА-025, цветная
|  | Всего по позиции |  |  |  | 12: 104.42 | [31 empty] | Всего по позиции
|  | Итоги по разделу 1 Ремонтные работы : | [46 empty] | Итоги по разделу 1 Ремонтные работы :
|  | Всего прямые затраты (справочно) |  |  |  | 12: 1704765.47 | [35 empty] | Всего прямые затраты (справочно)
|  | в том числе: | [47 empty] | в том числе:
|  | Оплата труда рабочих |  |  |  | 12: 242952.7 | [35 empty] | Оплата труда рабочих
|  | Эксплуатация машин |  |  |  | 12: 20418.69 | [35 empty] | Эксплуатация машин
|  | Оплата труда машинистов (Отм) |  |  |  | 12: 17324.48 | [35 empty] | Оплата труда машинистов (Отм)
|  | Материалы |  |  |  | 12: 1424069.6 | [35 empty] | Материалы
|  | Строительные работы |  |  |  | 12: 2050454.26 | [35 empty] | Строительные работы
|  | в том числе: | [47 empty] | в том числе:
|  | оплата труда |  |  |  | 12: 237416.03 | [35 empty] | оплата труда
|  | эксплуатация машин и механизмов |  |  |  | 12: 20385.53 | [35 empty] | эксплуатация машин и механизмов
|  | оплата труда машинистов (Отм) |  |  |  | 12: 17308.12 | [35 empty] | оплата труда машинистов (Отм)
|  | материалы |  |  |  | 12: 1386424.06 | [35 empty] | материалы
|  | накладные расходы |  |  |  | 12: 254605.72 | [35 empty] | накладные расходы
|  | сметная прибыль |  |  |  | 12: 134314.8 | [35 empty] | сметная прибыль
|  | Монтажные работы |  |  |  | 12: 51450.22 | [35 empty] | Монтажные работы
|  | в том числе: | [47 empty] | в том числе:
|  | оплата труда |  |  |  | 12: 5536.67 | [35 empty] | оплата труда
|  | эксплуатация машин и механизмов |  |  |  | 12: 33.16 | [35 empty] | эксплуатация машин и механизмов
|  | оплата труда машинистов (Отм) |  |  |  | 12: 16.36 | [35 empty] | оплата труда машинистов (Отм)
|  | материалы |  |  |  | 12: 37645.54 | [35 empty] | материалы
|  | накладные расходы |  |  |  | 12: 5386.44 | [35 empty] | накладные расходы
|  | сметная прибыль |  |  |  | 12: 2832.05 | [35 empty] | сметная прибыль
|  | Всего ФОТ (справочно) |  |  |  | 12: 260277.18 | [35 empty] | Всего ФОТ (справочно)
|  | Всего накладные расходы (справочно) |  |  |  | 12: 259992.16 | [35 empty] | Всего накладные расходы (справочно)
|  | Всего сметная прибыль (справочно) |  |  |  | 12: 137146.85 | [35 empty] | Всего сметная прибыль (справочно)
|  | Всего по разделу 1 Ремонтные работы |  |  |  | 12: 2101904.48 | [36 empty] | Всего по разделу 1 Ремонтные работы
|  | справочно: | [47 empty] | справочно:
|  | Материальные ресурсы, отсутствующие в ФРСН |  |  |  | 12: 232195.5 | [35 empty] | Материальные ресурсы, отсутствующие в ФРСН
|  | Затраты труда рабочих |  |  |  | 7: 629,5354581 | [37 empty] | Затраты труда рабочих
|  | Затраты труда машинистов |  |  |  | 7: 45,4060797 | [37 empty] | Затраты труда машинистов
|  | Итоги по смете: | [50 empty] | Итоги по смете:
|  | Всего прямые затраты (справочно) |  |  |  | 12: 1704765.47 | [39 empty] | Всего прямые затраты (справочно)
|  | в том числе: | [51 empty] | в том числе:
|  | Оплата труда рабочих |  |  |  | 12: 242952.7 | [39 empty] | Оплата труда рабочих
|  | Эксплуатация машин |  |  |  | 12: 20418.69 | [39 empty] | Эксплуатация машин
|  | Оплата труда машинистов (Отм) |  |  |  | 12: 17324.48 | [39 empty] | Оплата труда машинистов (Отм)
|  | Материалы |  |  |  | 12: 1424069.6 | [39 empty] | Материалы
|  | Строительные работы |  |  |  | 12: 2050454.26 | [39 empty] | Строительные работы
|  | в том числе: | [51 empty] | в том числе:
|  | оплата труда |  |  |  | 12: 237416.03 | [39 empty] | оплата труда
|  | эксплуатация машин и механизмов |  |  |  | 12: 20385.53 | [39 empty] | эксплуатация машин и механизмов
|  | оплата труда машинистов (Отм) |  |  |  | 12: 17308.12 | [39 empty] | оплата труда машинистов (Отм)
|  | материалы |  |  |  | 12: 1386424.06 | [39 empty] | материалы
|  | накладные расходы |  |  |  | 12: 254605.72 | [39 empty] | накладные расходы
|  | сметная прибыль |  |  |  | 12: 134314.8 | [39 empty] | сметная прибыль
|  | Монтажные работы |  |  |  | 12: 51450.22 | [39 empty] | Монтажные работы
|  | в том числе: | [51 empty] | в том числе:
|  | оплата труда |  |  |  | 12: 5536.67 | [39 empty] | оплата труда
|  | эксплуатация машин и механизмов |  |  |  | 12: 33.16 | [39 empty] | эксплуатация машин и механизмов
|  | оплата труда машинистов (Отм) |  |  |  | 12: 16.36 | [39 empty] | оплата труда машинистов (Отм)
|  | материалы |  |  |  | 12: 37645.54 | [39 empty] | материалы
|  | накладные расходы |  |  |  | 12: 5386.44 | [39 empty] | накладные расходы
|  | сметная прибыль |  |  |  | 12: 2832.05 | [39 empty] | сметная прибыль
|  | Всего |  |  |  | 12: 2101904.48 | [40 empty] | Всего
|  | Всего ФОТ (справочно) |  |  |  | 12: 260277.18 | [39 empty] | Всего ФОТ (справочно)
|  | Всего накладные расходы (справочно) |  |  |  | 12: 259992.16 | [39 empty] | Всего накладные расходы (справочно)
|  | Всего сметная прибыль (справочно) |  |  |  | 12: 137146.85 | [39 empty] | Всего сметная прибыль (справочно)
|  | НДС 22% |  |  |  | 12: 462418.99 | [39 empty] | НДС 22%
|  | ВСЕГО по смете |  |  |  | 12: 2564323.47 | [40 empty] | ВСЕГО по смете
|  | справочно: | [51 empty] | справочно:
|  | Материальные ресурсы, отсутствующие в ФРСН |  |  |  | 12: 232195.5 | [39 empty] | Материальные ресурсы, отсутствующие в ФРСН
|  | Затраты труда рабочих |  |  |  | 7: 629,5354581 | [41 empty] | Затраты труда рабочих
|  | Затраты труда машинистов |  |  |  | 7: 45,4060797 | [41 empty] | Затраты труда машинистов
Составил:
[должность, подпись (инициалы, фамилия)]
Проверил:
[должность, подпись (инициалы, фамилия)]