## Общая
Описание объекта закупки
Закупка сантехнических материалов для нужд ФГБОУ ВО КубГМУ Минздрава России
№ п/п | Наименование товара | ОКПД2/КТРУ | Технические характеристики |  | Требования к значению (точное или диапазонное) | Обоснование применения дополнительных характеристик | Ед. изм. | Кол-во по объектам | [5 empty] | Общее кол-во | Стоимость за ед.изм., руб. | Сумма, руб.
|  |  | Наименование показателя | Значение показателя |  |  |  | Уч. корпуса, ул. им. Митрофана Седина, 4 | Общежитие №1, ул. Колхозная, 82 | Общежитие №2, ул. . 40 лет Победы, 2 | Общежитие №3, ул. 40 лет Победы, 85 | Общежитие №4, ул. 40 лет Победы, 85/1 | Уч. корпуса, ул.Восточно-Кругликов-ская, 45
1 | Вентилятор канальный круглый диам. 125 мм | 28.25.20.130 | Тип вентилятора | Канальный |  |  | шт |  |  |  | 1 |  |  | 1 |  | 0
|  |  | Конструктивное исполнение | Круглый
|  |  | Присоединительный диаметр, мм | 125
|  |  | Производительность, м3/час | Не менее 360 | Точное
|  |  | Давление, Па | Не менее 269 | Точное
|  |  | Напряжение, В | 220
|  |  | Количество фаз | 1
|  |  | Частота вращения, об/мин | Не менее 2400 | Точное
|  |  | Потребляемая мощность электродвигателя, кВт | Не более 0,07 | Точное
2 | Вентилятор канальный круглый диам. 200 мм | 28.25.20.130 | Тип вентилятора | Канальный |  |  | шт |  |  |  | 1 |  |  | 1 |  | 0
|  |  | Конструктивное исполнение | Круглый
|  |  | Присоединительный диаметр, мм | 200
|  |  | Производительность, м3/час | Не менее 1500 | Точное
|  |  | Давление, Па | Не менее 462 | Точное
|  |  | Напряжение, В | 220
|  |  | Количество фаз | 1
|  |  | Частота вращения, об/мин | Не менее 2600 | Точное
|  |  | Потребляемая мощность электродвигателя, кВт | Не более 0,15 | Точное
3 | Вентилятор канальный круглый диам. 315 мм | 28.25.20.130 | Тип вентилятора | Канальный |  |  | шт | 2 | [5 empty] | 2 |  | 0
|  |  | Конструктивное исполнение | Круглый
|  |  | Присоединительный диаметр, мм | 315
|  |  | Производительность, м3/час | Не менее 2000 | Точное
|  |  | Давление, Па | Не менее 550 | Точное
|  |  | Напряжение, В | 220
|  |  | Количество фаз | 1
|  |  | Частота вращения, об/мин | Не менее 2600 | Точное
|  |  | Потребляемая мощность электродвигателя, кВт | Не более 0,20 | Точное
| ОКПД2 | 28.25 | [13 empty] | 0 | 0
4 | Писсуар сенсорный | 23.42.10.120 | Тип писсуара | Подвесной |  |  | шт | 4 | [5 empty] | 4 |  | 0
|  |  | Цвет | Белый
|  |  | Материал | Фаянс
|  |  | Управление | Сенсорное
|  |  | Подвод воды | Скрытый
|  |  | Блок питания для писсуаров,220 В | Наличие
|  |  | Устройство слива | Наличие
|  |  | Сифон для писсуара | Наличие
|  |  | Фотоэлемент | Наличие
|  |  | Ширина,см | Не более 36,5 | Точное
|  |  | Глубина,см | Не более 41,5 | Точное
|  |  | Высота,см | Не более 84,5 | Точное
| ОКПД2 | 23.42 | [13 empty] | 0 | 0
ИТОГО: | [15 empty] | #REF!
Место поставки: ФГБОУ ВО КубГМУ Минздрава России, 350063, г. Краснодар, ул. им.Митрофана Седина, 4 (склад).
Требования к качеству товара: Поставляемый товар должен быть новым товаром.
Условия поставки: транспортом Поставщика и за его счет на склад Заказчика.
Объем гарантий: 100% на весь объем поставляемой продукции - замена некачественной продукции в полном объёме в течение 5 (пяти) календарных дней с момента обращения Заказчика.
Срок поставки: в течение 14 (четырнадцати) рабочих дней с даты заключения контракта.
Условия оплаты: безналичный расчет, оплата в течение 7 (семи) рабочих дней с даты подписания Заказчиком документа о приемке без претензий на основании предоставленных документов: товарной накладной или УПД (универсального передаточного документа), счёта, счёта-фактуры (при наличии)