## ФАСАД_УК1 - ЛСР по Методике 202
Приложение № 3
Утверждено приказом Минстроя РФ № 421/пр от 4 августа 2020 г. в редакции приказа № 557/пр от 7 июля 2022 г.
СОГЛАСОВАНО: | [10 empty] | УТВЕРЖДАЮ:
"____" ________________ 2026 года | [10 empty] | "____" ________________ 2026 года | [5 empty] | "____" ________________ 2026 года | "____" ________________ 2026 года
Наименование программного продукта |  |  |  |  | ГРАНД-Смета, версия 2026.2
Наименование редакции сметных нормативов |  |  |  |  | Приказ Минстроя России от 30.12.2021 № 1046/пр; Приказ Минстроя России от 04.08.2020 № 421/пр; Приказ Минстроя России от 21.12.2020 № 812/пр; Приказ Минстроя России от 11.12.2020 № 774/пр; Приказ Минстроя России от 02.08.2023 № 551/пр; Приказ Минстроя России от 14.11.2023 № 817/пр; Приказ Минстроя России от 16.02.2024 № 102/пр; Приказ Минстроя России от 13.05.2024 №323/пр; Приказ Минстроя России от 09.08.2024 №524/пр; Приказ Минстроя России от 07.11.2024 №747/пр; Приказ Минстроя России от 23.01.2025 №30/пр; Приказ Минстроя России от 07.02.2025 №69/пр; Приказ Минстроя России от 19.05.2025 №299/пр; Приказ Минстроя России от 14.08.2025 №490/пр; Приказ Минстроя России от 12.11.2025 №696/пр; Приказ Минстроя России от 17.02.2026 №91/пр; Приказ Минстроя России от 15.05.2026 №301/пр; Приказ Минстроя России от 09.07.2026 №435/пр | [13 empty] | Наименование редакции сметных нормативов | Приказ Минстроя России от 30.12.2021 № 1046/пр; Приказ Минстроя России от 04.08.2020 № 421/пр; Приказ Минстроя России от 21.12.2020 № 812/пр; Приказ Минстроя России от 11.12.2020 № 774/пр; Приказ Минстроя России от 02.08.2023 № 551/пр; Приказ Минстроя России от 14.11.2023 № 817/пр; Приказ Минстроя России от 16.02.2024 № 102/пр; Приказ Минстроя России от 13.05.2024 №323/пр; Приказ Минстроя России от 09.08.2024 №524/пр; Приказ Минстроя России от 07.11.2024 №747/пр; Приказ Минстроя России от 23.01.2025 №30/пр; Приказ Минстроя России от 07.02.2025 №69/пр; Приказ Минстроя России от 19.05.2025 №299/пр; Приказ Минстроя России от 14.08.2025 №490/пр; Приказ Минстроя России от 12.11.2025 №696/пр; Приказ Минстроя России от 17.02.2026 №91/пр; Приказ Минстроя России от 15.05.2026 №301/пр; Приказ Минстроя России от 09.07.2026 №435/пр
Реквизиты приказа Минстроя России об утверждении дополнений и изменений к сметным нормативам |  |  |  |  | Приказ Минстроя России от 18 мая 2022 г. № 378/пр, Приказ Минстроя России от 26 августа 2022 г. № 703/пр, Приказ Минстроя России от 26 октября 2022 г. № 905/пр, Приказ Минстроя России от 27 декабря 2022 г. № 1133/пр, Приказ Минстроя России от 10 февраля 2023 г. № 84/пр, Приказ Минстроя России от 11.05.2023 №335/пр; Приказ Минстроя России от 07.07.2022 № 557/пр; Приказ Минстроя России от 02.09.2021 № 636/пр, Приказ Минстроя России от 26.07.2022 № 611/пр; Приказ Минстроя России от 22.04.2022 № 317/пр; Приказ Минстроя России от 02.08.2023 № 551/пр; Приказ Минстроя России от 14.11.2023 № 817/пр; Приказ Минстроя России от 30.01.2024 № 55/пр; Приказ Минстроя России от 16.02.2024 № 102/пр; Приказ Минстроя России от 13.05.2024 №323/пр; Приказ Минстроя России от 09.08.2024 №524/пр; Приказ Минстроя России от 07.11.2024 №747/пр; Приказ Минстроя России от 23.01.2025 №30/пр; Приказ Минстроя России от 07.02.2025 №69/пр; Приказ Минстроя России от 19.05.2025 №299/пр; Приказ Минстроя России от 14.08.2025 №490/пр; Приказ Минстроя России от 12.11.2025 №696/пр; Приказ Минстроя России от 17.02.2026 №91/пр; Приказ Минстроя России от 15.05.2026 №301/пр; Приказ Минстроя России от 09.07.2026 №435/пр | [15 empty] | Реквизиты приказа Минстроя России об утверждении дополнений и изменений к сметным нормативам | Приказ Минстроя России от 18 мая 2022 г. № 378/пр, Приказ Минстроя России от 26 августа 2022 г. № 703/пр, Приказ Минстроя России от 26 октября 2022 г. № 905/пр, Приказ Минстроя России от 27 декабря 2022 г. № 1133/пр, Приказ Минстроя России от 10 февраля 2023 г. № 84/пр, Приказ Минстроя России от 11.05.2023 №335/пр; Приказ Минстроя России от 07.07.2022 № 557/пр; Приказ Минстроя России от 02.09.2021 № 636/пр, Приказ Минстроя России от 26.07.2022 № 611/пр; Приказ Минстроя России от 22.04.2022 № 317/пр; Приказ Минстроя России от 02.08.2023 № 551/пр; Приказ Минстроя России от 14.11.2023 № 817/пр; Приказ Минстроя России от 30.01.2024 № 55/пр; Приказ Минстроя России от 16.02.2024 № 102/пр; Приказ Минстроя России от 13.05.2024 №323/пр; Приказ Минстроя России от 09.08.2024 №524/пр; Приказ Минстроя России от 07.11.2024 №747/пр; Приказ Минстроя России от 23.01.2025 №30/пр; Приказ Минстроя России от 07.02.2025 №69/пр; Приказ Минстроя России от 19.05.2025 №299/пр; Приказ Минстроя России от 14.08.2025 №490/пр; Приказ Минстроя России от 12.11.2025 №696/пр; Приказ Минстроя России от 17.02.2026 №91/пр; Приказ Минстроя России от 15.05.2026 №301/пр; Приказ Минстроя России от 09.07.2026 №435/пр
Реквизиты письма Минстроя России об индексах изменения сметной стоимости строительства, включаемые в федеральный реестр сметных нормативов и размещаемые в федеральной государственной информационной системе ценообразования в строительстве, подготовленного в соответствии пунктом 85 Методики расчета индексов изменения сметной стоимости строительства, утвержденной приказом Министерства строительства и жилищно-коммунального хозяйства Российской Федерации от 5 июня 2019 г. № 326/пр |  |  |  |  | Письмо Минстроя России от 22.05.2026 № 31076-ИФ/09 | [9 empty] | Реквизиты письма Минстроя России об индексах изменения сметной стоимости строительства, включаемые в федеральный реестр сметных нормативов и размещаемые в федеральной государственной информационной системе ценообразования в строительстве, подготовленного в соответствии пунктом 85 Методики расчета индексов изменения сметной стоимости строительства, утвержденной приказом Министерства строительства и жилищно-коммунального хозяйства Российской Федерации от 5 июня 2019 г. № 326/пр¹ | Письмо Минстроя России от 22.05.2026 № 31076-ИФ/09 | [6 empty] | Реквизиты письма Минстроя России об индексах изменения сметной стоимости строительства, включаемые в федеральный реестр сметных нормативов и размещаемые в федеральной государственной информационной системе ценообразования в строительстве, подготовленного в соответствии пунктом 85 Методики расчета индексов изменения сметной стоимости строительства, утвержденной приказом Министерства строительства и жилищно-коммунального хозяйства Российской Федерации от 5 июня 2019 г. № 326/пр | Письмо Минстроя России от 22.05.2026 № 31076-ИФ/09
Реквизиты нормативного правового акта об утверждении оплаты труда, утверждаемый в соответствии с пунктом 22(1) Правилами мониторинга цен, утвержденными постановлением Правительства Российской Федерации от 23 декабря 2016 г. № 1452 |  |  |  |  | Приказ министерства градостроительной деятельности и развития агломераций Нижегородской области от 19.03.2026 № 01-01-02/32 | [9 empty] | Реквизиты нормативного правового акта об утверждении оплаты труда, утверждаемый в соответствии с пунктом 22(1) Правилами мониторинга цен, утвержденными постановлением Правительства Российской Федерации от 23 декабря 2016 г. № 1452 | Приказ министерства градостроительной деятельности и развития агломераций Нижегородской области от 19.03.2026 № 01-01-02/32 | [8 empty] | Реквизиты нормативного правового акта об утверждении оплаты труда, утверждаемый в соответствии с пунктом 22(1) Правилами мониторинга цен, утвержденными постановлением Правительства Российской Федерации от 23 декабря 2016 г. № 1452 | Приказ министерства градостроительной деятельности и развития агломераций Нижегородской области от 19.03.2026 № 01-01-02/32
Обоснование принятых текущих цен на строительные ресурсы | [26 empty] | Обоснование принятых текущих цен на строительные ресурсы
Наименование субъекта Российской Федерации |  |  |  |  | 52. Нижегородская область | [10 empty] | 52. Нижегородская область | [11 empty] | Наименование субъекта Российской Федерации | 52. Нижегородская область
Наименование зоны субъекта Российской Федерации |  |  |  |  | Нижегородская область | [10 empty] | Нижегородская область | [13 empty] | Наименование зоны субъекта Российской Федерации | Нижегородская область
Текущий ремонт фасада здания учебного корпуса №1, учебного корпуса №9 и общежития №1 | [31 empty] | Текущий ремонт фасада здания учебного корпуса №1, учебного корпуса №9 и общежития №1
(наименование стройки)
Текущий ремонт фасада здания учебного корпуса №1, учебного корпуса №9 и общежития №1 | [32 empty] | Текущий ремонт фасада здания учебного корпуса №1, учебного корпуса №9 и общежития №1
(наименование объекта капитального строительства)
ЛОКАЛЬНЫЙ СМЕТНЫЙ РАСЧЕТ (СМЕТА) № 02-01-01
Общестроительные работы | [33 empty] | Общестроительные работы
(наименование работ и затрат)
Составлен | ресурсно-индексным | методом
Основание
(проектная и (или) иная техническая документация)
Составлен(а) в текущем уровне цен |  | II квартал 2026 года | [32 empty] | II квартал 2026 года
Сметная стоимость |  |  | 208.23 | тыс.руб.
в том числе:
| строительных работ |  | 169.1 | тыс.руб. |  |  |  |  | Средства на оплату труда рабочих |  |  |  | 21.45 | тыс.руб.
| монтажных работ |  | 1.58 | тыс.руб. |  |  |  |  | Средства на оплату труда машинистов |  |  |  | 16.08 | тыс.руб.
| оборудования |  | 0 | тыс.руб. |  |  |  |  | Нормативные затраты труда рабочих |  |  |  | 60.57 | чел.-ч.
| прочих затрат |  | 0 | тыс.руб. |  |  |  |  | Нормативные затраты труда машинистов |  |  |  | 30.51 | чел.-ч.
№ п/п | Обоснование | Наименование работ и затрат |  |  |  | Единица измерения | Количество |  |  | Сметная стоимость, руб.
[7 empty] | на единицу измерения | коэффициенты | всего с учетом коэффициентов | на единицу измерения в базисном уровне цен | индекс | на единицу измерения в текущем уровне цен | коэффициенты | всего в текущем уровне цен
1 | 2 | 3 |  |  |  | 4 | 5 | 6 | 7 | 8 | 9 | 10 | 11 | 12
Раздел 1. Демонтажные работы | [35 empty] | Раздел 1. Демонтажные работы
1 | ГЭСН46-02-009-02 | Отбивка штукатурки с поверхностей: стен и потолков кирпичных (прим.) |  |  |  | 4: 100 м2; 5: 0.4185; 6: 1; 7: 0.4185 | [22 empty] | Отбивка штукатурки с поверхностей: стен и потолков кирпичных (прим.)
| 421/пр_2020_прил.10_т.3_п.3_гр.3 | Производство работ осуществляется на территории предприятия с наличием в зоне производства работ одного или нескольких из следующих факторов: - разветвленная сеть транспортных и инженерных коммуникаций; - стесненные условия для складирования материалов; - действующее технологическое оборудование; - движение технологического транспорта ОЗП=1,15; ЭМ=1,15 к расх.; ЗПМ=1,15; ТЗ=1,15; ТЗМ=1,15 | [35 empty] | Производство работ осуществляется на территории предприятия с наличием в зоне производства работ одного или нескольких из следующих факторов: - разветвленная сеть транспортных и инженерных коммуникаций; - стесненные условия для складирования материалов; - действующее технологическое оборудование; - движение технологического транспорта ОЗП=1,15; ЭМ=1,15 к расх.; ЗПМ=1,15; ТЗ=1,15; ТЗМ=1,15
| 421/пр_2020_прил.10_т.3_п.10_гр.3 | Производство работ на предприятиях, где в силу режима секретности и (или) внутриобъектового режима применяются специальный допуск, специальный пропуск и другие ограничения для рабочих ОЗП=1,15; ЭМ=1,15 к расх.; ЗПМ=1,15; ТЗ=1,15; ТЗМ=1,15 | [35 empty] | Производство работ на предприятиях, где в силу режима секретности и (или) внутриобъектового режима применяются специальный допуск, специальный пропуск и другие ограничения для рабочих ОЗП=1,15; ЭМ=1,15 к расх.; ЗПМ=1,15; ТЗ=1,15; ТЗМ=1,15
| 1 | ОТ(ЗТ) |  |  |  | 4: чел.-ч; 7: 12.4152; 12: 3968.28 | [24 empty] | ОТ(ЗТ)
| 1-100-20 | Средний разряд работы 2,0 |  |  |  | чел.-ч | 22.82 | 1.3 | 12.4152 |  |  | 319.63 |  | 3968.28 | [25 empty] | Средний разряд работы 2,0
Н | 999-9900 | Строительный мусор |  |  |  | 4: т; 5: 4.6; 7: 1.9251 | [26 empty] | Строительный мусор
|  | Итого прямые затраты |  |  |  | 12: 3968.28 | [27 empty] | Итого прямые затраты
|  | ФОТ |  |  |  | 12: 3968.28 | [28 empty] | ФОТ
| Пр/812-040.2-1 | НР Работы по реконструкции зданий и сооружений: разборка отдельных конструктивных элементов здания (сооружения), а также зданий (сооружений) в целом |  |  |  | 4: %; 5: 91; 7: 91; 12: 3611.13 | [28 empty] | НР Работы по реконструкции зданий и сооружений: разборка отдельных конструктивных элементов здания (сооружения), а также зданий (сооружений) в целом
| Пр/774-040.2 | СП Работы по реконструкции зданий и сооружений: разборка отдельных конструктивных элементов здания (сооружения), а также зданий (сооружений) в целом |  |  |  | 4: %; 5: 52; 7: 52; 12: 2063.51 | [28 empty] | СП Работы по реконструкции зданий и сооружений: разборка отдельных конструктивных элементов здания (сооружения), а также зданий (сооружений) в целом
|  | Всего по позиции |  |  |  | 10: 23041.62; 12: 9642.92 | [29 empty] | Всего по позиции
Прочие работы | [44 empty] | Прочие работы
2 | ГЭСНр69-01-015-01 | Затаривание строительного мусора в мешки |  |  |  | 4: т; 5: 1.9251; 6: 1; 7: 1.9251 | [22 empty] | Затаривание строительного мусора в мешки
| 421/пр_2020_прил.10_т.3_п.3_гр.3 | Производство работ осуществляется на территории предприятия с наличием в зоне производства работ одного или нескольких из следующих факторов: - разветвленная сеть транспортных и инженерных коммуникаций; - стесненные условия для складирования материалов; - действующее технологическое оборудование; - движение технологического транспорта ОЗП=1,15; ЭМ=1,15 к расх.; ЗПМ=1,15; ТЗ=1,15; ТЗМ=1,15 | [35 empty] | Производство работ осуществляется на территории предприятия с наличием в зоне производства работ одного или нескольких из следующих факторов: - разветвленная сеть транспортных и инженерных коммуникаций; - стесненные условия для складирования материалов; - действующее технологическое оборудование; - движение технологического транспорта ОЗП=1,15; ЭМ=1,15 к расх.; ЗПМ=1,15; ТЗ=1,15; ТЗМ=1,15
| 421/пр_2020_прил.10_т.3_п.10_гр.3 | Производство работ на предприятиях, где в силу режима секретности и (или) внутриобъектового режима применяются специальный допуск, специальный пропуск и другие ограничения для рабочих ОЗП=1,15; ЭМ=1,15 к расх.; ЗПМ=1,15; ТЗ=1,15; ТЗМ=1,15 | [35 empty] | Производство работ на предприятиях, где в силу режима секретности и (или) внутриобъектового режима применяются специальный допуск, специальный пропуск и другие ограничения для рабочих ОЗП=1,15; ЭМ=1,15 к расх.; ЗПМ=1,15; ТЗ=1,15; ТЗМ=1,15
| 1 | ОТ(ЗТ) |  |  |  | 4: чел.-ч; 7: 2.5777; 12: 755.89 | [24 empty] | ОТ(ЗТ)
| 1-100-10 | Средний разряд работы 1,0 |  |  |  | чел.-ч | 1.03 | 1.3 | 2.5777 |  |  | 293.24 |  | 755.89 | [25 empty] | Средний разряд работы 1,0
| 4 | М |  |  |  | 12: 1140.53 | [24 empty] | М
| 01.7.20.03-0003 | Мешки полипропиленовые, размеры 550х1050 мм, грузоподъемность до 50 кг |  |  |  | 100 шт | 0.2 |  | 0.38502 | 1828.55 | 1.62 | 2962.25 |  | 1140.53 | [25 empty] | Мешки полипропиленовые, размеры 550х1050 мм, грузоподъемность до 50 кг
|  | Итого прямые затраты |  |  |  | 12: 1896.42 | [27 empty] | Итого прямые затраты
|  | ФОТ |  |  |  | 12: 755.89 | [28 empty] | ФОТ
| Пр/812-103.0-1 | НР Прочие ремонтно-строительные работы |  |  |  | 4: %; 5: 92; 7: 92; 12: 695.42 | [28 empty] | НР Прочие ремонтно-строительные работы
| Пр/774-103.0 | СП Прочие ремонтно-строительные работы |  |  |  | 4: %; 5: 44; 7: 44; 12: 332.59 | [28 empty] | СП Прочие ремонтно-строительные работы
|  | Всего по позиции |  |  |  | 10: 1519.11; 12: 2924.43 | [29 empty] | Всего по позиции
3 | 47-1 | Погрузка в автотранспортное средство: мусор строительный с погрузкой вручную |  |  |  | 1т груза | 1.9251 | 1 | 1.9251 |  |  | 939.25 |  | 1808.15 | [22 empty] | Погрузка в автотранспортное средство: мусор строительный с погрузкой вручную
|  | Всего по позиции |  |  |  | 12: 1808.15 | [29 empty] | Всего по позиции
4 | 02-15-1-01-0030 | Перевозка грузов I класса автомобилями-самосвалами грузоподъемностью до 15 т по дорогам с усовершенствованным (асфальтобетонным, цементобетонным, железобетонным, обработанным органическим вяжущим) дорожным покрытием на расстояние 30 км |  |  |  | 1т груза | 1.9251 | 1 | 1.9251 |  |  | 365.83 |  | 704.26 | [22 empty] | Перевозка грузов I класса автомобилями-самосвалами грузоподъемностью до 15 т по дорогам с усовершенствованным (асфальтобетонным, цементобетонным, железобетонным, обработанным органическим вяжущим) дорожным покрытием на расстояние 30 км
|  | Всего по позиции |  |  |  | 12: 704.26 | [29 empty] | Всего по позиции
5 | Полигон ТКО "МАГгрупп" | Утилизация (размещение) отходов (строительного мусора) |  |  |  | м3 | 2.3101 | 1 | 2.3101 |  |  | 684.16 |  | 1580.48 | [22 empty] | Утилизация (размещение) отходов (строительного мусора)
|  | Всего по позиции |  |  |  | 12: 1580.48 | [29 empty] | Всего по позиции
|  | Итоги по разделу 1 Демонтажные работы : | [43 empty] | Итоги по разделу 1 Демонтажные работы :
|  | Всего прямые затраты (справочно) |  |  |  | 12: 9957.59 | [32 empty] | Всего прямые затраты (справочно)
|  | в том числе: | [44 empty] | в том числе:
|  | Оплата труда рабочих |  |  |  | 12: 4724.17 | [32 empty] | Оплата труда рабочих
|  | Материалы |  |  |  | 12: 2721.01 | [32 empty] | Материалы
|  | Перевозка |  |  |  | 12: 2512.41 | [32 empty] | Перевозка
|  | Строительные работы |  |  |  | 12: 15079.76 | [32 empty] | Строительные работы
|  | Строительные работы |  |  |  | 12: 12567.35 | [32 empty] | Строительные работы
|  | в том числе: | [44 empty] | в том числе:
|  | оплата труда |  |  |  | 12: 4724.17 | [32 empty] | оплата труда
|  | материалы |  |  |  | 12: 1140.53 | [32 empty] | материалы
|  | накладные расходы |  |  |  | 12: 4306.55 | [32 empty] | накладные расходы
|  | сметная прибыль |  |  |  | 12: 2396.1 | [32 empty] | сметная прибыль
|  | Перевозка |  |  |  | 12: 2512.41 | [32 empty] | Перевозка
|  | Монтажные работы |  |  |  | 12: 1580.48 | [32 empty] | Монтажные работы
|  | в том числе: | [44 empty] | в том числе:
|  | материалы |  |  |  | 12: 1580.48 | [32 empty] | материалы
|  | Всего ФОТ (справочно) |  |  |  | 12: 4724.17 | [32 empty] | Всего ФОТ (справочно)
|  | Всего накладные расходы (справочно) |  |  |  | 12: 4306.55 | [32 empty] | Всего накладные расходы (справочно)
|  | Всего сметная прибыль (справочно) |  |  |  | 12: 2396.1 | [32 empty] | Всего сметная прибыль (справочно)
|  | Всего по разделу 1 Демонтажные работы |  |  |  | 12: 16660.24 | [33 empty] | Всего по разделу 1 Демонтажные работы
|  | справочно: | [44 empty] | справочно:
|  | Затраты труда рабочих |  |  |  | 7: 14,9929299 | [34 empty] | Затраты труда рабочих
Раздел 2. Строительно-монтажные работы | [35 empty] | Раздел 2. Строительно-монтажные работы
6 | ГЭСНр58-01-011-01 | Ремонт металлических парапетных решеток (прим. поясков, сандриков, желобов, отливов, свесов и т.п.) |  |  |  | 4: 10 м; 5: 1.5; 6: 1; 7: 1.5 | [22 empty] | Ремонт металлических парапетных решеток (прим. поясков, сандриков, желобов, отливов, свесов и т.п.)
| 421/пр_2020_прил.10_т.3_п.3_гр.3 | Производство работ осуществляется на территории предприятия с наличием в зоне производства работ одного или нескольких из следующих факторов: - разветвленная сеть транспортных и инженерных коммуникаций; - стесненные условия для складирования материалов; - действующее технологическое оборудование; - движение технологического транспорта ОЗП=1,15; ЭМ=1,15 к расх.; ЗПМ=1,15; ТЗ=1,15; ТЗМ=1,15 | [35 empty] | Производство работ осуществляется на территории предприятия с наличием в зоне производства работ одного или нескольких из следующих факторов: - разветвленная сеть транспортных и инженерных коммуникаций; - стесненные условия для складирования материалов; - действующее технологическое оборудование; - движение технологического транспорта ОЗП=1,15; ЭМ=1,15 к расх.; ЗПМ=1,15; ТЗ=1,15; ТЗМ=1,15
| 421/пр_2020_прил.10_т.3_п.10_гр.3 | Производство работ на предприятиях, где в силу режима секретности и (или) внутриобъектового режима применяются специальный допуск, специальный пропуск и другие ограничения для рабочих ОЗП=1,15; ЭМ=1,15 к расх.; ЗПМ=1,15; ТЗ=1,15; ТЗМ=1,15 | [35 empty] | Производство работ на предприятиях, где в силу режима секретности и (или) внутриобъектового режима применяются специальный допуск, специальный пропуск и другие ограничения для рабочих ОЗП=1,15; ЭМ=1,15 к расх.; ЗПМ=1,15; ТЗ=1,15; ТЗМ=1,15
| 1 | ОТ(ЗТ) |  |  |  | 4: чел.-ч; 7: 9.2235; 12: 3259.12 | [24 empty] | ОТ(ЗТ)
| 1-100-31 | Средний разряд работы 3,1 |  |  |  | чел.-ч | 4.73 | 1.3 | 9.2235 |  |  | 353.35 |  | 3259.12 | [25 empty] | Средний разряд работы 3,1
| 2 | ЭМ |  |  |  | 12: 32.64 | [24 empty] | ЭМ
| 91.17.04-233 | Аппараты сварочные для ручной дуговой сварки, сварочный ток до 350 А |  |  |  | маш.-ч | 0.41 | 1.3 | 0.7995 |  |  | 40.82 |  | 32.64 | [25 empty] | Аппараты сварочные для ручной дуговой сварки, сварочный ток до 350 А
| 4 | М |  |  |  | 12: 729.66 | [24 empty] | М
| 01.7.11.07-0036 | Электроды сварочные для сварки низколегированных и углеродистых сталей Э46, диаметр 4 мм |  |  |  | кг | 1.2 |  | 1.8 | 142.68 | 0.92 | 131.27 |  | 236.29 | [25 empty] | Электроды сварочные для сварки низколегированных и углеродистых сталей Э46, диаметр 4 мм
| 01.7.15.06-0111 | Гвозди строительные |  |  |  | т | 0.001 |  | 0.0015 | 70296.2 | 1.22 | 85761.36 |  | 128.64 | [25 empty] | Гвозди строительные
| 01.7.19.04-0031 | Прокладки резиновые (пластина техническая прессованная) |  |  |  | кг | 1.14 |  | 1.71 | 138.5 | 1.54 | 213.29 |  | 364.73 | [25 empty] | Прокладки резиновые (пластина техническая прессованная)
|  | Итого прямые затраты |  |  |  | 12: 4021.42 | [27 empty] | Итого прямые затраты
|  | ФОТ |  |  |  | 12: 3259.12 | [28 empty] | ФОТ
| Пр/812-092.0-1 | НР Крыши, кровли (ремонтно-строительные) |  |  |  | 4: %; 5: 90; 7: 90; 12: 2933.21 | [28 empty] | НР Крыши, кровли (ремонтно-строительные)
| Пр/774-092.0 | СП Крыши, кровли (ремонтно-строительные) |  |  |  | 4: %; 5: 46; 7: 46; 12: 1499.2 | [28 empty] | СП Крыши, кровли (ремонтно-строительные)
|  | Всего по позиции |  |  |  | 10: 5635.89; 12: 8453.83 | [29 empty] | Всего по позиции
7 | ГЭСНр61-02-009-04 | Очистка поверхности фасадов пескоструйным аппаратом: гладкой с телескопических вышек |  |  |  | 4: 100 м2; 5: 0.4185; 6: 1; 7: 0.4185 | [22 empty] | Очистка поверхности фасадов пескоструйным аппаратом: гладкой с телескопических вышек
| 421/пр_2020_прил.10_т.3_п.3_гр.3 | Производство работ осуществляется на территории предприятия с наличием в зоне производства работ одного или нескольких из следующих факторов: - разветвленная сеть транспортных и инженерных коммуникаций; - стесненные условия для складирования материалов; - действующее технологическое оборудование; - движение технологического транспорта ОЗП=1,15; ЭМ=1,15 к расх.; ЗПМ=1,15; ТЗ=1,15; ТЗМ=1,15 | [35 empty] | Производство работ осуществляется на территории предприятия с наличием в зоне производства работ одного или нескольких из следующих факторов: - разветвленная сеть транспортных и инженерных коммуникаций; - стесненные условия для складирования материалов; - действующее технологическое оборудование; - движение технологического транспорта ОЗП=1,15; ЭМ=1,15 к расх.; ЗПМ=1,15; ТЗ=1,15; ТЗМ=1,15
| 421/пр_2020_прил.10_т.3_п.10_гр.3 | Производство работ на предприятиях, где в силу режима секретности и (или) внутриобъектового режима применяются специальный допуск, специальный пропуск и другие ограничения для рабочих ОЗП=1,15; ЭМ=1,15 к расх.; ЗПМ=1,15; ТЗ=1,15; ТЗМ=1,15 | [35 empty] | Производство работ на предприятиях, где в силу режима секретности и (или) внутриобъектового режима применяются специальный допуск, специальный пропуск и другие ограничения для рабочих ОЗП=1,15; ЭМ=1,15 к расх.; ЗПМ=1,15; ТЗ=1,15; ТЗМ=1,15
| 1 | ОТ(ЗТ) |  |  |  | 4: чел.-ч; 7: 10.2825; 12: 3814.31 | [24 empty] | ОТ(ЗТ)
| 1-100-35 | Средний разряд работы 3,5 |  |  |  | чел.-ч | 18.9 | 1.3 | 10.2825 |  |  | 370.95 |  | 3814.31 | [25 empty] | Средний разряд работы 3,5
| 2 | ЭМ |  |  |  | 12: 14821.73 | [24 empty] | ЭМ
|  | ОТм(ЗТм) |  |  |  | 4: чел.-ч; 7: 6.1695; 12: 3256.46 | [24 empty] | ОТм(ЗТм)
| 91.06.09-001 | Подъемники телескопические самоходные, рабочая высота 26 м, грузоподъемность 250 кг |  |  |  | маш.-ч | 11.34 | 1.3 | 6.1695 | 1472.34 | 1.52 | 2237.96 |  | 13807.15 | [25 empty] | Подъемники телескопические самоходные, рабочая высота 26 м, грузоподъемность 250 кг
| 4-100-060 | ОТм(Зтм) Средний разряд машинистов 6 |  |  |  | чел.-ч | 11.34 | 1.3 | 6.1695 |  |  | 527.83 |  | 3256.46 | [35 empty] | ОТм(Зтм) Средний разряд машинистов 6
| 91.18.01-508 | Компрессоры винтовые передвижные с электродвигателем, давление до 1 МПа (10 атм), производительность до 5 м3/мин |  |  |  | маш.-ч | 9.45 | 1.3 | 5.1413 | 115.43 | 1.7 | 196.23 |  | 1008.87 | [25 empty] | Компрессоры винтовые передвижные с электродвигателем, давление до 1 МПа (10 атм), производительность до 5 м3/мин
| 91.21.03-502 | Аппараты пескоструйные при работе от передвижных компрессорных установок, объем до 19 л, расход воздуха 270-700 л/мин |  |  |  | маш.-ч | 9.45 | 1.3 | 5.1413 |  |  | 1.11 |  | 5.71 | [25 empty] | Аппараты пескоструйные при работе от передвижных компрессорных установок, объем до 19 л, расход воздуха 270-700 л/мин
| 4 | М |  |  |  | 12: 45.65 | [24 empty] | М
| 02.3.01.02-1118 | Песок природный для строительных работ II класс, средний |  |  |  | м3 | 0.1 |  | 0.04185 | 565.2 | 1.93 | 1090.84 |  | 45.65 | [25 empty] | Песок природный для строительных работ II класс, средний
|  | Итого прямые затраты |  |  |  | 12: 21938.15 | [27 empty] | Итого прямые затраты
|  | ФОТ |  |  |  | 12: 7070.77 | [28 empty] | ФОТ
| Пр/812-095.0-1 | НР Штукатурные работы (ремонтно-строительные) |  |  |  | 4: %; 5: 89; 7: 89; 12: 6292.99 | [28 empty] | НР Штукатурные работы (ремонтно-строительные)
| Пр/774-095.0 | СП Штукатурные работы (ремонтно-строительные) |  |  |  | 4: %; 5: 44; 7: 44; 12: 3111.14 | [28 empty] | СП Штукатурные работы (ремонтно-строительные)
|  | Всего по позиции |  |  |  | 10: 74891.95; 12: 31342.28 | [29 empty] | Всего по позиции
8 | ГЭСН10-01-092-01 | Обработка каменных, бетонных, кирпичных и деревянных поверхностей биопиреном |  |  |  | 4: 100 м2; 5: 0.4185; 6: 1; 7: 0.4185 | [22 empty] | Обработка каменных, бетонных, кирпичных и деревянных поверхностей биопиреном
| 421/пр_2020_прил.10_т.3_п.3_гр.3 | Производство работ осуществляется на территории предприятия с наличием в зоне производства работ одного или нескольких из следующих факторов: - разветвленная сеть транспортных и инженерных коммуникаций; - стесненные условия для складирования материалов; - действующее технологическое оборудование; - движение технологического транспорта ОЗП=1,15; ЭМ=1,15 к расх.; ЗПМ=1,15; ТЗ=1,15; ТЗМ=1,15 | [35 empty] | Производство работ осуществляется на территории предприятия с наличием в зоне производства работ одного или нескольких из следующих факторов: - разветвленная сеть транспортных и инженерных коммуникаций; - стесненные условия для складирования материалов; - действующее технологическое оборудование; - движение технологического транспорта ОЗП=1,15; ЭМ=1,15 к расх.; ЗПМ=1,15; ТЗ=1,15; ТЗМ=1,15
| 421/пр_2020_прил.10_т.3_п.10_гр.3 | Производство работ на предприятиях, где в силу режима секретности и (или) внутриобъектового режима применяются специальный допуск, специальный пропуск и другие ограничения для рабочих ОЗП=1,15; ЭМ=1,15 к расх.; ЗПМ=1,15; ТЗ=1,15; ТЗМ=1,15 | [35 empty] | Производство работ на предприятиях, где в силу режима секретности и (или) внутриобъектового режима применяются специальный допуск, специальный пропуск и другие ограничения для рабочих ОЗП=1,15; ЭМ=1,15 к расх.; ЗПМ=1,15; ТЗ=1,15; ТЗМ=1,15
| Приказ от 14.07.2022 № 571/пр п.67б | При применении сметных норм, включенных в сборники ГЭСН, аналогичных технологическим процессам в новом строительстве, в том числе по возведению новых конструктивных элементов ОЗП=1,15; ЭМ=1,25 к расх.; ЗПМ=1,25; ТЗ=1,15; ТЗМ=1,25 | [35 empty] | При применении сметных норм, включенных в сборники ГЭСН, аналогичных технологическим процессам в новом строительстве, в том числе по возведению новых конструктивных элементов ОЗП=1,15; ЭМ=1,25 к расх.; ЗПМ=1,25; ТЗ=1,15; ТЗМ=1,25
| 1 | ОТ(ЗТ) |  |  |  | 4: чел.-ч; 7: 3.7164; 12: 1285.95 | [24 empty] | ОТ(ЗТ)
| 1-100-29 | Средний разряд работы 2,9 |  |  |  | чел.-ч | 5.94 | 1.495 | 3.7164 |  |  | 346.02 |  | 1285.95 | [25 empty] | Средний разряд работы 2,9
| 2 | ЭМ |  |  |  | 12: 63.29 | [24 empty] | ЭМ
|  | ОТм(ЗТм) |  |  |  | 4: чел.-ч; 7: 0.095209; 12: 36.21 | [24 empty] | ОТм(ЗТм)
| 91.06.06-046 | Подъемники одномачтовые, грузоподъемность до 500 кг, высота подъема 25 м |  |  |  | маш.-ч | 0.04 | 1.625 | 0.027203 | 30.61 | 1.66 | 50.81 |  | 1.38 | [25 empty] | Подъемники одномачтовые, грузоподъемность до 500 кг, высота подъема 25 м
| 4-100-030 | ОТм(Зтм) Средний разряд машинистов 3 |  |  |  | чел.-ч | 0.04 | 1.625 | 0.027203 |  |  | 348.96 |  | 9.49 | [35 empty] | ОТм(Зтм) Средний разряд машинистов 3
| 91.14.02-001 | Автомобили бортовые, грузоподъемность до 5 т |  |  |  | маш.-ч | 0.1 | 1.625 | 0.068006 |  |  | 577.03 |  | 39.24 | [25 empty] | Автомобили бортовые, грузоподъемность до 5 т
| 4-100-040 | ОТм(Зтм) Средний разряд машинистов 4 |  |  |  | чел.-ч | 0.1 | 1.625 | 0.068006 |  |  | 392.94 |  | 26.72 | [35 empty] | ОТм(Зтм) Средний разряд машинистов 4
| 91.21.01-012 | Агрегаты окрасочные высокого давления для окраски поверхностей конструкций, мощность 1 кВт |  |  |  | маш.-ч | 5.12 | 1.625 | 3.4819 | 4.52 | 1.44 | 6.51 |  | 22.67 | [25 empty] | Агрегаты окрасочные высокого давления для окраски поверхностей конструкций, мощность 1 кВт
| 4 | М |  |  |  | 12: 38.18 | [24 empty] | М
| 01.7.03.01-0001 | Вода |  |  |  | 4: м3; 5: 0.01; 7: 0.004185; 10: 33.58; 12: 0.14 | [25 empty] | Вода
| 01.7.20.08-0051 | Ветошь хлопчатобумажная цветная |  |  |  | кг | 1 |  | 0.4185 | 56.11 | 1.62 | 90.9 |  | 38.04 | [25 empty] | Ветошь хлопчатобумажная цветная
Н | 14.2.06.01 | Антисептик |  |  |  | 4: кг; 5: 9.2; 7: 3.8502 | [26 empty] | Антисептик
|  | Итого прямые затраты |  |  |  | 12: 1423.63 | [27 empty] | Итого прямые затраты
|  | ФОТ |  |  |  | 12: 1322.16 | [28 empty] | ФОТ
| Пр/812-010.0-1, Приказ № 812/пр от 21.12.2020 п.25 | НР Деревянные конструкции |  |  |  | 4: %; 5: 108; 6: 0.9; 7: 97.2; 12: 1285.14 | [28 empty] | НР Деревянные конструкции
| Пр/774-010.0, Приказ № 774/пр от 11.12.2020 п.16 | СП Деревянные конструкции |  |  |  | 4: %; 5: 55; 6: 0.85; 7: 46.75; 12: 618.11 | [28 empty] | СП Деревянные конструкции
|  | Всего по позиции |  |  |  | 10: 7949.53; 12: 3326.88 | [29 empty] | Всего по позиции
9 | ФСБЦ-14.2.06.01-0103 | Антисептик для древесины, бетона, камня, кирпича, для наружных и внутренних работ, плотность при 20 °C 1,01-1,02 г/см3, температура при обработке от 0 до +50 °C, температура при эксплуатации от -50 до +110 °C |  |  |  | кг | 3.8502 | 1 | 3.8502 |  |  | 367.88 |  | 1416.41 | [22 empty] | Антисептик для древесины, бетона, камня, кирпича, для наружных и внутренних работ, плотность при 20 °C 1,01-1,02 г/см3, температура при обработке от 0 до +50 °C, температура при эксплуатации от -50 до +110 °C
|  | Всего по позиции |  |  |  | 12: 1416.41 | [29 empty] | Всего по позиции
10 | ГЭСН15-04-019-19 | Окраска фасадов акриловыми составами по сборным конструкциям более чем в два тона: с люлек вручную по подготовленной поверхности |  |  |  | 4: 100 м2; 5: 0.4185; 6: 1; 7: 0.4185 | [22 empty] | Окраска фасадов акриловыми составами по сборным конструкциям более чем в два тона: с люлек вручную по подготовленной поверхности
| 421/пр_2020_прил.10_т.3_п.3_гр.3 | Производство работ осуществляется на территории предприятия с наличием в зоне производства работ одного или нескольких из следующих факторов: - разветвленная сеть транспортных и инженерных коммуникаций; - стесненные условия для складирования материалов; - действующее технологическое оборудование; - движение технологического транспорта ОЗП=1,15; ЭМ=1,15 к расх.; ЗПМ=1,15; ТЗ=1,15; ТЗМ=1,15 | [35 empty] | Производство работ осуществляется на территории предприятия с наличием в зоне производства работ одного или нескольких из следующих факторов: - разветвленная сеть транспортных и инженерных коммуникаций; - стесненные условия для складирования материалов; - действующее технологическое оборудование; - движение технологического транспорта ОЗП=1,15; ЭМ=1,15 к расх.; ЗПМ=1,15; ТЗ=1,15; ТЗМ=1,15
| 421/пр_2020_прил.10_т.3_п.10_гр.3 | Производство работ на предприятиях, где в силу режима секретности и (или) внутриобъектового режима применяются специальный допуск, специальный пропуск и другие ограничения для рабочих ОЗП=1,15; ЭМ=1,15 к расх.; ЗПМ=1,15; ТЗ=1,15; ТЗМ=1,15 | [35 empty] | Производство работ на предприятиях, где в силу режима секретности и (или) внутриобъектового режима применяются специальный допуск, специальный пропуск и другие ограничения для рабочих ОЗП=1,15; ЭМ=1,15 к расх.; ЗПМ=1,15; ТЗ=1,15; ТЗМ=1,15
| Приказ от 14.07.2022 № 571/пр п.67б | При применении сметных норм, включенных в сборники ГЭСН, аналогичных технологическим процессам в новом строительстве, в том числе по возведению новых конструктивных элементов ОЗП=1,15; ЭМ=1,25 к расх.; ЗПМ=1,25; ТЗ=1,15; ТЗМ=1,25 | [35 empty] | При применении сметных норм, включенных в сборники ГЭСН, аналогичных технологическим процессам в новом строительстве, в том числе по возведению новых конструктивных элементов ОЗП=1,15; ЭМ=1,25 к расх.; ЗПМ=1,25; ТЗ=1,15; ТЗМ=1,25
| 1 | ОТ(ЗТ) |  |  |  | 4: чел.-ч; 7: 12.1878; 12: 4625.32 | [24 empty] | ОТ(ЗТ)
| 2-100-01 | Рабочий 1 разряда |  |  |  | чел.-ч | 0.08 | 1.495 | 0.050053 |  |  | 293.24 |  | 14.68 | [25 empty] | Рабочий 1 разряда
| 2-100-03 | Рабочий 3 разряда |  |  |  | чел.-ч | 5.77 | 1.495 | 3.61 |  |  | 348.96 |  | 1259.76 | [25 empty] | Рабочий 3 разряда
| 2-100-04 | Рабочий 4 разряда |  |  |  | чел.-ч | 13.63 | 1.495 | 8.5277 |  |  | 392.94 |  | 3350.88 | [25 empty] | Рабочий 4 разряда
| 2 | ЭМ |  |  |  | 12: 309.37 | [24 empty] | ЭМ
|  | ОТм(ЗТм) |  |  |  | 4: чел.-ч; 7: 0.040804; 12: 16.03 | [24 empty] | ОТм(ЗТм)
| 91.06.09-022 | Люльки самоподъемные, грузоподъемность до 300 кг |  |  |  | маш.-ч | 18.83 | 1.625 | 12.8056 | 17.3 | 1.29 | 22.32 |  | 285.82 | [25 empty] | Люльки самоподъемные, грузоподъемность до 300 кг
| 91.14.02-001 | Автомобили бортовые, грузоподъемность до 5 т |  |  |  | маш.-ч | 0.06 | 1.625 | 0.040804 |  |  | 577.03 |  | 23.55 | [25 empty] | Автомобили бортовые, грузоподъемность до 5 т
| 4-100-040 | ОТм(Зтм) Средний разряд машинистов 4 |  |  |  | чел.-ч | 0.06 | 1.625 | 0.040804 |  |  | 392.94 |  | 16.03 | [35 empty] | ОТм(Зтм) Средний разряд машинистов 4
Н | 14.3.02.01 | Краска акриловая |  |  |  | 4: т; 5: 0.046; 7: 0.019251 | [26 empty] | Краска акриловая
Н | 14.4.01.02 | Грунтовка |  |  |  | 4: т; 5: 0.014; 7: 0.005859 | [26 empty] | Грунтовка
|  | Итого прямые затраты |  |  |  | 12: 4950.72 | [27 empty] | Итого прямые затраты
|  | ФОТ |  |  |  | 12: 4641.35 | [28 empty] | ФОТ
| Пр/812-015.0-1, Приказ № 812/пр от 21.12.2020 п.25 | НР Отделочные работы |  |  |  | 4: %; 5: 100; 6: 0.9; 7: 90; 12: 4177.22 | [28 empty] | НР Отделочные работы
| Пр/774-015.0, Приказ № 774/пр от 11.12.2020 п.16 | СП Отделочные работы |  |  |  | 4: %; 5: 49; 6: 0.85; 7: 41.65; 12: 1933.12 | [28 empty] | СП Отделочные работы
|  | Всего по позиции |  |  |  | 10: 26430.25; 12: 11061.06 | [29 empty] | Всего по позиции
11 | ФСБЦ-14.3.02.01-0392 | Краска водно-дисперсионная акрилатная ВД-АК-116 (краска для фасада Текс или аналог) |  |  |  | кг | 19.251 | 1 | 19.251 | 456.84 | 1.8 | 822.31 |  | 15830.29 | [22 empty] | Краска водно-дисперсионная акрилатная ВД-АК-116 (краска для фасада Текс или аналог)
|  | Всего по позиции |  |  |  | 12: 15830.29 | [29 empty] | Всего по позиции
12 | ФСБЦ-14.4.01.02-0012 | Грунтовка укрепляющая, глубокого проникновения, быстросохнущая, паропроницаемая |  |  |  | кг | 5.859 | 1 | 5.859 | 68.29 | 1.86 | 127.02 |  | 744.21 | [22 empty] | Грунтовка укрепляющая, глубокого проникновения, быстросохнущая, паропроницаемая
|  | Всего по позиции |  |  |  | 12: 744.21 | [29 empty] | Всего по позиции
|  | Итоги по разделу 2 Строительно-монтажные работы : | [43 empty] | Итоги по разделу 2 Строительно-монтажные работы :
|  | Всего прямые затраты (справочно) |  |  |  | 12: 50324.83 | [32 empty] | Всего прямые затраты (справочно)
|  | в том числе: | [44 empty] | в том числе:
|  | Оплата труда рабочих |  |  |  | 12: 12984.7 | [32 empty] | Оплата труда рабочих
|  | Эксплуатация машин |  |  |  | 12: 15227.03 | [32 empty] | Эксплуатация машин
|  | Оплата труда машинистов (Отм) |  |  |  | 12: 3308.7 | [32 empty] | Оплата труда машинистов (Отм)
|  | Материалы |  |  |  | 12: 18804.4 | [32 empty] | Материалы
|  | Строительные работы |  |  |  | 12: 72174.96 | [32 empty] | Строительные работы
|  | в том числе: | [44 empty] | в том числе:
|  | оплата труда |  |  |  | 12: 12984.7 | [32 empty] | оплата труда
|  | эксплуатация машин и механизмов |  |  |  | 12: 15227.03 | [32 empty] | эксплуатация машин и механизмов
|  | оплата труда машинистов (Отм) |  |  |  | 12: 3308.7 | [32 empty] | оплата труда машинистов (Отм)
|  | материалы |  |  |  | 12: 18804.4 | [32 empty] | материалы
|  | накладные расходы |  |  |  | 12: 14688.56 | [32 empty] | накладные расходы
|  | сметная прибыль |  |  |  | 12: 7161.57 | [32 empty] | сметная прибыль
|  | Всего ФОТ (справочно) |  |  |  | 12: 16293.4 | [32 empty] | Всего ФОТ (справочно)
|  | Всего накладные расходы (справочно) |  |  |  | 12: 14688.56 | [32 empty] | Всего накладные расходы (справочно)
|  | Всего сметная прибыль (справочно) |  |  |  | 12: 7161.57 | [32 empty] | Всего сметная прибыль (справочно)
|  | Всего по разделу 2 Строительно-монтажные работы |  |  |  | 12: 72174.96 | [33 empty] | Всего по разделу 2 Строительно-монтажные работы
|  | справочно: | [44 empty] | справочно:
|  | Затраты труда рабочих |  |  |  | 7: 35,4102587 | [34 empty] | Затраты труда рабочих
|  | Затраты труда машинистов |  |  |  | 7: 6,3055396 | [34 empty] | Затраты труда машинистов
Раздел 3. Прочее | [35 empty] | Раздел 3. Прочее
13 | ГЭСНр61-02-009-04 | Очистка поверхности фасадов пескоструйным аппаратом: гладкой с телескопических вышек (прим.) |  |  |  | 4: 100 м2; 5: 0.1008; 6: 1; 7: 0.1008 | [22 empty] | Очистка поверхности фасадов пескоструйным аппаратом: гладкой с телескопических вышек (прим.)
| 421/пр_2020_прил.10_т.3_п.3_гр.3 | Производство работ осуществляется на территории предприятия с наличием в зоне производства работ одного или нескольких из следующих факторов: - разветвленная сеть транспортных и инженерных коммуникаций; - стесненные условия для складирования материалов; - действующее технологическое оборудование; - движение технологического транспорта ОЗП=1,15; ЭМ=1,15 к расх.; ЗПМ=1,15; ТЗ=1,15; ТЗМ=1,15 | [35 empty] | Производство работ осуществляется на территории предприятия с наличием в зоне производства работ одного или нескольких из следующих факторов: - разветвленная сеть транспортных и инженерных коммуникаций; - стесненные условия для складирования материалов; - действующее технологическое оборудование; - движение технологического транспорта ОЗП=1,15; ЭМ=1,15 к расх.; ЗПМ=1,15; ТЗ=1,15; ТЗМ=1,15
| 421/пр_2020_прил.10_т.3_п.10_гр.3 | Производство работ на предприятиях, где в силу режима секретности и (или) внутриобъектового режима применяются специальный допуск, специальный пропуск и другие ограничения для рабочих ОЗП=1,15; ЭМ=1,15 к расх.; ЗПМ=1,15; ТЗ=1,15; ТЗМ=1,15 | [35 empty] | Производство работ на предприятиях, где в силу режима секретности и (или) внутриобъектового режима применяются специальный допуск, специальный пропуск и другие ограничения для рабочих ОЗП=1,15; ЭМ=1,15 к расх.; ЗПМ=1,15; ТЗ=1,15; ТЗМ=1,15
| 1 | ОТ(ЗТ) |  |  |  | 4: чел.-ч; 7: 2.4767; 12: 918.72 | [24 empty] | ОТ(ЗТ)
| 1-100-35 | Средний разряд работы 3,5 |  |  |  | чел.-ч | 18.9 | 1.3 | 2.4767 |  |  | 370.95 |  | 918.72 | [25 empty] | Средний разряд работы 3,5
| 2 | ЭМ |  |  |  | 12: 3569.96 | [24 empty] | ЭМ
|  | ОТм(ЗТм) |  |  |  | 4: чел.-ч; 7: 1.486; 12: 784.35 | [24 empty] | ОТм(ЗТм)
| 91.06.09-001 | Подъемники телескопические самоходные, рабочая высота 26 м, грузоподъемность 250 кг |  |  |  | маш.-ч | 11.34 | 1.3 | 1.486 | 1472.34 | 1.52 | 2237.96 |  | 3325.59 | [25 empty] | Подъемники телескопические самоходные, рабочая высота 26 м, грузоподъемность 250 кг
| 4-100-060 | ОТм(Зтм) Средний разряд машинистов 6 |  |  |  | чел.-ч | 11.34 | 1.3 | 1.486 |  |  | 527.83 |  | 784.35 | [35 empty] | ОТм(Зтм) Средний разряд машинистов 6
| 91.18.01-508 | Компрессоры винтовые передвижные с электродвигателем, давление до 1 МПа (10 атм), производительность до 5 м3/мин |  |  |  | маш.-ч | 9.45 | 1.3 | 1.2383 | 115.43 | 1.7 | 196.23 |  | 243 | [25 empty] | Компрессоры винтовые передвижные с электродвигателем, давление до 1 МПа (10 атм), производительность до 5 м3/мин
| 91.21.03-502 | Аппараты пескоструйные при работе от передвижных компрессорных установок, объем до 19 л, расход воздуха 270-700 л/мин |  |  |  | маш.-ч | 9.45 | 1.3 | 1.2383 |  |  | 1.11 |  | 1.37 | [25 empty] | Аппараты пескоструйные при работе от передвижных компрессорных установок, объем до 19 л, расход воздуха 270-700 л/мин
| 4 | М |  |  |  | 12: 11 | [24 empty] | М
| 02.3.01.02-1118 | Песок природный для строительных работ II класс, средний |  |  |  | м3 | 0.1 |  | 0.01008 | 565.2 | 1.93 | 1090.84 |  | 11 | [25 empty] | Песок природный для строительных работ II класс, средний
|  | Итого прямые затраты |  |  |  | 12: 5284.03 | [27 empty] | Итого прямые затраты
|  | ФОТ |  |  |  | 12: 1703.07 | [28 empty] | ФОТ
| Пр/812-095.0-1 | НР Штукатурные работы (ремонтно-строительные) |  |  |  | 4: %; 5: 89; 7: 89; 12: 1515.73 | [28 empty] | НР Штукатурные работы (ремонтно-строительные)
| Пр/774-095.0 | СП Штукатурные работы (ремонтно-строительные) |  |  |  | 4: %; 5: 44; 7: 44; 12: 749.35 | [28 empty] | СП Штукатурные работы (ремонтно-строительные)
|  | Всего по позиции |  |  |  | 10: 74891.96; 12: 7549.11 | [29 empty] | Всего по позиции
14 | ГЭСН09-04-016-01 | Установка решеток на окна массой: до 25 кг/м2 (прим.) |  |  |  | 4: т; 5: 0.05; 6: 1; 7: 0.05 | [22 empty] | Установка решеток на окна массой: до 25 кг/м2 (прим.)
| 421/пр_2020_прил.10_т.3_п.3_гр.3 | Производство работ осуществляется на территории предприятия с наличием в зоне производства работ одного или нескольких из следующих факторов: - разветвленная сеть транспортных и инженерных коммуникаций; - стесненные условия для складирования материалов; - действующее технологическое оборудование; - движение технологического транспорта ОЗП=1,15; ЭМ=1,15 к расх.; ЗПМ=1,15; ТЗ=1,15; ТЗМ=1,15 | [35 empty] | Производство работ осуществляется на территории предприятия с наличием в зоне производства работ одного или нескольких из следующих факторов: - разветвленная сеть транспортных и инженерных коммуникаций; - стесненные условия для складирования материалов; - действующее технологическое оборудование; - движение технологического транспорта ОЗП=1,15; ЭМ=1,15 к расх.; ЗПМ=1,15; ТЗ=1,15; ТЗМ=1,15
| 421/пр_2020_прил.10_т.3_п.10_гр.3 | Производство работ на предприятиях, где в силу режима секретности и (или) внутриобъектового режима применяются специальный допуск, специальный пропуск и другие ограничения для рабочих ОЗП=1,15; ЭМ=1,15 к расх.; ЗПМ=1,15; ТЗ=1,15; ТЗМ=1,15 | [35 empty] | Производство работ на предприятиях, где в силу режима секретности и (или) внутриобъектового режима применяются специальный допуск, специальный пропуск и другие ограничения для рабочих ОЗП=1,15; ЭМ=1,15 к расх.; ЗПМ=1,15; ТЗ=1,15; ТЗМ=1,15
| Приказ от 14.07.2022 № 571/пр п.67б | При применении сметных норм, включенных в сборники ГЭСН, аналогичных технологическим процессам в новом строительстве, в том числе по возведению новых конструктивных элементов ОЗП=1,15; ЭМ=1,25 к расх.; ЗПМ=1,25; ТЗ=1,15; ТЗМ=1,25 | [35 empty] | При применении сметных норм, включенных в сборники ГЭСН, аналогичных технологическим процессам в новом строительстве, в том числе по возведению новых конструктивных элементов ОЗП=1,15; ЭМ=1,25 к расх.; ЗПМ=1,25; ТЗ=1,15; ТЗМ=1,25
| 1 | ОТ(ЗТ) |  |  |  | 4: чел.-ч; 7: 4.2705; 12: 1527.76 | [24 empty] | ОТ(ЗТ)
| 1-100-32 | Средний разряд работы 3,2 |  |  |  | чел.-ч | 57.13 | 1.495 | 4.2705 |  |  | 357.75 |  | 1527.76 | [25 empty] | Средний разряд работы 3,2
| 2 | ЭМ |  |  |  | 12: 946.66 | [24 empty] | ЭМ
|  | ОТм(ЗТм) |  |  |  | 4: чел.-ч; 7: 0.57525; 12: 301.11 | [24 empty] | ОТм(ЗТм)
| 91.05.05-015 | Краны на автомобильном ходу, грузоподъемность 16 т |  |  |  | маш.-ч | 6.85 | 1.625 | 0.55656 |  |  | 1677.03 |  | 933.37 | [25 empty] | Краны на автомобильном ходу, грузоподъемность 16 т
| 4-100-060 | ОТм(Зтм) Средний разряд машинистов 6 |  |  |  | чел.-ч | 6.85 | 1.625 | 0.55656 |  |  | 527.83 |  | 293.77 | [35 empty] | ОТм(Зтм) Средний разряд машинистов 6
| 91.14.02-001 | Автомобили бортовые, грузоподъемность до 5 т |  |  |  | маш.-ч | 0.23 | 1.625 | 0.018687 |  |  | 577.03 |  | 10.78 | [25 empty] | Автомобили бортовые, грузоподъемность до 5 т
| 4-100-040 | ОТм(Зтм) Средний разряд машинистов 4 |  |  |  | чел.-ч | 0.23 | 1.625 | 0.018687 |  |  | 392.94 |  | 7.34 | [35 empty] | ОТм(Зтм) Средний разряд машинистов 4
| 91.17.04-042 | Аппараты для газовой сварки и резки |  |  |  | маш.-ч | 0.92 | 1.625 | 0.07475 | 4.35 | 1.3 | 5.66 |  | 0.42 | [25 empty] | Аппараты для газовой сварки и резки
| 91.17.04-233 | Аппараты сварочные для ручной дуговой сварки, сварочный ток до 350 А |  |  |  | маш.-ч | 0.63 | 1.625 | 0.051187 |  |  | 40.82 |  | 2.09 | [25 empty] | Аппараты сварочные для ручной дуговой сварки, сварочный ток до 350 А
| 4 | М |  |  |  | 12: 115.51 | [24 empty] | М
| 01.3.02.08-0001 | Кислород газообразный технический |  |  |  | м3 | 0.61 |  | 0.0305 | 114.64 | 1.02 | 116.93 |  | 3.57 | [25 empty] | Кислород газообразный технический
| 01.3.02.09-0022 | Пропан-бутан смесь техническая |  |  |  | кг | 25.78 |  | 1.289 | 41.38 | 1.3 | 53.79 |  | 69.34 | [25 empty] | Пропан-бутан смесь техническая
| 01.7.11.07-0227 | Электроды сварочные для сварки низколегированных и углеродистых сталей УОНИ 13/45, Э42А, диаметр 4-5 мм |  |  |  | кг | 0.6 |  | 0.03 | 155.63 | 0.92 | 143.18 |  | 4.3 | [25 empty] | Электроды сварочные для сварки низколегированных и углеродистых сталей УОНИ 13/45, Э42А, диаметр 4-5 мм
| 08.4.03.02-0002 | Сталь арматурная горячекатаная гладкая, класс A-I, диаметр 6-22 мм |  |  |  | 4: т; 5: 0.019; 7: 0.00095; 10: 40320.16; 12: 38.3 | [25 empty] | Сталь арматурная горячекатаная гладкая, класс A-I, диаметр 6-22 мм
Н | 07.1.03.05 | Защитные решетки из горячекатаных, холодногнутых профилей и труб |  |  |  | 4: т; 5: 1; 7: 0.05 | [26 empty] | Защитные решетки из горячекатаных, холодногнутых профилей и труб
|  | Итого прямые затраты |  |  |  | 12: 2891.04 | [27 empty] | Итого прямые затраты
|  | ФОТ |  |  |  | 12: 1828.87 | [28 empty] | ФОТ
| Пр/812-009.0-1, Приказ № 812/пр от 21.12.2020 п.25 | НР Строительные металлические конструкции |  |  |  | 4: %; 5: 93; 6: 0.9; 7: 83.7; 12: 1530.76 | [28 empty] | НР Строительные металлические конструкции
| Пр/774-009.0, Приказ № 774/пр от 11.12.2020 п.16 | СП Строительные металлические конструкции |  |  |  | 4: %; 5: 62; 6: 0.85; 7: 52.7; 12: 963.81 | [28 empty] | СП Строительные металлические конструкции
|  | Всего по позиции |  |  |  | 10: 107712.2; 12: 5385.61 | [29 empty] | Всего по позиции
15 | ГЭСН15-04-019-03 | Окраска фасадов акриловыми составами в один тон: с люлек вручную по подготовленной поверхности |  |  |  | 4: 100 м2; 5: 0.132; 6: 1; 7: 0.132 | [22 empty] | Окраска фасадов акриловыми составами в один тон: с люлек вручную по подготовленной поверхности
| 421/пр_2020_прил.10_т.3_п.3_гр.3 | Производство работ осуществляется на территории предприятия с наличием в зоне производства работ одного или нескольких из следующих факторов: - разветвленная сеть транспортных и инженерных коммуникаций; - стесненные условия для складирования материалов; - действующее технологическое оборудование; - движение технологического транспорта ОЗП=1,15; ЭМ=1,15 к расх.; ЗПМ=1,15; ТЗ=1,15; ТЗМ=1,15 | [35 empty] | Производство работ осуществляется на территории предприятия с наличием в зоне производства работ одного или нескольких из следующих факторов: - разветвленная сеть транспортных и инженерных коммуникаций; - стесненные условия для складирования материалов; - действующее технологическое оборудование; - движение технологического транспорта ОЗП=1,15; ЭМ=1,15 к расх.; ЗПМ=1,15; ТЗ=1,15; ТЗМ=1,15
| 421/пр_2020_прил.10_т.3_п.10_гр.3 | Производство работ на предприятиях, где в силу режима секретности и (или) внутриобъектового режима применяются специальный допуск, специальный пропуск и другие ограничения для рабочих ОЗП=1,15; ЭМ=1,15 к расх.; ЗПМ=1,15; ТЗ=1,15; ТЗМ=1,15 | [35 empty] | Производство работ на предприятиях, где в силу режима секретности и (или) внутриобъектового режима применяются специальный допуск, специальный пропуск и другие ограничения для рабочих ОЗП=1,15; ЭМ=1,15 к расх.; ЗПМ=1,15; ТЗ=1,15; ТЗМ=1,15
| Приказ от 14.07.2022 № 571/пр п.67б | При применении сметных норм, включенных в сборники ГЭСН, аналогичных технологическим процессам в новом строительстве, в том числе по возведению новых конструктивных элементов ОЗП=1,15; ЭМ=1,25 к расх.; ЗПМ=1,25; ТЗ=1,15; ТЗМ=1,25 | [35 empty] | При применении сметных норм, включенных в сборники ГЭСН, аналогичных технологическим процессам в новом строительстве, в том числе по возведению новых конструктивных элементов ОЗП=1,15; ЭМ=1,25 к расх.; ЗПМ=1,25; ТЗ=1,15; ТЗМ=1,25
| 1 | ОТ(ЗТ) |  |  |  | 4: чел.-ч; 7: 3.416; 12: 1290.61 | [24 empty] | ОТ(ЗТ)
| 2-100-01 | Рабочий 1 разряда |  |  |  | чел.-ч | 0.08 | 1.495 | 0.015787 |  |  | 293.24 |  | 4.63 | [25 empty] | Рабочий 1 разряда
| 2-100-03 | Рабочий 3 разряда |  |  |  | чел.-ч | 5.77 | 1.495 | 1.1387 |  |  | 348.96 |  | 397.34 | [25 empty] | Рабочий 3 разряда
| 2-100-04 | Рабочий 4 разряда |  |  |  | чел.-ч | 11.46 | 1.495 | 2.2615 |  |  | 392.94 |  | 888.64 | [25 empty] | Рабочий 4 разряда
| 2 | ЭМ |  |  |  | 12: 87.53 | [24 empty] | ЭМ
|  | ОТм(ЗТм) |  |  |  | 4: чел.-ч; 7: 0.01287; 12: 5.06 | [24 empty] | ОТм(ЗТм)
| 91.06.09-022 | Люльки самоподъемные, грузоподъемность до 300 кг |  |  |  | маш.-ч | 16.73 | 1.625 | 3.5886 | 17.3 | 1.29 | 22.32 |  | 80.1 | [25 empty] | Люльки самоподъемные, грузоподъемность до 300 кг
| 91.14.02-001 | Автомобили бортовые, грузоподъемность до 5 т |  |  |  | маш.-ч | 0.06 | 1.625 | 0.01287 |  |  | 577.03 |  | 7.43 | [25 empty] | Автомобили бортовые, грузоподъемность до 5 т
| 4-100-040 | ОТм(Зтм) Средний разряд машинистов 4 |  |  |  | чел.-ч | 0.06 | 1.625 | 0.01287 |  |  | 392.94 |  | 5.06 | [35 empty] | ОТм(Зтм) Средний разряд машинистов 4
Н | 14.3.02.01 | Краска акриловая |  |  |  | 4: т; 5: 0.046; 7: 0.006072 | [26 empty] | Краска акриловая
Н | 14.4.01.02 | Грунтовка |  |  |  | 4: т; 5: 0.014; 7: 0.001848 | [26 empty] | Грунтовка
|  | Итого прямые затраты |  |  |  | 12: 1383.2 | [27 empty] | Итого прямые затраты
|  | ФОТ |  |  |  | 12: 1295.67 | [28 empty] | ФОТ
| Пр/812-015.0-1, Приказ № 812/пр от 21.12.2020 п.25 | НР Отделочные работы |  |  |  | 4: %; 5: 100; 6: 0.9; 7: 90; 12: 1166.1 | [28 empty] | НР Отделочные работы
| Пр/774-015.0, Приказ № 774/пр от 11.12.2020 п.16 | СП Отделочные работы |  |  |  | 4: %; 5: 49; 6: 0.85; 7: 41.65; 12: 539.65 | [28 empty] | СП Отделочные работы
|  | Всего по позиции |  |  |  | 10: 23401.14; 12: 3088.95 | [29 empty] | Всего по позиции
16 | ФСБЦ-14.3.02.01-0392 | Краска водно-дисперсионная акрилатная ВД-АК-116 (краска для фасада Текс или аналог) |  |  |  | кг | 6.072 | 1 | 6.072 | 456.84 | 1.8 | 822.31 |  | 4993.07 | [22 empty] | Краска водно-дисперсионная акрилатная ВД-АК-116 (краска для фасада Текс или аналог)
|  | Всего по позиции |  |  |  | 12: 4993.07 | [29 empty] | Всего по позиции
17 | ФСБЦ-14.4.01.02-0012 | Грунтовка укрепляющая, глубокого проникновения, быстросохнущая, паропроницаемая |  |  |  | кг | 1.848 | 1 | 1.848 | 68.29 | 1.86 | 127.02 |  | 234.73 | [22 empty] | Грунтовка укрепляющая, глубокого проникновения, быстросохнущая, паропроницаемая
|  | Всего по позиции |  |  |  | 12: 234.73 | [29 empty] | Всего по позиции
Замена ресурсов | [44 empty] | Замена ресурсов
18 | ФСЭМ-91.06.09-022 | Люльки самоподъемные, грузоподъемность до 300 кг |  |  |  | маш.-ч | -17.0247 | 1 | -17.0247 | 17.3 | 1.29 | 22.32 | 1.625 | -617.49 | [22 empty] | Люльки самоподъемные, грузоподъемность до 300 кг
| 421/пр_2020_прил.10_т.3_п.3_гр.3 | Производство работ осуществляется на территории предприятия с наличием в зоне производства работ одного или нескольких из следующих факторов: - разветвленная сеть транспортных и инженерных коммуникаций; - стесненные условия для складирования материалов; - действующее технологическое оборудование; - движение технологического транспорта ОЗП=1,15; ЭМ=1,15 к расх.; ЗПМ=1,15; ТЗ=1,15; ТЗМ=1,15 | [35 empty] | Производство работ осуществляется на территории предприятия с наличием в зоне производства работ одного или нескольких из следующих факторов: - разветвленная сеть транспортных и инженерных коммуникаций; - стесненные условия для складирования материалов; - действующее технологическое оборудование; - движение технологического транспорта ОЗП=1,15; ЭМ=1,15 к расх.; ЗПМ=1,15; ТЗ=1,15; ТЗМ=1,15
| 421/пр_2020_прил.10_т.3_п.10_гр.3 | Производство работ на предприятиях, где в силу режима секретности и (или) внутриобъектового режима применяются специальный допуск, специальный пропуск и другие ограничения для рабочих ОЗП=1,15; ЭМ=1,15 к расх.; ЗПМ=1,15; ТЗ=1,15; ТЗМ=1,15 | [35 empty] | Производство работ на предприятиях, где в силу режима секретности и (или) внутриобъектового режима применяются специальный допуск, специальный пропуск и другие ограничения для рабочих ОЗП=1,15; ЭМ=1,15 к расх.; ЗПМ=1,15; ТЗ=1,15; ТЗМ=1,15
| Приказ от 14.07.2022 № 571/пр п.67б | При применении сметных норм, включенных в сборники ГЭСН, аналогичных технологическим процессам в новом строительстве, в том числе по возведению новых конструктивных элементов ОЗП=1,15; ЭМ=1,25 к расх.; ЗПМ=1,25; ТЗ=1,15; ТЗМ=1,25 | [35 empty] | При применении сметных норм, включенных в сборники ГЭСН, аналогичных технологическим процессам в новом строительстве, в том числе по возведению новых конструктивных элементов ОЗП=1,15; ЭМ=1,25 к расх.; ЗПМ=1,25; ТЗ=1,15; ТЗМ=1,25
|  | Всего по позиции |  |  |  | 12: -617.49 | [29 empty] | Всего по позиции
19 | ФСЭМ-91.06.09-001 | Подъемники телескопические самоходные, рабочая высота 26 м, грузоподъемность 250 кг |  |  |  | маш.-ч | 17.0247 | 1 | 17.0247 |  |  | 2237.96 |  | 61212.8 | [22 empty] | Подъемники телескопические самоходные, рабочая высота 26 м, грузоподъемность 250 кг
| 421/пр_2020_прил.10_т.3_п.3_гр.3 | Производство работ осуществляется на территории предприятия с наличием в зоне производства работ одного или нескольких из следующих факторов: - разветвленная сеть транспортных и инженерных коммуникаций; - стесненные условия для складирования материалов; - действующее технологическое оборудование; - движение технологического транспорта ОЗП=1,15; ЭМ=1,15 к расх.; ЗПМ=1,15; ТЗ=1,15; ТЗМ=1,15 | [35 empty] | Производство работ осуществляется на территории предприятия с наличием в зоне производства работ одного или нескольких из следующих факторов: - разветвленная сеть транспортных и инженерных коммуникаций; - стесненные условия для складирования материалов; - действующее технологическое оборудование; - движение технологического транспорта ОЗП=1,15; ЭМ=1,15 к расх.; ЗПМ=1,15; ТЗ=1,15; ТЗМ=1,15
| 421/пр_2020_прил.10_т.3_п.10_гр.3 | Производство работ на предприятиях, где в силу режима секретности и (или) внутриобъектового режима применяются специальный допуск, специальный пропуск и другие ограничения для рабочих ОЗП=1,15; ЭМ=1,15 к расх.; ЗПМ=1,15; ТЗ=1,15; ТЗМ=1,15 | [35 empty] | Производство работ на предприятиях, где в силу режима секретности и (или) внутриобъектового режима применяются специальный допуск, специальный пропуск и другие ограничения для рабочих ОЗП=1,15; ЭМ=1,15 к расх.; ЗПМ=1,15; ТЗ=1,15; ТЗМ=1,15
19 | ФСЭМ-91.06.09-001 | Подъемники телескопические самоходные, рабочая высота 26 м, грузоподъемность 250 кг |  |  |  | маш.-ч | 17.0247 |  | 17.0247 | 1472.34 | 1.52 | 2237.96 | 1.3 | 49530.8 | [36 empty] | Подъемники телескопические самоходные, рабочая высота 26 м, грузоподъемность 250 кг
19.1 | 4-100-060 | ОТм(Зтм) Средний разряд машинистов 6 |  |  |  | чел.-ч | 1 | 1.3 | 22.1321 |  |  | 527.83 |  | 11682 | [35 empty] | ОТм(Зтм) Средний разряд машинистов 6
|  | Итого прямые затраты |  |  |  | 12: 61212.8 | [27 empty] | Итого прямые затраты
|  | ФОТ |  |  |  | 12: 11682 | [28 empty] | ФОТ
|  | НР Материалы для строительных работ |  |  |  | 4: %; 5: 0; 7: 0 | [28 empty] | НР Материалы для строительных работ
|  | СП Материалы для строительных работ |  |  |  | 4: %; 5: 0; 7: 0 | [28 empty] | СП Материалы для строительных работ
|  | Всего по позиции |  |  |  | 12: 61212.8 | [29 empty] | Всего по позиции
|  | Итоги по разделу 3 Прочее : | [43 empty] | Итоги по разделу 3 Прочее :
|  | Всего прямые затраты (справочно) |  |  |  | 12: 75381.38 | [32 empty] | Всего прямые затраты (справочно)
|  | в том числе: | [44 empty] | в том числе:
|  | Оплата труда рабочих |  |  |  | 12: 3737.09 | [32 empty] | Оплата труда рабочих
|  | Эксплуатация машин |  |  |  | 12: 53517.46 | [32 empty] | Эксплуатация машин
|  | Оплата труда машинистов (Отм) |  |  |  | 12: 12772.52 | [32 empty] | Оплата труда машинистов (Отм)
|  | Материалы |  |  |  | 12: 5354.31 | [32 empty] | Материалы
|  | Строительные работы |  |  |  | 12: 81846.78 | [32 empty] | Строительные работы
|  | в том числе: | [44 empty] | в том числе:
|  | оплата труда |  |  |  | 12: 3737.09 | [32 empty] | оплата труда
|  | эксплуатация машин и механизмов |  |  |  | 12: 53517.46 | [32 empty] | эксплуатация машин и механизмов
|  | оплата труда машинистов (Отм) |  |  |  | 12: 12772.52 | [32 empty] | оплата труда машинистов (Отм)
|  | материалы |  |  |  | 12: 5354.31 | [32 empty] | материалы
|  | накладные расходы |  |  |  | 12: 4212.59 | [32 empty] | накладные расходы
|  | сметная прибыль |  |  |  | 12: 2252.81 | [32 empty] | сметная прибыль
|  | Всего ФОТ (справочно) |  |  |  | 12: 16509.61 | [32 empty] | Всего ФОТ (справочно)
|  | Всего накладные расходы (справочно) |  |  |  | 12: 4212.59 | [32 empty] | Всего накладные расходы (справочно)
|  | Всего сметная прибыль (справочно) |  |  |  | 12: 2252.81 | [32 empty] | Всего сметная прибыль (справочно)
|  | Всего по разделу 3 Прочее |  |  |  | 12: 81846.78 | [33 empty] | Всего по разделу 3 Прочее
|  | справочно: | [44 empty] | справочно:
|  | Затраты труда рабочих |  |  |  | 7: 10,1630789 | [34 empty] | Затраты труда рабочих
|  | Затраты труда машинистов |  |  |  | 7: 24,2062322 | [34 empty] | Затраты труда машинистов
|  | Итоги по смете: | [49 empty] | Итоги по смете:
|  | Всего прямые затраты (справочно) |  |  |  | 12: 135663.8 | [38 empty] | Всего прямые затраты (справочно)
|  | в том числе: | [50 empty] | в том числе:
|  | Оплата труда рабочих |  |  |  | 12: 21445.96 | [38 empty] | Оплата труда рабочих
|  | Эксплуатация машин |  |  |  | 12: 68744.49 | [38 empty] | Эксплуатация машин
|  | Оплата труда машинистов (Отм) |  |  |  | 12: 16081.22 | [38 empty] | Оплата труда машинистов (Отм)
|  | Материалы |  |  |  | 12: 26879.72 | [38 empty] | Материалы
|  | Перевозка |  |  |  | 12: 2512.41 | [38 empty] | Перевозка
|  | Строительные работы |  |  |  | 12: 169101.5 | [38 empty] | Строительные работы
|  | Строительные работы |  |  |  | 12: 166589.09 | [38 empty] | Строительные работы
|  | в том числе: | [50 empty] | в том числе:
|  | оплата труда |  |  |  | 12: 21445.96 | [38 empty] | оплата труда
|  | эксплуатация машин и механизмов |  |  |  | 12: 68744.49 | [38 empty] | эксплуатация машин и механизмов
|  | оплата труда машинистов (Отм) |  |  |  | 12: 16081.22 | [38 empty] | оплата труда машинистов (Отм)
|  | материалы |  |  |  | 12: 25299.24 | [38 empty] | материалы
|  | накладные расходы |  |  |  | 12: 23207.7 | [38 empty] | накладные расходы
|  | сметная прибыль |  |  |  | 12: 11810.48 | [38 empty] | сметная прибыль
|  | Перевозка |  |  |  | 12: 2512.41 | [38 empty] | Перевозка
|  | Монтажные работы |  |  |  | 12: 1580.48 | [38 empty] | Монтажные работы
|  | в том числе: | [50 empty] | в том числе:
|  | материалы |  |  |  | 12: 1580.48 | [38 empty] | материалы
|  | Всего |  |  |  | 12: 170681.98 | [39 empty] | Всего
|  | Всего ФОТ (справочно) |  |  |  | 12: 37527.18 | [38 empty] | Всего ФОТ (справочно)
|  | Всего накладные расходы (справочно) |  |  |  | 12: 23207.7 | [38 empty] | Всего накладные расходы (справочно)
|  | Всего сметная прибыль (справочно) |  |  |  | 12: 11810.48 | [38 empty] | Всего сметная прибыль (справочно)
|  | НДС 22% |  |  |  | 12: 37550.04 | [38 empty] | НДС 22%
|  | ВСЕГО по смете |  |  |  | 12: 208232.02 | [39 empty] | ВСЕГО по смете
|  | справочно: | [50 empty] | справочно:
|  | Затраты труда рабочих |  |  |  | 7: 60,5662675 | [40 empty] | Затраты труда рабочих
|  | Затраты труда машинистов |  |  |  | 7: 30,5117718 | [40 empty] | Затраты труда машинистов
Составил:
[должность, подпись (инициалы, фамилия)]
Проверил:
[должность, подпись (инициалы, фамилия)]