## Лист1
Приложение №1
Описание объекта закупки
№ п/п | Наименование объекта закупки | Показатель объекта закупки | Ед. изм. показателя (при наличии) | Значения показателей |  |  | Кол-во, ед.изм
|  |  |  | Значение показателя, которое может изменяться |  | Значение показателя, которое не может изменяться
|  |  |  | Минимальное значение показателя («не менее») | Максимальное значение показателя («не более»)
1 | Доводчик дверной Apecs DC 20.6/1400/160 | Назначение |  |  |  | для регулировки скорости закрывания дверей | 1 шт.
|  | вес двери | кг |  |  | до 160
|  | тип |  |  |  | гидравлический
|  | монтаж |  |  |  | верхний
|  | класс |  |  |  | EN6
|  | регулировка скорости закрывания |  |  |  | наличие
|  | посадочные размеры | мм |  |  | 230х19
|  | тип соединения рычага и тяги |  |  |  | винтовое с регулировкой
|  | цвет |  |  |  | коричневый
|  | вес | кг |  |  | 3,250
|  | Диапозон рабочих температур | Цельсий (С) | -30 +60
2 | тележка платформенная (720х460) TOR PH170R | Тип |  |  |  | платформенная | 1 шт.
|  | Размер платформы | мм |  |  | 720х460
|  | Нагрузка на платформу | кг |  |  | 170
|  | диаметр колес | мм |  |  | 100
|  | материал колес |  |  |  | резина
|  | количество колес |  |  |  | 4
|  | вес | кг |  |  | 8
3 | ножовка по дереву Дельта 300 мм мелкий зуб | назначение |  |  |  | для слесарных работ по дереву, фанере, ДСПи ДВП | 1 шт.
|  | размер зубьев |  |  |  | мелкий
|  | форма зубьев |  |  |  | 2D
|  | шаг зубьев | мм |  |  | 3
|  | длина общая | мм |  |  | 420
|  | длина лезвия | мм |  |  | 300
|  | покрытие полотна |  |  |  | антикорозийное полимерное
|  | толшщина лезвия | мм |  |  | 0,85
|  | тип заточки |  |  |  | двухсторонняя
|  | вес | кг |  |  | 0,24
|  | вид распила |  |  |  | поперечный
|  | материал ручки |  | пластик и резина
|  | материал лезвия |  |  |  | высокоуглеродистая сталь
4 | пистолет для монтажной пены Biber 60113 | Тип |  |  |  | пистолет для пены | 1 шт.
|  | Кратность использования |  |  |  | многоразовый
|  | Конструкция |  |  |  | разборный
|  | Материал корпуса |  |  |  | сталь
|  | Материал рукоятки |  |  |  | пластик
|  | материал покрытия |  |  |  | без покрытия
|  | Регулятор подачи |  |  |  | есть
|  | вес | г |  |  | 320
5 | ведро-контейнер для мусора, 20 л Violet Tandem | назначение |  |  |  | сбор мусора в санузле | 4 шт.
|  | объем | л |  |  | 20
|  | материал корпуса |  |  |  | полипропилен
|  | способ установки |  |  |  | напольная
|  | поверхность |  |  |  | матовая
|  | форма бака |  |  |  | прямоугольная
|  | ширина | мм |  |  | 232
|  | глубина | мм |  |  | 300
|  | высота | мм |  |  | 380
6 | валик малярный (для паркетного масла) Virtus, 250 мм, ворс 4 мм | Вид |  |  |  | малярный | 2 шт.
|  | Тип |  |  |  | инструмент
|  | длина | мм |  |  | 250
|  | материал шубки |  |  |  | велюр
|  | высота ворса | мм |  |  | 4
|  | материал рукоятки |  |  |  | пластик
|  | диаметр | мм |  |  | 40
|  | бюгель | мм |  |  | 8
7 | ванночка для краски Мелодия цвета 395х346 мм с педалью для фиксации или эквивалент | Назначение |  |  |  | равномерное нанесение жидкого средства (масло для паркета) на валик | 2 шт.
|  | Тип |  |  |  | лоток
|  | Вес | кг | 0.3 | 0.35
|  | Длина | мм |  |  | 395
|  | Ширина | мм |  |  | 346
|  | Высота | мм | 95 | 100
|  | Материал |  |  |  | пластик
|  | цвет |  | серый или черный или желтый
|  | Педаль для фиксации |  |  |  | наличие
8 | кисть для красок и лака Akor 50х12 мм или эквивалент | Тип |  |  |  | кисть плоская | 2 шт.
|  | длина кисти | мм | 200 | 210
|  | материал ручки |  |  |  | пластик
|  | толщина | мм |  |  | 12
|  | ширина | мм |  |  | 50
|  | щетина |  |  |  | искусственная
|  | вес | г | 44 | 45
9 | мастика для паркетной доски и ламината Valo clean Grace-flor-protekshen 500 мл | Тип |  |  |  | средство для ремонта напольного покрытия | 1 шт.
|  | Назначение |  |  |  | защита/декор.отделка пола
|  | рекомендованная температура нанесения | градус |  |  | 15
|  | без запаха |  |  |  | да
|  | влагостойкость |  |  |  | да
|  | время высыхания между 2 слоями | ч |  |  | 0.33
|  | время полного высыхания | ч |  |  | 24
|  | защита от плесени |  |  |  | да
|  | объем | л |  |  | 0.5
|  | вес | кг |  |  | 0.52
|  | палитра |  |  |  | прозрачный
|  | состав |  |  |  | натуральные воски, силикон, смесь
|  | степень блеска |  |  |  | глянец
|  | условия хранения | градус | +17…+22
|  | способ нанесения |  |  |  | мягкая ветошь
10 | средство для ухода/очистки паркета Glutoclean 359-035903092 | Назначение |  |  |  | очищение/уход /защита от признаков износа | 1 шт.
|  | объем | мл |  |  | 1000
|  | Вес | кг |  |  | 1.06
|  | расход | мм |  |  | не нормирован
|  | уровень рН |  |  |  | 9-10
|  | состояние |  |  |  | жидкий
|  | состав |  |  |  | 5% неионогенные и анионные поверхностно-активные вещества, ароматизаторы лимонен, цитронелал, метилхлоризациалинон, метилизоциацолинон