## Ремонт кабинета №22 литературы
Приложение № 3
Утверждено приказом Минстроя РФ № 421/пр от 4 августа 2020 г. в редакции приказа № 557/пр от 7 июля 2022 г.
СОГЛАСОВАНО: | [10 empty] | УТВЕРЖДАЮ:
Индивидуальный предприниматель Рощин Сергей Александрович | [16 empty] | Индивидуальный предприниматель Рощин Сергей Александрович
"____" ________________ 2026 года | [10 empty] | "____" ________________ 2026 года | [6 empty] | "____" ________________ 2026 года | "____" ________________ 2026 года
Наименование программного продукта |  |  |  |  | ГРАНД-Смета, версия 2026.1
Наименование редакции сметных нормативов |  |  |  |  | Приказ Минстроя России от 30.12.2021 № 1046/пр; Приказ Минстроя России от 04.08.2020 № 421/пр; Приказ Минстроя России от 21.12.2020 № 812/пр; Приказ Минстроя России от 11.12.2020 № 774/пр; Приказ Минстроя России от 02.08.2023 № 551/пр; Приказ Минстроя России от 14.11.2023 № 817/пр; Приказ Минстроя России от 16.02.2024 № 102/пр; Приказ Минстроя России от 13.05.2024 №323/пр; Приказ Минстроя России от 09.08.2024 №524/пр; Приказ Минстроя России от 07.11.2024 №747/пр; Приказ Минстроя России от 23.01.2025 №30/пр; Приказ Минстроя России от 07.02.2025 №69/пр; Приказ Минстроя России от 19.05.2025 №299/пр; Приказ Минстроя России от 14.08.2025 №490/пр; Приказ Минстроя России от 12.11.2025 №696/пр; Приказ Минстроя России от 17.02.2026 №91/пр | [14 empty] | Наименование редакции сметных нормативов | Приказ Минстроя России от 30.12.2021 № 1046/пр; Приказ Минстроя России от 04.08.2020 № 421/пр; Приказ Минстроя России от 21.12.2020 № 812/пр; Приказ Минстроя России от 11.12.2020 № 774/пр; Приказ Минстроя России от 02.08.2023 № 551/пр; Приказ Минстроя России от 14.11.2023 № 817/пр; Приказ Минстроя России от 16.02.2024 № 102/пр; Приказ Минстроя России от 13.05.2024 №323/пр; Приказ Минстроя России от 09.08.2024 №524/пр; Приказ Минстроя России от 07.11.2024 №747/пр; Приказ Минстроя России от 23.01.2025 №30/пр; Приказ Минстроя России от 07.02.2025 №69/пр; Приказ Минстроя России от 19.05.2025 №299/пр; Приказ Минстроя России от 14.08.2025 №490/пр; Приказ Минстроя России от 12.11.2025 №696/пр; Приказ Минстроя России от 17.02.2026 №91/пр
Реквизиты приказа Минстроя России об утверждении дополнений и изменений к сметным нормативам |  |  |  |  | Приказ Минстроя России от 18 мая 2022 г. № 378/пр, Приказ Минстроя России от 26 августа 2022 г. № 703/пр, Приказ Минстроя России от 26 октября 2022 г. № 905/пр, Приказ Минстроя России от 27 декабря 2022 г. № 1133/пр, Приказ Минстроя России от 10 февраля 2023 г. № 84/пр, Приказ Минстроя России от 11.05.2023 №335/пр; Приказ Минстроя России от 07.07.2022 № 557/пр; Приказ Минстроя России от 02.09.2021 № 636/пр, Приказ Минстроя России от 26.07.2022 № 611/пр; Приказ Минстроя России от 22.04.2022 № 317/пр; Приказ Минстроя России от 02.08.2023 № 551/пр; Приказ Минстроя России от 14.11.2023 № 817/пр; Приказ Минстроя России от 30.01.2024 № 55/пр; Приказ Минстроя России от 16.02.2024 № 102/пр; Приказ Минстроя России от 13.05.2024 №323/пр; Приказ Минстроя России от 09.08.2024 №524/пр; Приказ Минстроя России от 07.11.2024 №747/пр; Приказ Минстроя России от 23.01.2025 №30/пр; Приказ Минстроя России от 07.02.2025 №69/пр; Приказ Минстроя России от 19.05.2025 №299/пр; Приказ Минстроя России от 14.08.2025 №490/пр; Приказ Минстроя России от 12.11.2025 №696/пр; Приказ Минстроя России от 17.02.2026 №91/пр | [16 empty] | Реквизиты приказа Минстроя России об утверждении дополнений и изменений к сметным нормативам | Приказ Минстроя России от 18 мая 2022 г. № 378/пр, Приказ Минстроя России от 26 августа 2022 г. № 703/пр, Приказ Минстроя России от 26 октября 2022 г. № 905/пр, Приказ Минстроя России от 27 декабря 2022 г. № 1133/пр, Приказ Минстроя России от 10 февраля 2023 г. № 84/пр, Приказ Минстроя России от 11.05.2023 №335/пр; Приказ Минстроя России от 07.07.2022 № 557/пр; Приказ Минстроя России от 02.09.2021 № 636/пр, Приказ Минстроя России от 26.07.2022 № 611/пр; Приказ Минстроя России от 22.04.2022 № 317/пр; Приказ Минстроя России от 02.08.2023 № 551/пр; Приказ Минстроя России от 14.11.2023 № 817/пр; Приказ Минстроя России от 30.01.2024 № 55/пр; Приказ Минстроя России от 16.02.2024 № 102/пр; Приказ Минстроя России от 13.05.2024 №323/пр; Приказ Минстроя России от 09.08.2024 №524/пр; Приказ Минстроя России от 07.11.2024 №747/пр; Приказ Минстроя России от 23.01.2025 №30/пр; Приказ Минстроя России от 07.02.2025 №69/пр; Приказ Минстроя России от 19.05.2025 №299/пр; Приказ Минстроя России от 14.08.2025 №490/пр; Приказ Минстроя России от 12.11.2025 №696/пр; Приказ Минстроя России от 17.02.2026 №91/пр
Реквизиты письма Минстроя России об индексах изменения сметной стоимости строительства, включаемые в федеральный реестр сметных нормативов и размещаемые в федеральной государственной информационной системе ценообразования в строительстве, подготовленного в соответствии пунктом 85 Методики расчета индексов изменения сметной стоимости строительства, утвержденной приказом Министерства строительства и жилищно-коммунального хозяйства Российской Федерации от 5 июня 2019 г. № 326/пр |  |  |  |  | Письмо Минстроя России от 25.02.2026 № 9859-ИФ/09 | [9 empty] | Реквизиты письма Минстроя России об индексах изменения сметной стоимости строительства, включаемые в федеральный реестр сметных нормативов и размещаемые в федеральной государственной информационной системе ценообразования в строительстве, подготовленного в соответствии пунктом 85 Методики расчета индексов изменения сметной стоимости строительства, утвержденной приказом Министерства строительства и жилищно-коммунального хозяйства Российской Федерации от 5 июня 2019 г. № 326/пр¹ | Письмо Минстроя России от 25.02.2026 № 9859-ИФ/09 | [7 empty] | Реквизиты письма Минстроя России об индексах изменения сметной стоимости строительства, включаемые в федеральный реестр сметных нормативов и размещаемые в федеральной государственной информационной системе ценообразования в строительстве, подготовленного в соответствии пунктом 85 Методики расчета индексов изменения сметной стоимости строительства, утвержденной приказом Министерства строительства и жилищно-коммунального хозяйства Российской Федерации от 5 июня 2019 г. № 326/пр | Письмо Минстроя России от 25.02.2026 № 9859-ИФ/09
Реквизиты нормативного правового акта об утверждении оплаты труда, утверждаемый в соответствии с пунктом 22(1) Правилами мониторинга цен, утвержденными постановлением Правительства Российской Федерации от 23 декабря 2016 г. № 1452 |  |  |  |  | Приказ Министерства строительства Кировской области от 21.03.2025 № 23 | [9 empty] | Реквизиты нормативного правового акта об утверждении оплаты труда, утверждаемый в соответствии с пунктом 22(1) Правилами мониторинга цен, утвержденными постановлением Правительства Российской Федерации от 23 декабря 2016 г. № 1452 | Приказ Министерства строительства Кировской области от 21.03.2025 № 23 | [9 empty] | Реквизиты нормативного правового акта об утверждении оплаты труда, утверждаемый в соответствии с пунктом 22(1) Правилами мониторинга цен, утвержденными постановлением Правительства Российской Федерации от 23 декабря 2016 г. № 1452 | Приказ Министерства строительства Кировской области от 21.03.2025 № 23
Обоснование принятых текущих цен на строительные ресурсы | [27 empty] | Обоснование принятых текущих цен на строительные ресурсы
Наименование субъекта Российской Федерации |  |  |  |  | 43. Кировская область | [10 empty] | 43. Кировская область | [12 empty] | Наименование субъекта Российской Федерации | 43. Кировская область
Наименование зоны субъекта Российской Федерации |  |  |  |  | Кировская область | [10 empty] | Кировская область | [14 empty] | Наименование зоны субъекта Российской Федерации | Кировская область
Муниципальное бюджетное общеобразовательное учреждение «Средняя общеобразовательная школа № 31» города Кирова | [32 empty] | Муниципальное бюджетное общеобразовательное учреждение «Средняя общеобразовательная школа № 31» города Кирова
(наименование стройки)
Муниципальное бюджетное общеобразовательное учреждение «Средняя общеобразовательная школа № 31» города Кирова | [33 empty] | Муниципальное бюджетное общеобразовательное учреждение «Средняя общеобразовательная школа № 31» города Кирова
(наименование объекта капитального строительства)
ЛОКАЛЬНЫЙ СМЕТНЫЙ РАСЧЕТ (СМЕТА) № 02-01-01
Ремонт кабинета №22 МБОУ«Средняя общеобразовательная школа № 31» города Кирова | [34 empty] | Ремонт кабинета №22 МБОУ«Средняя общеобразовательная школа № 31» города Кирова
(наименование работ и затрат)
Составлен | ресурсно-индексным | методом
Основание | Ведомость объемов работ | [34 empty] | Ведомость объемов работ
(проектная и (или) иная техническая документация)
Составлен(а) в текущем уровне цен |  | I квартал 2026 года | [34 empty] | I квартал 2026 года
Сметная стоимость |  |  | 349.8191 | тыс.руб.
в том числе:
| строительных работ |  | 305.336 | тыс.руб. |  |  |  |  | Средства на оплату труда рабочих |  |  |  | 60.73 | тыс.руб.
| монтажных работ |  | 8.72 | тыс.руб. |  |  |  |  | Средства на оплату труда машинистов |  |  |  | 2.12 | тыс.руб.
| оборудования |  | 0 | тыс.руб. |  |  |  |  | Нормативные затраты труда рабочих |  |  |  | 181.41 | чел.-ч.
| прочих затрат |  | 0 | тыс.руб. |  |  |  |  | Нормативные затраты труда машинистов |  |  |  | 5.69 | чел.-ч.
№ п/п | Обоснование | Наименование работ и затрат |  |  |  | Единица измерения | Количество |  |  | Сметная стоимость, руб.
[7 empty] | на единицу измерения | коэффициенты | всего с учетом коэффициентов | на единицу измерения в базисном уровне цен | индекс | на единицу измерения в текущем уровне цен | коэффициенты | всего в текущем уровне цен
1 | 2 | 3 |  |  |  | 4 | 5 | 6 | 7 | 8 | 9 | 10 | 11 | 12
Раздел 1. Потолок | [37 empty] | Раздел 1. Потолок
1 | ГЭСНр57-01-003-01 Применительно - плинтуса потолочные | Разборка плинтусов: деревянных и из пластмассовых материалов |  |  |  | 4: 100 м; 5: 0.27; 6: 1; 7: 0.27 | [24 empty] | Разборка плинтусов: деревянных и из пластмассовых материалов
|  | Объем=27 / 100 | [37 empty] | Объем=27 / 100
| 1 | ОТ(ЗТ) |  |  |  | 4: чел.-ч; 7: 1.0179; 12: 314.4 | [26 empty] | ОТ(ЗТ)
| 1-100-20 | Средний разряд работы 2,0 |  |  |  | 4: чел.-ч; 5: 3.77; 7: 1.0179; 10: 308.87; 12: 314.4 | [27 empty] | Средний разряд работы 2,0
Н | 999-9900 | Строительный мусор |  |  |  | 4: т; 5: 0.11; 7: 0.0297 | [28 empty] | Строительный мусор
|  | Итого прямые затраты |  |  |  | 12: 314.4 | [29 empty] | Итого прямые затраты
|  | ФОТ |  |  |  | 12: 314.4 | [30 empty] | ФОТ
| Пр/812-091.0-1 | НР Полы (ремонтно-строительные) |  |  |  | 4: %; 5: 89; 7: 89; 12: 279.82 | [30 empty] | НР Полы (ремонтно-строительные)
| Пр/774-091.0 | СП Полы (ремонтно-строительные) |  |  |  | 4: %; 5: 49; 7: 49; 12: 154.06 | [30 empty] | СП Полы (ремонтно-строительные)
|  | Всего по позиции |  |  |  | 10: 2771.41; 12: 748.28 | [31 empty] | Всего по позиции
2 | ГЭСН11-01-040-01 Применительно - плинтуса потолочные | Устройство плинтусов поливинилхлоридных: на клее КН-2 |  |  |  | 4: 100 м; 5: 0.27; 6: 1; 7: 0.27 | [24 empty] | Устройство плинтусов поливинилхлоридных: на клее КН-2
|  | Объем=27 / 100 | [37 empty] | Объем=27 / 100
| 421/пр_2020_п.58_пп.б | При применении сметных норм, включенных в сборники ГЭСН (ФЕР, ТЕР), аналогичных технологическим процессам в новом строительстве, в том числе по возведению новых конструктивных элементов ОЗП=1,15; ЭМ=1,25 к расх.; ЗПМ=1,25; ТЗ=1,15; ТЗМ=1,25 | [44 empty] | При применении сметных норм, включенных в сборники ГЭСН (ФЕР, ТЕР), аналогичных технологическим процессам в новом строительстве, в том числе по возведению новых конструктивных элементов ОЗП=1,15; ЭМ=1,25 к расх.; ЗПМ=1,25; ТЗ=1,15; ТЗМ=1,25
| 1 | ОТ(ЗТ) |  |  |  | 4: чел.-ч; 7: 2.7976; 12: 1078.14 | [26 empty] | ОТ(ЗТ)
| 1-100-41 | Средний разряд работы 4,1 |  |  |  | чел.-ч | 9.01 | 1.15 | 2.7976 |  |  | 385.38 |  | 1078.14 | [27 empty] | Средний разряд работы 4,1
| 2 | ЭМ |  |  |  | 12: 6.99 | [26 empty] | ЭМ
|  | ОТм(ЗТм) |  |  |  | 4: чел.-ч; 7: 0.011813; 12: 4.41 | [26 empty] | ОТм(ЗТм)
| 91.06.06-048 | Подъемники одномачтовые, грузоподъемность до 500 кг, высота подъема 45 м |  |  |  | маш.-ч | 0.005 | 1.25 | 0.0016875 | 37.32 | 1.63 | 60.83 |  | 0.1 | [27 empty] | Подъемники одномачтовые, грузоподъемность до 500 кг, высота подъема 45 м
| 4-100-030 | ОТм(Зтм) Средний разряд машинистов 3 |  |  |  | чел.-ч | 0.005 | 1.25 | 0.0016875 |  |  | 337.21 |  | 0.57 | [33 empty] | ОТм(Зтм) Средний разряд машинистов 3
| 91.14.02-001 | Автомобили бортовые, грузоподъемность до 5 т |  |  |  | маш.-ч | 0.03 | 1.25 | 0.010125 |  |  | 680.62 |  | 6.89 | [27 empty] | Автомобили бортовые, грузоподъемность до 5 т
| 4-100-040 | ОТм(Зтм) Средний разряд машинистов 4 |  |  |  | чел.-ч | 0.03 | 1.25 | 0.010125 |  |  | 379.72 |  | 3.84 | [33 empty] | ОТм(Зтм) Средний разряд машинистов 4
| 4 | М |  |  |  | 12: 272.76 | [26 empty] | М
| 14.5.04.03-0104 | Мастика клеящая каучуковая КН-2 |  |  |  | кг | 5.15 |  | 1.3905 | 113.39 | 1.73 | 196.16 |  | 272.76 | [27 empty] | Мастика клеящая каучуковая КН-2
Н | 11.3.03.06 | Плинтуса для полов пластиковые |  |  |  | 4: м; 5: 101; 7: 27.27 | [28 empty] | Плинтуса для полов пластиковые
|  | Итого прямые затраты |  |  |  | 12: 1362.3 | [29 empty] | Итого прямые затраты
|  | ФОТ |  |  |  | 12: 1082.55 | [30 empty] | ФОТ
| Пр/812-011.0-1, Приказ № 812/пр от 21.12.2020 п.25 | НР Полы |  |  |  | 4: %; 5: 112; 6: 0.9; 7: 100.8; 12: 1091.21 | [30 empty] | НР Полы
| Пр/774-011.0, Приказ № 774/пр от 11.12.2020 п.16 | СП Полы |  |  |  | 4: %; 5: 65; 6: 0.85; 7: 55.25; 12: 598.11 | [30 empty] | СП Полы
|  | Всего по позиции |  |  |  | 10: 11302.3; 12: 3051.62 | [31 empty] | Всего по позиции
3 | ФСБЦ-01.6.04.03-0011 Сплит-форма Кировская область на 1 квартал 2026 года.xlsx | Плинтус потолочный из экструдированного полистирола, размеры 50х50 мм |  |  |  | м | 27.27 | 1 | 27.27 | 28.79 | 1.23 | 35.41 |  | 965.63 | [24 empty] | Плинтус потолочный из экструдированного полистирола, размеры 50х50 мм
|  | Всего по позиции |  |  |  | 12: 965.63 | [31 empty] | Всего по позиции
4 | ГЭСНр62-04-005-05 | Очистка вручную поверхности фасадов простых от перхлорвиниловых и масляных красок: с земли и лесов |  |  |  | 4: 100 м2; 5: 0.468; 6: 1; 7: 0.468 | [24 empty] | Очистка вручную поверхности фасадов простых от перхлорвиниловых и масляных красок: с земли и лесов
|  | Объем=46,8 / 100 | [37 empty] | Объем=46,8 / 100
| 1 | ОТ(ЗТ) |  |  |  | 4: чел.-ч; 7: 12.0276; 12: 3714.96 | [26 empty] | ОТ(ЗТ)
| 1-100-20 | Средний разряд работы 2,0 |  |  |  | 4: чел.-ч; 5: 25.7; 7: 12.0276; 10: 308.87; 12: 3714.96 | [27 empty] | Средний разряд работы 2,0
|  | Итого прямые затраты |  |  |  | 12: 3714.96 | [29 empty] | Итого прямые затраты
|  | ФОТ |  |  |  | 12: 3714.96 | [30 empty] | ФОТ
| Пр/812-096.0-1 | НР Малярные работы (ремонтно-строительные) |  |  |  | 4: %; 5: 90; 7: 90; 12: 3343.46 | [30 empty] | НР Малярные работы (ремонтно-строительные)
| Пр/774-096.0 | СП Малярные работы (ремонтно-строительные) |  |  |  | 4: %; 5: 46; 7: 46; 12: 1708.88 | [30 empty] | СП Малярные работы (ремонтно-строительные)
|  | Всего по позиции |  |  |  | 10: 18733.55; 12: 8767.3 | [31 empty] | Всего по позиции
5 | ГЭСН15-04-005-04 | Окраска поливинилацетатными водоэмульсионными составами улучшенная: по штукатурке потолков |  |  |  | 4: 100 м2; 5: 0.468; 6: 1; 7: 0.468 | [24 empty] | Окраска поливинилацетатными водоэмульсионными составами улучшенная: по штукатурке потолков
| 421/пр_2020_п.58_пп.б | При применении сметных норм, включенных в сборники ГЭСН (ФЕР, ТЕР), аналогичных технологическим процессам в новом строительстве, в том числе по возведению новых конструктивных элементов ОЗП=1,15; ЭМ=1,25 к расх.; ЗПМ=1,25; ТЗ=1,15; ТЗМ=1,25 | [44 empty] | При применении сметных норм, включенных в сборники ГЭСН (ФЕР, ТЕР), аналогичных технологическим процессам в новом строительстве, в том числе по возведению новых конструктивных элементов ОЗП=1,15; ЭМ=1,25 к расх.; ЗПМ=1,25; ТЗ=1,15; ТЗМ=1,25
| 1 | ОТ(ЗТ) |  |  |  | 4: чел.-ч; 7: 26.3718; 12: 9341.16 | [26 empty] | ОТ(ЗТ)
| 1-100-34 | Средний разряд работы 3,4 |  |  |  | чел.-ч | 49 | 1.15 | 26.3718 |  |  | 354.21 |  | 9341.16 | [27 empty] | Средний разряд работы 3,4
| 2 | ЭМ |  |  |  | 12: 64.42 | [26 empty] | ЭМ
|  | ОТм(ЗТм) |  |  |  | 4: чел.-ч; 7: 0.1053; 12: 39.49 | [26 empty] | ОТм(ЗТм)
| 91.06.06-048 | Подъемники одномачтовые, грузоподъемность до 500 кг, высота подъема 45 м |  |  |  | маш.-ч | 0.02 | 1.25 | 0.0117 | 37.32 | 1.63 | 60.83 |  | 0.71 | [27 empty] | Подъемники одномачтовые, грузоподъемность до 500 кг, высота подъема 45 м
| 4-100-030 | ОТм(Зтм) Средний разряд машинистов 3 |  |  |  | чел.-ч | 0.02 | 1.25 | 0.0117 |  |  | 337.21 |  | 3.95 | [33 empty] | ОТм(Зтм) Средний разряд машинистов 3
| 91.14.02-001 | Автомобили бортовые, грузоподъемность до 5 т |  |  |  | маш.-ч | 0.16 | 1.25 | 0.0936 |  |  | 680.62 |  | 63.71 | [27 empty] | Автомобили бортовые, грузоподъемность до 5 т
| 4-100-040 | ОТм(Зтм) Средний разряд машинистов 4 |  |  |  | чел.-ч | 0.16 | 1.25 | 0.0936 |  |  | 379.72 |  | 35.54 | [33 empty] | ОТм(Зтм) Средний разряд машинистов 4
| 4 | М |  |  |  | 12: 1392.31 | [26 empty] | М
| 01.7.17.11-0011 | Шкурка шлифовальная двухслойная с зернистостью 40-25 |  |  |  | м2 | 0.84 |  | 0.39312 | 531.44 | 1.41 | 749.33 |  | 294.58 | [27 empty] | Шкурка шлифовальная двухслойная с зернистостью 40-25
| 01.7.20.08-0051 | Ветошь хлопчатобумажная цветная |  |  |  | кг | 0.31 |  | 0.14508 | 56.11 | 1.58 | 88.65 |  | 12.86 | [27 empty] | Ветошь хлопчатобумажная цветная
| 14.5.11.01-0001 | Шпатлевка клеевая |  |  |  | т | 0.055 |  | 0.02574 | 25237.94 | 1.67 | 42147.36 |  | 1084.87 | [27 empty] | Шпатлевка клеевая
Н | 14.3.02.01 | Краска водоэмульсионная |  |  |  | 4: т; 5: 0.063; 7: 0.029484 | [28 empty] | Краска водоэмульсионная
|  | Итого прямые затраты |  |  |  | 12: 10837.38 | [29 empty] | Итого прямые затраты
|  | ФОТ |  |  |  | 12: 9380.65 | [30 empty] | ФОТ
| Пр/812-015.0-1, Приказ № 812/пр от 21.12.2020 п.25 | НР Отделочные работы |  |  |  | 4: %; 5: 100; 6: 0.9; 7: 90; 12: 8442.59 | [30 empty] | НР Отделочные работы
| Пр/774-015.0, Приказ № 774/пр от 11.12.2020 п.16 | СП Отделочные работы |  |  |  | 4: %; 5: 49; 6: 0.85; 7: 41.65; 12: 3907.04 | [30 empty] | СП Отделочные работы
|  | Всего по позиции |  |  |  | 10: 49544.89; 12: 23187.01 | [31 empty] | Всего по позиции
6 | ФСБЦ-14.3.02.01-0111 Сплит-форма Кировская область на 1 квартал 2026 года.xlsx | Краска водно-дисперсионная акрилатная ВД-АК-101 |  |  |  | т | 0.029484 | 1 | 0.029484 | 52265.82 | 1.85 | 96691.77 |  | 2850.86 | [24 empty] | Краска водно-дисперсионная акрилатная ВД-АК-101
|  | Всего по позиции |  |  |  | 12: 2850.86 | [31 empty] | Всего по позиции
|  | Итоги по разделу 1 Потолок : | [46 empty] | Итоги по разделу 1 Потолок :
|  | Всего прямые затраты (справочно) |  |  |  | 12: 20045.53 | [35 empty] | Всего прямые затраты (справочно)
|  | в том числе: | [47 empty] | в том числе:
|  | Оплата труда рабочих |  |  |  | 12: 14448.66 | [35 empty] | Оплата труда рабочих
|  | Эксплуатация машин |  |  |  | 12: 71.41 | [35 empty] | Эксплуатация машин
|  | Оплата труда машинистов (Отм) |  |  |  | 12: 43.9 | [35 empty] | Оплата труда машинистов (Отм)
|  | Материалы |  |  |  | 12: 5481.56 | [35 empty] | Материалы
|  | Строительные работы |  |  |  | 12: 39570.7 | [35 empty] | Строительные работы
|  | в том числе: | [47 empty] | в том числе:
|  | оплата труда |  |  |  | 12: 14448.66 | [35 empty] | оплата труда
|  | эксплуатация машин и механизмов |  |  |  | 12: 71.41 | [35 empty] | эксплуатация машин и механизмов
|  | оплата труда машинистов (Отм) |  |  |  | 12: 43.9 | [35 empty] | оплата труда машинистов (Отм)
|  | материалы |  |  |  | 12: 5481.56 | [35 empty] | материалы
|  | накладные расходы |  |  |  | 12: 13157.08 | [35 empty] | накладные расходы
|  | сметная прибыль |  |  |  | 12: 6368.09 | [35 empty] | сметная прибыль
|  | Всего ФОТ (справочно) |  |  |  | 12: 14492.56 | [35 empty] | Всего ФОТ (справочно)
|  | Всего накладные расходы (справочно) |  |  |  | 12: 13157.08 | [35 empty] | Всего накладные расходы (справочно)
|  | Всего сметная прибыль (справочно) |  |  |  | 12: 6368.09 | [35 empty] | Всего сметная прибыль (справочно)
|  | Всего по разделу 1 Потолок |  |  |  | 12: 39570.7 | [36 empty] | Всего по разделу 1 Потолок
|  | справочно: | [47 empty] | справочно:
|  | Затраты труда рабочих |  |  |  | 7: 42,214905 | [37 empty] | Затраты труда рабочих
|  | Затраты труда машинистов |  |  |  | 7: 0,1171125 | [37 empty] | Затраты труда машинистов
Раздел 2. Стены | [37 empty] | Раздел 2. Стены
7 | ГЭСНр63-02-001-01 | Снятие обоев: простых и улучшенных |  |  |  | 4: 100 м2; 5: 0.387; 6: 1; 7: 0.387 | [24 empty] | Снятие обоев: простых и улучшенных
|  | Объем=38,7 / 100 | [37 empty] | Объем=38,7 / 100
| 1 | ОТ(ЗТ) |  |  |  | 4: чел.-ч; 7: 4.0248; 12: 1243.14 | [26 empty] | ОТ(ЗТ)
| 1-100-20 | Средний разряд работы 2,0 |  |  |  | 4: чел.-ч; 5: 10.4; 7: 4.0248; 10: 308.87; 12: 1243.14 | [27 empty] | Средний разряд работы 2,0
Н | 999-9900 | Строительный мусор |  |  |  | 4: т; 5: 0.03; 7: 0.01161 | [28 empty] | Строительный мусор
|  | Итого прямые затраты |  |  |  | 12: 1243.14 | [29 empty] | Итого прямые затраты
|  | ФОТ |  |  |  | 12: 1243.14 | [30 empty] | ФОТ
| Пр/812-097.0-1 | НР Стекольные, обойные и облицовочные работы (ремонтно-строительные) |  |  |  | 4: %; 5: 90; 7: 90; 12: 1118.83 | [30 empty] | НР Стекольные, обойные и облицовочные работы (ремонтно-строительные)
| Пр/774-097.0 | СП Стекольные, обойные и облицовочные работы (ремонтно-строительные) |  |  |  | 4: %; 5: 45; 7: 45; 12: 559.41 | [30 empty] | СП Стекольные, обойные и облицовочные работы (ремонтно-строительные)
|  | Всего по позиции |  |  |  | 10: 7548.79; 12: 2921.38 | [31 empty] | Всего по позиции
8 | ГЭСНр63-03-004-01 Демонтаж двп со стен | Разборка облицовки из гипсокартонных листов: стен и перегородок |  |  |  | 4: 100 м2; 5: 0.21; 6: 1; 7: 0.21 | [24 empty] | Разборка облицовки из гипсокартонных листов: стен и перегородок
|  | Объем=21 / 100 | [37 empty] | Объем=21 / 100
| 1 | ОТ(ЗТ) |  |  |  | 4: чел.-ч; 7: 1.5351; 12: 524.18 | [26 empty] | ОТ(ЗТ)
| 1-100-31 | Средний разряд работы 3,1 |  |  |  | 4: чел.-ч; 5: 7.31; 7: 1.5351; 10: 341.46; 12: 524.18 | [27 empty] | Средний разряд работы 3,1
| 2 | ЭМ |  |  |  | 12: 2.55 | [26 empty] | ЭМ
|  | ОТм(ЗТм) |  |  |  | 4: чел.-ч; 7: 0.042; 12: 14.16 | [26 empty] | ОТм(ЗТм)
| 91.06.06-048 | Подъемники одномачтовые, грузоподъемность до 500 кг, высота подъема 45 м |  |  |  | маш.-ч | 0.2 |  | 0.042 | 37.32 | 1.63 | 60.83 |  | 2.55 | [27 empty] | Подъемники одномачтовые, грузоподъемность до 500 кг, высота подъема 45 м
| 4-100-030 | ОТм(Зтм) Средний разряд машинистов 3 |  |  |  | 4: чел.-ч; 5: 0.2; 7: 0.042; 10: 337.21; 12: 14.16 | [33 empty] | ОТм(Зтм) Средний разряд машинистов 3
|  | Итого прямые затраты |  |  |  | 12: 540.89 | [29 empty] | Итого прямые затраты
|  | ФОТ |  |  |  | 12: 538.34 | [30 empty] | ФОТ
| Пр/812-097.0-1 | НР Стекольные, обойные и облицовочные работы (ремонтно-строительные) |  |  |  | 4: %; 5: 90; 7: 90; 12: 484.51 | [30 empty] | НР Стекольные, обойные и облицовочные работы (ремонтно-строительные)
| Пр/774-097.0 | СП Стекольные, обойные и облицовочные работы (ремонтно-строительные) |  |  |  | 4: %; 5: 45; 7: 45; 12: 242.25 | [30 empty] | СП Стекольные, обойные и облицовочные работы (ремонтно-строительные)
|  | Всего по позиции |  |  |  | 10: 6036.43; 12: 1267.65 | [31 empty] | Всего по позиции
9 | ГЭСН46-02-009-02 | Отбивка штукатурки с поверхностей: стен и потолков кирпичных |  |  |  | 4: 100 м2; 5: 0.21; 6: 1; 7: 0.21 | [24 empty] | Отбивка штукатурки с поверхностей: стен и потолков кирпичных
|  | Объем=21 / 100 | [37 empty] | Объем=21 / 100
| 1 | ОТ(ЗТ) |  |  |  | 4: чел.-ч; 7: 4.7922; 12: 1480.17 | [26 empty] | ОТ(ЗТ)
| 1-100-20 | Средний разряд работы 2,0 |  |  |  | 4: чел.-ч; 5: 22.82; 7: 4.7922; 10: 308.87; 12: 1480.17 | [27 empty] | Средний разряд работы 2,0
Н | 999-9900 | Строительный мусор |  |  |  | 4: т; 5: 4.6; 7: 0.966 | [28 empty] | Строительный мусор
|  | Итого прямые затраты |  |  |  | 12: 1480.17 | [29 empty] | Итого прямые затраты
|  | ФОТ |  |  |  | 12: 1480.17 | [30 empty] | ФОТ
| Пр/812-040.2-1 | НР Работы по реконструкции зданий и сооружений: разборка отдельных конструктивных элементов здания (сооружения), а также зданий (сооружений) в целом |  |  |  | 4: %; 5: 91; 7: 91; 12: 1346.95 | [30 empty] | НР Работы по реконструкции зданий и сооружений: разборка отдельных конструктивных элементов здания (сооружения), а также зданий (сооружений) в целом
| Пр/774-040.2 | СП Работы по реконструкции зданий и сооружений: разборка отдельных конструктивных элементов здания (сооружения), а также зданий (сооружений) в целом |  |  |  | 4: %; 5: 52; 7: 52; 12: 769.69 | [30 empty] | СП Работы по реконструкции зданий и сооружений: разборка отдельных конструктивных элементов здания (сооружения), а также зданий (сооружений) в целом
|  | Всего по позиции |  |  |  | 10: 17127.67; 12: 3596.81 | [31 empty] | Всего по позиции
10 | ГЭСН15-02-019-03 | Сплошное выравнивание внутренних поверхностей (однослойное оштукатуривание) из сухих растворных смесей толщиной до 10 мм: стен |  |  |  | 4: 100 м2; 5: 0.21; 6: 1; 7: 0.21 | [24 empty] | Сплошное выравнивание внутренних поверхностей (однослойное оштукатуривание) из сухих растворных смесей толщиной до 10 мм: стен
| 421/пр_2020_п.58_пп.б | При применении сметных норм, включенных в сборники ГЭСН (ФЕР, ТЕР), аналогичных технологическим процессам в новом строительстве, в том числе по возведению новых конструктивных элементов ОЗП=1,15; ЭМ=1,25 к расх.; ЗПМ=1,25; ТЗ=1,15; ТЗМ=1,25 | [44 empty] | При применении сметных норм, включенных в сборники ГЭСН (ФЕР, ТЕР), аналогичных технологическим процессам в новом строительстве, в том числе по возведению новых конструктивных элементов ОЗП=1,15; ЭМ=1,25 к расх.; ЗПМ=1,25; ТЗ=1,15; ТЗМ=1,25
| 1 | ОТ(ЗТ) |  |  |  | 4: чел.-ч; 7: 7.8463; 12: 2645.86 | [26 empty] | ОТ(ЗТ)
| 1-100-30 | Средний разряд работы 3,0 |  |  |  | чел.-ч | 32.49 | 1.15 | 7.8463 |  |  | 337.21 |  | 2645.86 | [27 empty] | Средний разряд работы 3,0
| 2 | ЭМ |  |  |  | 12: 12.97 | [26 empty] | ЭМ
|  | ОТм(ЗТм) |  |  |  | 4: чел.-ч; 7: 0.24413; 12: 82.84 | [26 empty] | ОТм(ЗТм)
| 91.06.05-011 | Погрузчики одноковшовые универсальные фронтальные пневмоколесные, номинальная вместимость основного ковша 2,6 м3, грузоподъемность 5 т |  |  |  | маш.-ч | 0.02 | 1.25 | 0.00525 |  |  | 1689.67 |  | 8.87 | [27 empty] | Погрузчики одноковшовые универсальные фронтальные пневмоколесные, номинальная вместимость основного ковша 2,6 м3, грузоподъемность 5 т
| 4-100-050 | ОТм(Зтм) Средний разряд машинистов 5 |  |  |  | чел.-ч | 0.02 | 1.25 | 0.00525 |  |  | 436.39 |  | 2.29 | [33 empty] | ОТм(Зтм) Средний разряд машинистов 5
| 91.06.06-048 | Подъемники одномачтовые, грузоподъемность до 500 кг, высота подъема 45 м |  |  |  | маш.-ч | 0.21 | 1.25 | 0.055125 | 37.32 | 1.63 | 60.83 |  | 3.35 | [27 empty] | Подъемники одномачтовые, грузоподъемность до 500 кг, высота подъема 45 м
| 4-100-030 | ОТм(Зтм) Средний разряд машинистов 3 |  |  |  | чел.-ч | 0.21 | 1.25 | 0.055125 |  |  | 337.21 |  | 18.59 | [33 empty] | ОТм(Зтм) Средний разряд машинистов 3
| 91.07.08-024 | Растворосмесители передвижные, объем барабана 65 л |  |  |  | маш.-ч | 0.7 | 1.25 | 0.18375 | 2.31 | 1.76 | 4.07 |  | 0.75 | [27 empty] | Растворосмесители передвижные, объем барабана 65 л
| 4-100-030 | ОТм(Зтм) Средний разряд машинистов 3 |  |  |  | чел.-ч | 0.7 | 1.25 | 0.18375 |  |  | 337.21 |  | 61.96 | [33 empty] | ОТм(Зтм) Средний разряд машинистов 3
| 4 | М |  |  |  | 12: 3.75 | [26 empty] | М
| 01.7.03.01-0001 | Вода |  |  |  | 4: м3; 5: 0.51; 7: 0.1071; 10: 35.06; 12: 3.75 | [27 empty] | Вода
П,Н | 04.3.02.09 | Смеси на цементной основе |  |  |  | 4: т; 5: 0; 7: 0 | [28 empty] | Смеси на цементной основе
П,Н | 14.4.01.21 | Грунтовка |  |  |  | 4: т; 5: 0; 7: 0 | [28 empty] | Грунтовка
|  | Итого прямые затраты |  |  |  | 12: 2745.42 | [29 empty] | Итого прямые затраты
|  | ФОТ |  |  |  | 12: 2728.7 | [30 empty] | ФОТ
| Пр/812-015.0-1, Приказ № 812/пр от 21.12.2020 п.25 | НР Отделочные работы |  |  |  | 4: %; 5: 100; 6: 0.9; 7: 90; 12: 2455.83 | [30 empty] | НР Отделочные работы
| Пр/774-015.0, Приказ № 774/пр от 11.12.2020 п.16 | СП Отделочные работы |  |  |  | 4: %; 5: 49; 6: 0.85; 7: 41.65; 12: 1136.5 | [30 empty] | СП Отделочные работы
|  | Всего по позиции |  |  |  | 10: 30179.76; 12: 6337.75 | [31 empty] | Всего по позиции
11 | ФСБЦ-14.4.01.02-0012 Сплит-форма Кировская область на 1 квартал 2026 года.xlsx | Грунтовка укрепляющая, глубокого проникновения, быстросохнущая, паропроницаемая |  |  |  | кг | 4.2 | 1 | 4.2 | 68.29 | 1.88 | 128.39 |  | 539.24 | [24 empty] | Грунтовка укрепляющая, глубокого проникновения, быстросохнущая, паропроницаемая
|  | Объем=0,2*0,21*100 | [37 empty] | Объем=0,2*0,21*100
|  | Всего по позиции |  |  |  | 12: 539.24 | [31 empty] | Всего по позиции
12 | ФСБЦ-04.3.02.05-0004 Сплит-форма Кировская область на 1 квартал 2026 года.xlsx | Смеси сухие гипсовые штукатурные быстротвердеющие, класс В3,5 (М50), ручное нанесение |  |  |  | т | 0.1785 | 1 | 0.1785 | 12024.05 | 1.25 | 15030.06 |  | 2682.87 | [24 empty] | Смеси сухие гипсовые штукатурные быстротвердеющие, класс В3,5 (М50), ручное нанесение
|  | Объем=0,21*100*8,5/1000 | [37 empty] | Объем=0,21*100*8,5/1000
|  | Всего по позиции |  |  |  | 12: 2682.87 | [31 empty] | Всего по позиции
13 | ГЭСН15-04-007-01 | Окраска водно-дисперсионными акриловыми составами улучшенная: по штукатурке стен |  |  |  | 4: 100 м2; 5: 0.21; 6: 1; 7: 0.21 | [24 empty] | Окраска водно-дисперсионными акриловыми составами улучшенная: по штукатурке стен
| 421/пр_2020_п.58_пп.б | При применении сметных норм, включенных в сборники ГЭСН (ФЕР, ТЕР), аналогичных технологическим процессам в новом строительстве, в том числе по возведению новых конструктивных элементов ОЗП=1,15; ЭМ=1,25 к расх.; ЗПМ=1,25; ТЗ=1,15; ТЗМ=1,25 | [44 empty] | При применении сметных норм, включенных в сборники ГЭСН (ФЕР, ТЕР), аналогичных технологическим процессам в новом строительстве, в том числе по возведению новых конструктивных элементов ОЗП=1,15; ЭМ=1,25 к расх.; ЗПМ=1,25; ТЗ=1,15; ТЗМ=1,25
| 1 | ОТ(ЗТ) |  |  |  | 4: чел.-ч; 7: 10.5197; 12: 3636.78 | [26 empty] | ОТ(ЗТ)
| 1-100-32 | Средний разряд работы 3,2 |  |  |  | чел.-ч | 43.56 | 1.15 | 10.5197 |  |  | 345.71 |  | 3636.78 | [27 empty] | Средний разряд работы 3,2
| 2 | ЭМ |  |  |  | 12: 27.06 | [26 empty] | ЭМ
|  | ОТм(ЗТм) |  |  |  | 4: чел.-ч; 7: 0.044625; 12: 16.72 | [26 empty] | ОТм(ЗТм)
| 91.06.06-046 | Подъемники одномачтовые, грузоподъемность до 500 кг, высота подъема 25 м |  |  |  | маш.-ч | 0.02 | 1.25 | 0.00525 | 30.61 | 1.63 | 49.89 |  | 0.26 | [27 empty] | Подъемники одномачтовые, грузоподъемность до 500 кг, высота подъема 25 м
| 4-100-030 | ОТм(Зтм) Средний разряд машинистов 3 |  |  |  | чел.-ч | 0.02 | 1.25 | 0.00525 |  |  | 337.21 |  | 1.77 | [33 empty] | ОТм(Зтм) Средний разряд машинистов 3
| 91.14.02-001 | Автомобили бортовые, грузоподъемность до 5 т |  |  |  | маш.-ч | 0.15 | 1.25 | 0.039375 |  |  | 680.62 |  | 26.8 | [27 empty] | Автомобили бортовые, грузоподъемность до 5 т
| 4-100-040 | ОТм(Зтм) Средний разряд машинистов 4 |  |  |  | чел.-ч | 0.15 | 1.25 | 0.039375 |  |  | 379.72 |  | 14.95 | [33 empty] | ОТм(Зтм) Средний разряд машинистов 4
| 4 | М |  |  |  | 12: 1082.14 | [26 empty] | М
| 01.7.17.11-0011 | Шкурка шлифовальная двухслойная с зернистостью 40-25 |  |  |  | м2 | 0.84 |  | 0.1764 | 531.44 | 1.41 | 749.33 |  | 132.18 | [27 empty] | Шкурка шлифовальная двухслойная с зернистостью 40-25
| 01.7.20.08-0051 | Ветошь хлопчатобумажная цветная |  |  |  | кг | 0.31 |  | 0.0651 | 56.11 | 1.58 | 88.65 |  | 5.77 | [27 empty] | Ветошь хлопчатобумажная цветная
| 14.5.11.02-0101 | Шпатлевка водно-дисперсионная |  |  |  | т | 0.051 |  | 0.01071 | 52790.33 | 1.67 | 88159.85 |  | 944.19 | [27 empty] | Шпатлевка водно-дисперсионная
Н | 14.3.02.01 | Краска акриловая |  |  |  | 4: т; 5: 0.03; 7: 0.0063 | [28 empty] | Краска акриловая
Н | 14.4.01.02 | Грунтовка |  |  |  | 4: т; 5: 0.02; 7: 0.0042 | [28 empty] | Грунтовка
|  | Итого прямые затраты |  |  |  | 12: 4762.7 | [29 empty] | Итого прямые затраты
|  | ФОТ |  |  |  | 12: 3653.5 | [30 empty] | ФОТ
| Пр/812-015.0-1, Приказ № 812/пр от 21.12.2020 п.25 | НР Отделочные работы |  |  |  | 4: %; 5: 100; 6: 0.9; 7: 90; 12: 3288.15 | [30 empty] | НР Отделочные работы
| Пр/774-015.0, Приказ № 774/пр от 11.12.2020 п.16 | СП Отделочные работы |  |  |  | 4: %; 5: 49; 6: 0.85; 7: 41.65; 12: 1521.68 | [30 empty] | СП Отделочные работы
|  | Всего по позиции |  |  |  | 10: 45583.48; 12: 9572.53 | [31 empty] | Всего по позиции
14 | ФСБЦ-14.3.02.01-0111 Сплит-форма Кировская область на 1 квартал 2026 года.xlsx | Краска водно-дисперсионная акрилатная ВД-АК-101 |  |  |  | т | 0.0063 | 1 | 0.0063 | 52265.82 | 1.85 | 96691.77 |  | 609.16 | [24 empty] | Краска водно-дисперсионная акрилатная ВД-АК-101
|  | Всего по позиции |  |  |  | 12: 609.16 | [31 empty] | Всего по позиции
15 | ФСБЦ-14.4.01.02-0012 Сплит-форма Кировская область на 1 квартал 2026 года.xlsx | Грунтовка укрепляющая, глубокого проникновения, быстросохнущая, паропроницаемая |  |  |  | кг | 4.2 | 1 | 4.2 | 68.29 | 1.88 | 128.39 |  | 539.24 | [24 empty] | Грунтовка укрепляющая, глубокого проникновения, быстросохнущая, паропроницаемая
|  | Объем=0,2*0,21*100 | [37 empty] | Объем=0,2*0,21*100
|  | Всего по позиции |  |  |  | 12: 539.24 | [31 empty] | Всего по позиции
16 | ГЭСН15-04-038-04 | Покрытие масляными и спиртовыми лаками по окрашиваемой или огрунтованной поверхности: стен за 1 раз |  |  |  | 4: 100 м2; 5: 0.21; 6: 1; 7: 0.21 | [24 empty] | Покрытие масляными и спиртовыми лаками по окрашиваемой или огрунтованной поверхности: стен за 1 раз
| 421/пр_2020_п.58_пп.б | При применении сметных норм, включенных в сборники ГЭСН (ФЕР, ТЕР), аналогичных технологическим процессам в новом строительстве, в том числе по возведению новых конструктивных элементов ОЗП=1,15; ЭМ=1,25 к расх.; ЗПМ=1,25; ТЗ=1,15; ТЗМ=1,25 | [44 empty] | При применении сметных норм, включенных в сборники ГЭСН (ФЕР, ТЕР), аналогичных технологическим процессам в новом строительстве, в том числе по возведению новых конструктивных элементов ОЗП=1,15; ЭМ=1,25 к расх.; ЗПМ=1,25; ТЗ=1,15; ТЗМ=1,25
| 1 | ОТ(ЗТ) |  |  |  | 4: чел.-ч; 7: 1.4248; 12: 541.04 | [26 empty] | ОТ(ЗТ)
| 1-100-40 | Средний разряд работы 4,0 |  |  |  | чел.-ч | 5.9 | 1.15 | 1.4248 |  |  | 379.72 |  | 541.04 | [27 empty] | Средний разряд работы 4,0
| 2 | ЭМ |  |  |  | 12: 1.95 | [26 empty] | ЭМ
|  | ОТм(ЗТм) |  |  |  | 4: чел.-ч; 7: 0.00525; 12: 1.89 | [26 empty] | ОТм(ЗТм)
| 91.06.06-048 | Подъемники одномачтовые, грузоподъемность до 500 кг, высота подъема 45 м |  |  |  | маш.-ч | 0.01 | 1.25 | 0.002625 | 37.32 | 1.63 | 60.83 |  | 0.16 | [27 empty] | Подъемники одномачтовые, грузоподъемность до 500 кг, высота подъема 45 м
| 4-100-030 | ОТм(Зтм) Средний разряд машинистов 3 |  |  |  | чел.-ч | 0.01 | 1.25 | 0.002625 |  |  | 337.21 |  | 0.89 | [33 empty] | ОТм(Зтм) Средний разряд машинистов 3
| 91.14.02-001 | Автомобили бортовые, грузоподъемность до 5 т |  |  |  | маш.-ч | 0.01 | 1.25 | 0.002625 |  |  | 680.62 |  | 1.79 | [27 empty] | Автомобили бортовые, грузоподъемность до 5 т
| 4-100-040 | ОТм(Зтм) Средний разряд машинистов 4 |  |  |  | чел.-ч | 0.01 | 1.25 | 0.002625 |  |  | 379.72 |  | 1 | [33 empty] | ОТм(Зтм) Средний разряд машинистов 4
| 4 | М |  |  |  | 12: 8.55 | [26 empty] | М
| 01.7.20.08-0051 | Ветошь хлопчатобумажная цветная |  |  |  | кг | 0.1 |  | 0.021 | 56.11 | 1.58 | 88.65 |  | 1.86 | [27 empty] | Ветошь хлопчатобумажная цветная
| 14.5.09.07-0022 | Растворитель № 646 |  |  |  | т | 0.0003 |  | 6.3e-05 | 67231.42 | 1.58 | 106225.64 |  | 6.69 | [27 empty] | Растворитель № 646
Н | 14.4.03.17 | Лак |  |  |  | 4: т; 5: 0.011; 7: 0.00231 | [28 empty] | Лак
|  | Итого прямые затраты |  |  |  | 12: 553.43 | [29 empty] | Итого прямые затраты
|  | ФОТ |  |  |  | 12: 542.93 | [30 empty] | ФОТ
| Пр/812-015.0-1, Приказ № 812/пр от 21.12.2020 п.25 | НР Отделочные работы |  |  |  | 4: %; 5: 100; 6: 0.9; 7: 90; 12: 488.64 | [30 empty] | НР Отделочные работы
| Пр/774-015.0, Приказ № 774/пр от 11.12.2020 п.16 | СП Отделочные работы |  |  |  | 4: %; 5: 49; 6: 0.85; 7: 41.65; 12: 226.13 | [30 empty] | СП Отделочные работы
|  | Всего по позиции |  |  |  | 10: 6039.05; 12: 1268.2 | [31 empty] | Всего по позиции
17 | ТЦ_14.2.02.04_43_4345033237_25.12.2025_02_3.1 | Лак тонированный антисептический ЛАКРА 10 кг акриловый водно-дисперсионный для наружных и внутренних работ глянцевый (Расход 0,125кг/м2) |  |  |  | кг | 2.625 | 1 | 2.625 |  |  | 300.9 |  | 789.86 | [24 empty] | Лак тонированный антисептический ЛАКРА 10 кг акриловый водно-дисперсионный для наружных и внутренних работ глянцевый (Расход 0,125кг/м2)
|  | Объем=0,125*0,21*100 | [37 empty] | Объем=0,125*0,21*100
|  | Цена=3599/1,22/10*1,02 | [50 empty] | Цена=3599/1,22/10*1,02
|  | Всего по позиции |  |  |  | 12: 789.86 | [31 empty] | Всего по позиции
18 | ГЭСНр65-03-006-01 | Смена жалюзийных решеток |  |  |  | 4: 100 шт; 5: 0.04; 6: 1; 7: 0.04 | [24 empty] | Смена жалюзийных решеток
|  | Объем=4 / 100 | [37 empty] | Объем=4 / 100
| 1 | ОТ(ЗТ) |  |  |  | 4: чел.-ч; 7: 1.8476; 12: 623.03 | [26 empty] | ОТ(ЗТ)
| 1-100-30 | Средний разряд работы 3,0 |  |  |  | 4: чел.-ч; 5: 46.19; 7: 1.8476; 10: 337.21; 12: 623.03 | [27 empty] | Средний разряд работы 3,0
| 2 | ЭМ |  |  |  | 12: 0.02 | [26 empty] | ЭМ
|  | ОТм(ЗТм) |  |  |  | 4: чел.-ч; 7: 0.0004; 12: 0.13 | [26 empty] | ОТм(ЗТм)
| 91.06.06-048 | Подъемники одномачтовые, грузоподъемность до 500 кг, высота подъема 45 м |  |  |  | маш.-ч | 0.01 |  | 0.0004 | 37.32 | 1.63 | 60.83 |  | 0.02 | [27 empty] | Подъемники одномачтовые, грузоподъемность до 500 кг, высота подъема 45 м
| 4-100-030 | ОТм(Зтм) Средний разряд машинистов 3 |  |  |  | 4: чел.-ч; 5: 0.01; 7: 0.0004; 10: 337.21; 12: 0.13 | [33 empty] | ОТм(Зтм) Средний разряд машинистов 3
| 4 | М |  |  |  | 12: 12.09 | [26 empty] | М
| 01.7.03.01-0001 | Вода |  |  |  | 4: м3; 5: 0.02; 7: 0.0008; 10: 35.06; 12: 0.03 | [27 empty] | Вода
| 03.1.01.01-0002 | Гипс строительный Г-3 |  |  |  | т | 0.05 |  | 0.002 | 4338.27 | 1.39 | 6030.2 |  | 12.06 | [27 empty] | Гипс строительный Г-3
Н | 19.2.03.09 | Решетки жалюзийные |  |  |  | 4: шт; 5: 100; 7: 4 | [28 empty] | Решетки жалюзийные
Н | 999-9900 | Строительный мусор |  |  |  | 4: т; 5: 0.07; 7: 0.0028 | [28 empty] | Строительный мусор
|  | Итого прямые затраты |  |  |  | 12: 635.27 | [29 empty] | Итого прямые затраты
|  | ФОТ |  |  |  | 12: 623.16 | [30 empty] | ФОТ
| Пр/812-099.2-1 | НР Внутренние санитарно-технические работы: смена труб, санприборов, запорной арматуры и другое (ремонтно-строительные) |  |  |  | 4: %; 5: 103; 7: 103; 12: 641.85 | [30 empty] | НР Внутренние санитарно-технические работы: смена труб, санприборов, запорной арматуры и другое (ремонтно-строительные)
| Пр/774-099.2 | СП Внутренние санитарно-технические работы: смена труб, санприборов, запорной арматуры и другое (ремонтно-строительные) |  |  |  | 4: %; 5: 52; 7: 52; 12: 324.04 | [30 empty] | СП Внутренние санитарно-технические работы: смена труб, санприборов, запорной арматуры и другое (ремонтно-строительные)
|  | Всего по позиции |  |  |  | 10: 40029; 12: 1601.16 | [31 empty] | Всего по позиции
19 | ФСБЦ-19.2.03.01-0188 Сплит-форма Кировская область на 1 квартал 2026 года.xlsx | Решетка жалюзийная металлическая, площадь проема до 0,2 м2 |  |  |  | шт | 4 | 1 | 4 | 1231.41 | 1.07 | 1317.61 |  | 5270.44 | [24 empty] | Решетка жалюзийная металлическая, площадь проема до 0,2 м2
|  | Всего по позиции |  |  |  | 12: 5270.44 | [31 empty] | Всего по позиции
|  | Итоги по разделу 2 Стены : | [46 empty] | Итоги по разделу 2 Стены :
|  | Всего прямые затраты (справочно) |  |  |  | 12: 22391.83 | [35 empty] | Всего прямые затраты (справочно)
|  | в том числе: | [47 empty] | в том числе:
|  | Оплата труда рабочих |  |  |  | 12: 10694.2 | [35 empty] | Оплата труда рабочих
|  | Эксплуатация машин |  |  |  | 12: 44.55 | [35 empty] | Эксплуатация машин
|  | Оплата труда машинистов (Отм) |  |  |  | 12: 115.74 | [35 empty] | Оплата труда машинистов (Отм)
|  | Материалы |  |  |  | 12: 11537.34 | [35 empty] | Материалы
|  | Строительные работы |  |  |  | 12: 36996.29 | [35 empty] | Строительные работы
|  | в том числе: | [47 empty] | в том числе:
|  | оплата труда |  |  |  | 12: 10694.2 | [35 empty] | оплата труда
|  | эксплуатация машин и механизмов |  |  |  | 12: 44.55 | [35 empty] | эксплуатация машин и механизмов
|  | оплата труда машинистов (Отм) |  |  |  | 12: 115.74 | [35 empty] | оплата труда машинистов (Отм)
|  | материалы |  |  |  | 12: 11537.34 | [35 empty] | материалы
|  | накладные расходы |  |  |  | 12: 9824.76 | [35 empty] | накладные расходы
|  | сметная прибыль |  |  |  | 12: 4779.7 | [35 empty] | сметная прибыль
|  | Всего ФОТ (справочно) |  |  |  | 12: 10809.94 | [35 empty] | Всего ФОТ (справочно)
|  | Всего накладные расходы (справочно) |  |  |  | 12: 9824.76 | [35 empty] | Всего накладные расходы (справочно)
|  | Всего сметная прибыль (справочно) |  |  |  | 12: 4779.7 | [35 empty] | Всего сметная прибыль (справочно)
|  | Всего по разделу 2 Стены |  |  |  | 12: 36996.29 | [36 empty] | Всего по разделу 2 Стены
|  | справочно: | [47 empty] | справочно:
|  | Материальные ресурсы, отсутствующие в ФРСН |  |  |  | 12: 789.86 | [35 empty] | Материальные ресурсы, отсутствующие в ФРСН
|  | Затраты труда рабочих |  |  |  | 7: 31,990625 | [37 empty] | Затраты труда рабочих
|  | Затраты труда машинистов |  |  |  | 7: 0,3364 | [37 empty] | Затраты труда машинистов
Раздел 3. Пол | [37 empty] | Раздел 3. Пол
20 | ГЭСНр57-01-003-01 | Разборка плинтусов: деревянных и из пластмассовых материалов |  |  |  | 4: 100 м; 5: 0.256; 6: 1; 7: 0.256 | [24 empty] | Разборка плинтусов: деревянных и из пластмассовых материалов
|  | Объем=25,6 / 100 | [37 empty] | Объем=25,6 / 100
| 1 | ОТ(ЗТ) |  |  |  | 4: чел.-ч; 7: 0.96512; 12: 298.1 | [26 empty] | ОТ(ЗТ)
| 1-100-20 | Средний разряд работы 2,0 |  |  |  | 4: чел.-ч; 5: 3.77; 7: 0.96512; 10: 308.87; 12: 298.1 | [27 empty] | Средний разряд работы 2,0
Н | 999-9900 | Строительный мусор |  |  |  | 4: т; 5: 0.11; 7: 0.02816 | [28 empty] | Строительный мусор
|  | Итого прямые затраты |  |  |  | 12: 298.1 | [29 empty] | Итого прямые затраты
|  | ФОТ |  |  |  | 12: 298.1 | [30 empty] | ФОТ
| Пр/812-091.0-1 | НР Полы (ремонтно-строительные) |  |  |  | 4: %; 5: 89; 7: 89; 12: 265.31 | [30 empty] | НР Полы (ремонтно-строительные)
| Пр/774-091.0 | СП Полы (ремонтно-строительные) |  |  |  | 4: %; 5: 49; 7: 49; 12: 146.07 | [30 empty] | СП Полы (ремонтно-строительные)
|  | Всего по позиции |  |  |  | 10: 2771.41; 12: 709.48 | [31 empty] | Всего по позиции
21 | ГЭСНр57-01-002-01 | Разборка покрытий полов: из линолеума и релина |  |  |  | 4: 100 м2; 5: 0.468; 6: 1; 7: 0.468 | [24 empty] | Разборка покрытий полов: из линолеума и релина
|  | Объем=46,8 / 100 | [37 empty] | Объем=46,8 / 100
| 1 | ОТ(ЗТ) |  |  |  | 4: чел.-ч; 7: 5.3305; 12: 1646.44 | [26 empty] | ОТ(ЗТ)
| 1-100-20 | Средний разряд работы 2,0 |  |  |  | 4: чел.-ч; 5: 11.39; 7: 5.3305; 10: 308.87; 12: 1646.44 | [27 empty] | Средний разряд работы 2,0
| 2 | ЭМ |  |  |  | 12: 3.7 | [26 empty] | ЭМ
|  | ОТм(ЗТм) |  |  |  | 4: чел.-ч; 7: 0.06084; 12: 20.52 | [26 empty] | ОТм(ЗТм)
| 91.06.06-048 | Подъемники одномачтовые, грузоподъемность до 500 кг, высота подъема 45 м |  |  |  | маш.-ч | 0.13 |  | 0.06084 | 37.32 | 1.63 | 60.83 |  | 3.7 | [27 empty] | Подъемники одномачтовые, грузоподъемность до 500 кг, высота подъема 45 м
| 4-100-030 | ОТм(Зтм) Средний разряд машинистов 3 |  |  |  | 4: чел.-ч; 5: 0.13; 7: 0.06084; 10: 337.21; 12: 20.52 | [33 empty] | ОТм(Зтм) Средний разряд машинистов 3
Н | 999-9900 | Строительный мусор |  |  |  | 4: т; 5: 0.47; 7: 0.21996 | [28 empty] | Строительный мусор
|  | Итого прямые затраты |  |  |  | 12: 1670.66 | [29 empty] | Итого прямые затраты
|  | ФОТ |  |  |  | 12: 1666.96 | [30 empty] | ФОТ
| Пр/812-091.0-1 | НР Полы (ремонтно-строительные) |  |  |  | 4: %; 5: 89; 7: 89; 12: 1483.59 | [30 empty] | НР Полы (ремонтно-строительные)
| Пр/774-091.0 | СП Полы (ремонтно-строительные) |  |  |  | 4: %; 5: 49; 7: 49; 12: 816.81 | [30 empty] | СП Полы (ремонтно-строительные)
|  | Всего по позиции |  |  |  | 10: 8485.17; 12: 3971.06 | [31 empty] | Всего по позиции
22 | ГЭСНр57-01-002-07 | Разборка покрытий полов: из древесноволокнистых плит |  |  |  | 4: 100 м2; 5: 0.468; 6: 1; 7: 0.468 | [24 empty] | Разборка покрытий полов: из древесноволокнистых плит
|  | Объем=46,8 / 100 | [37 empty] | Объем=46,8 / 100
| 1 | ОТ(ЗТ) |  |  |  | 4: чел.-ч; 7: 5.1901; 12: 1603.07 | [26 empty] | ОТ(ЗТ)
| 1-100-20 | Средний разряд работы 2,0 |  |  |  | 4: чел.-ч; 5: 11.09; 7: 5.1901; 10: 308.87; 12: 1603.07 | [27 empty] | Средний разряд работы 2,0
| 2 | ЭМ |  |  |  | 12: 3.42 | [26 empty] | ЭМ
|  | ОТм(ЗТм) |  |  |  | 4: чел.-ч; 7: 0.05616; 12: 18.94 | [26 empty] | ОТм(ЗТм)
| 91.06.06-048 | Подъемники одномачтовые, грузоподъемность до 500 кг, высота подъема 45 м |  |  |  | маш.-ч | 0.12 |  | 0.05616 | 37.32 | 1.63 | 60.83 |  | 3.42 | [27 empty] | Подъемники одномачтовые, грузоподъемность до 500 кг, высота подъема 45 м
| 4-100-030 | ОТм(Зтм) Средний разряд машинистов 3 |  |  |  | 4: чел.-ч; 5: 0.12; 7: 0.05616; 10: 337.21; 12: 18.94 | [33 empty] | ОТм(Зтм) Средний разряд машинистов 3
Н | 999-9900 | Строительный мусор |  |  |  | 4: т; 5: 0.55; 7: 0.2574 | [28 empty] | Строительный мусор
|  | Итого прямые затраты |  |  |  | 12: 1625.43 | [29 empty] | Итого прямые затраты
|  | ФОТ |  |  |  | 12: 1622.01 | [30 empty] | ФОТ
| Пр/812-091.0-1 | НР Полы (ремонтно-строительные) |  |  |  | 4: %; 5: 89; 7: 89; 12: 1443.59 | [30 empty] | НР Полы (ремонтно-строительные)
| Пр/774-091.0 | СП Полы (ремонтно-строительные) |  |  |  | 4: %; 5: 49; 7: 49; 12: 794.78 | [30 empty] | СП Полы (ремонтно-строительные)
|  | Всего по позиции |  |  |  | 10: 8255.98; 12: 3863.8 | [31 empty] | Всего по позиции
23 | ГЭСН11-01-049-01 Примеительно - демонтаж | Укладка металлического накладного профиля (порога) |  |  |  | 4: 100 м; 5: 0.09; 6: 1; 7: 0.09 | [24 empty] | Укладка металлического накладного профиля (порога)
|  | Объем=9 / 100 | [37 empty] | Объем=9 / 100
| 571/пр_2022_п.83_т.2_стр.4_стб.3 | Демонтаж (разборка) металлических, металлокомпозитных, композитных конструкций ОЗП=0,7; ЭМ=0,7 к расх.; ЗПМ=0,7; МАТ=0 к расх.; ТЗ=0,7; ТЗМ=0,7 | [44 empty] | Демонтаж (разборка) металлических, металлокомпозитных, композитных конструкций ОЗП=0,7; ЭМ=0,7 к расх.; ЗПМ=0,7; МАТ=0 к расх.; ТЗ=0,7; ТЗМ=0,7
| 1 | ОТ(ЗТ) |  |  |  | 4: чел.-ч; 7: 1.0483; 12: 353.5 | [26 empty] | ОТ(ЗТ)
| 1-100-30 | Средний разряд работы 3,0 |  |  |  | чел.-ч | 16.64 | 0.7 | 1.0483 |  |  | 337.21 |  | 353.5 | [27 empty] | Средний разряд работы 3,0
| 4 | М |  |  |  | 12: 0 | [26 empty] | М
| 01.7.03.04-0001 | Электроэнергия |  |  |  | кВт-ч | 6.876 | 0 | 0 |  |  | 8.21 |  | 0 | [27 empty] | Электроэнергия
| 01.7.15.14-0302 | Шурупы самонарезающие стальные с полукруглой головкой и крестообразным шлицем, остроконечные, диаметр 3,5 мм, длина 35 мм |  |  |  | 100 шт | 6.7 | 0 | 0 | 88.86 | 1.22 | 108.41 |  | 0 | [27 empty] | Шурупы самонарезающие стальные с полукруглой головкой и крестообразным шлицем, остроконечные, диаметр 3,5 мм, длина 35 мм
Н | 09.2.03.02 | Профили стыкоперекрывающие из алюминиевых сплавов (порожки) с покрытием |  |  |  | 4: м; 5: 105; 6: 0; 7: 0 | [28 empty] | Профили стыкоперекрывающие из алюминиевых сплавов (порожки) с покрытием
|  | Итого прямые затраты |  |  |  | 12: 353.5 | [29 empty] | Итого прямые затраты
|  | ФОТ |  |  |  | 12: 353.5 | [30 empty] | ФОТ
| Пр/812-011.0-1, Приказ № 812/пр от 21.12.2020 п.25 | НР Полы |  |  |  | 4: %; 5: 112; 7: 112; 12: 395.92 | [30 empty] | НР Полы
| Пр/774-011.0, Приказ № 774/пр от 11.12.2020 п.16 | СП Полы |  |  |  | 4: %; 5: 65; 7: 65; 12: 229.78 | [30 empty] | СП Полы
|  | Всего по позиции |  |  |  | 10: 10880; 12: 979.2 | [31 empty] | Всего по позиции
24 | ГЭСНр57-01-005-01 Применительно Проколачивание площади полов гвоздями. | Ремонт дощатых покрытий, сплачивание со вставкой реек |  |  |  | 4: 100 м2; 5: 0.468; 6: 1; 7: 0.468 | [24 empty] | Ремонт дощатых покрытий, сплачивание со вставкой реек
|  | Объем=46,8 / 100 | [37 empty] | Объем=46,8 / 100
| 1 | ОТ(ЗТ) |  |  |  | 4: чел.-ч; 7: 21.06; 12: 7101.64 | [26 empty] | ОТ(ЗТ)
| 1-100-30 | Средний разряд работы 3,0 |  |  |  | 4: чел.-ч; 5: 45; 7: 21.06; 10: 337.21; 12: 7101.64 | [27 empty] | Средний разряд работы 3,0
| 2 | ЭМ |  |  |  | 12: 27.99 | [26 empty] | ЭМ
|  | ОТм(ЗТм) |  |  |  | 4: чел.-ч; 7: 0.12636; 12: 44 | [26 empty] | ОТм(ЗТм)
| 91.06.06-048 | Подъемники одномачтовые, грузоподъемность до 500 кг, высота подъема 45 м |  |  |  | маш.-ч | 0.2 |  | 0.0936 | 37.32 | 1.63 | 60.83 |  | 5.69 | [27 empty] | Подъемники одномачтовые, грузоподъемность до 500 кг, высота подъема 45 м
| 4-100-030 | ОТм(Зтм) Средний разряд машинистов 3 |  |  |  | 4: чел.-ч; 5: 0.2; 7: 0.0936; 10: 337.21; 12: 31.56 | [33 empty] | ОТм(Зтм) Средний разряд машинистов 3
| 91.14.02-001 | Автомобили бортовые, грузоподъемность до 5 т |  |  |  | 4: маш.-ч; 5: 0.07; 7: 0.03276; 10: 680.62; 12: 22.3 | [27 empty] | Автомобили бортовые, грузоподъемность до 5 т
| 4-100-040 | ОТм(Зтм) Средний разряд машинистов 4 |  |  |  | 4: чел.-ч; 5: 0.07; 7: 0.03276; 10: 379.72; 12: 12.44 | [33 empty] | ОТм(Зтм) Средний разряд машинистов 4
| 4 | М |  |  |  | 12: 1390.08 | [26 empty] | М
| 01.7.15.06-0111 | Гвозди строительные |  |  |  | т | 0.001 |  | 0.000468 | 70296.2 | 1.22 | 85761.36 |  | 40.14 | [27 empty] | Гвозди строительные
| 11.1.01.04-0024 | Доска для покрытия полов шпунтованная из древесины хвойных пород, толщина 27 мм, ширина без гребня 100-140 мм |  |  |  | м3 | 0.1 |  | 0.0468 | 23838.77 | 1.21 | 28844.91 |  | 1349.94 | [27 empty] | Доска для покрытия полов шпунтованная из древесины хвойных пород, толщина 27 мм, ширина без гребня 100-140 мм
|  | Итого прямые затраты |  |  |  | 12: 8563.71 | [29 empty] | Итого прямые затраты
|  | ФОТ |  |  |  | 12: 7145.64 | [30 empty] | ФОТ
| Пр/812-091.0-1 | НР Полы (ремонтно-строительные) |  |  |  | 4: %; 5: 89; 7: 89; 12: 6359.62 | [30 empty] | НР Полы (ремонтно-строительные)
| Пр/774-091.0 | СП Полы (ремонтно-строительные) |  |  |  | 4: %; 5: 49; 7: 49; 12: 3501.36 | [30 empty] | СП Полы (ремонтно-строительные)
|  | Всего по позиции |  |  |  | 10: 39369; 12: 18424.69 | [31 empty] | Всего по позиции
25 | ФСБЦ-11.1.01.04-0024 Сплит-форма Кировская область на 1 квартал 2026 года.xlsx | Доска для покрытия полов шпунтованная из древесины хвойных пород, толщина 27 мм, ширина без гребня 100-140 мм |  |  |  | м3 | -0.0468 | 1 | -0.0468 | 23838.77 | 1.21 | 28844.91 |  | -1349.94 | [24 empty] | Доска для покрытия полов шпунтованная из древесины хвойных пород, толщина 27 мм, ширина без гребня 100-140 мм
|  | Всего по позиции |  |  |  | 12: -1349.94 | [31 empty] | Всего по позиции
26 | ГЭСН11-01-053-02 | Устройство оснований полов из фанеры в один слой площадью: свыше 20 м2 |  |  |  | 4: 100 м2; 5: 0.468; 6: 1; 7: 0.468 | [24 empty] | Устройство оснований полов из фанеры в один слой площадью: свыше 20 м2
| 421/пр_2020_п.58_пп.б | При применении сметных норм, включенных в сборники ГЭСН (ФЕР, ТЕР), аналогичных технологическим процессам в новом строительстве, в том числе по возведению новых конструктивных элементов ОЗП=1,15; ЭМ=1,25 к расх.; ЗПМ=1,25; ТЗ=1,15; ТЗМ=1,25 | [44 empty] | При применении сметных норм, включенных в сборники ГЭСН (ФЕР, ТЕР), аналогичных технологическим процессам в новом строительстве, в том числе по возведению новых конструктивных элементов ОЗП=1,15; ЭМ=1,25 к расх.; ЗПМ=1,25; ТЗ=1,15; ТЗМ=1,25
| 1 | ОТ(ЗТ) |  |  |  | 4: чел.-ч; 7: 17.1094; 12: 5527.01 | [26 empty] | ОТ(ЗТ)
| 1-100-25 | Средний разряд работы 2,5 |  |  |  | чел.-ч | 31.79 | 1.15 | 17.1094 |  |  | 323.04 |  | 5527.01 | [27 empty] | Средний разряд работы 2,5
| 2 | ЭМ |  |  |  | 12: 1813.62 | [26 empty] | ЭМ
|  | ОТм(ЗТм) |  |  |  | 4: чел.-ч; 7: 4.2003; 12: 1591.7 | [26 empty] | ОТм(ЗТм)
| 91.06.06-048 | Подъемники одномачтовые, грузоподъемность до 500 кг, высота подъема 45 м |  |  |  | маш.-ч | 0.13 | 1.25 | 0.07605 | 37.32 | 1.63 | 60.83 |  | 4.63 | [27 empty] | Подъемники одномачтовые, грузоподъемность до 500 кг, высота подъема 45 м
| 4-100-030 | ОТм(Зтм) Средний разряд машинистов 3 |  |  |  | чел.-ч | 0.13 | 1.25 | 0.07605 |  |  | 337.21 |  | 25.64 | [33 empty] | ОТм(Зтм) Средний разряд машинистов 3
| 91.14.02-001 | Автомобили бортовые, грузоподъемность до 5 т |  |  |  | маш.-ч | 0.35 | 1.25 | 0.20475 |  |  | 680.62 |  | 139.36 | [27 empty] | Автомобили бортовые, грузоподъемность до 5 т
| 4-100-040 | ОТм(Зтм) Средний разряд машинистов 4 |  |  |  | чел.-ч | 0.35 | 1.25 | 0.20475 |  |  | 379.72 |  | 77.75 | [33 empty] | ОТм(Зтм) Средний разряд машинистов 4
| 91.18.01-007 | Компрессоры винтовые передвижные с двигателем внутреннего сгорания, давление до 0,7 МПа (7 атм), производительность до 5,4 м3/мин |  |  |  | маш.-ч | 6.7 | 1.25 | 3.9195 |  |  | 425.98 |  | 1669.63 | [27 empty] | Компрессоры винтовые передвижные с двигателем внутреннего сгорания, давление до 0,7 МПа (7 атм), производительность до 5,4 м3/мин
| 4-100-040 | ОТм(Зтм) Средний разряд машинистов 4 |  |  |  | чел.-ч | 6.7 | 1.25 | 3.9195 |  |  | 379.72 |  | 1488.31 | [33 empty] | ОТм(Зтм) Средний разряд машинистов 4
| 4 | М |  |  |  | 12: 19800.03 | [26 empty] | М
| 01.7.03.04-0001 | Электроэнергия |  |  |  | 4: кВт-ч; 5: 10.12; 7: 4.7362; 10: 8.21; 12: 38.88 | [27 empty] | Электроэнергия
| 01.7.15.14-0163 | Шурупы самонарезающие стальные с полукруглой головкой и прямым шлицем, остроконечные, диаметр 3,5 мм, длина 30-35 мм |  |  |  | кг | 1.8 |  | 0.8424 | 114.9 | 1.22 | 140.18 |  | 118.09 | [27 empty] | Шурупы самонарезающие стальные с полукруглой головкой и прямым шлицем, остроконечные, диаметр 3,5 мм, длина 30-35 мм
| 11.2.11.04-0052 | Фанера с наружными слоями из шпона березы, марка ФК, сорт II/IV, шлифованная, толщина 12-15 мм |  |  |  | м3 | 1.24 |  | 0.58032 | 48355.24 | 0.7 | 33848.67 |  | 19643.06 | [27 empty] | Фанера с наружными слоями из шпона березы, марка ФК, сорт II/IV, шлифованная, толщина 12-15 мм
|  | Итого прямые затраты |  |  |  | 12: 28732.36 | [29 empty] | Итого прямые затраты
|  | ФОТ |  |  |  | 12: 7118.71 | [30 empty] | ФОТ
| Пр/812-011.0-1, Приказ № 812/пр от 21.12.2020 п.25 | НР Полы |  |  |  | 4: %; 5: 112; 6: 0.9; 7: 100.8; 12: 7175.66 | [30 empty] | НР Полы
| Пр/774-011.0, Приказ № 774/пр от 11.12.2020 п.16 | СП Полы |  |  |  | 4: %; 5: 65; 6: 0.85; 7: 55.25; 12: 3933.09 | [30 empty] | СП Полы
|  | Всего по позиции |  |  |  | 10: 85130.58; 12: 39841.11 | [31 empty] | Всего по позиции
27 | ФСБЦ-11.2.11.04-0052 Сплит-форма Кировская область на 1 квартал 2026 года.xlsx | Фанера с наружными слоями из шпона березы, марка ФК, сорт II/IV, шлифованная, толщина 12-15 мм |  |  |  | м3 | -0.58032 | 1 | -0.58032 | 48355.24 | 0.7 | 33848.67 |  | -19643.06 | [24 empty] | Фанера с наружными слоями из шпона березы, марка ФК, сорт II/IV, шлифованная, толщина 12-15 мм
|  | Всего по позиции |  |  |  | 12: -19643.06 | [31 empty] | Всего по позиции
28 | ФСБЦ-11.2.11.04-0050 Сплит-форма Кировская область на 1 квартал 2026 года.xlsx | Фанера с наружными слоями из шпона березы, марка ФК, сорт II/IV, шлифованная, толщина 9-10 мм |  |  |  | м3 | 0.4836 | 1 | 0.4836 | 52675.86 | 0.7 | 36873.1 |  | 17831.83 | [24 empty] | Фанера с наружными слоями из шпона березы, марка ФК, сорт II/IV, шлифованная, толщина 9-10 мм
|  | Объем=0,58032*0,01/0,012 | [37 empty] | Объем=0,58032*0,01/0,012
|  | Всего по позиции |  |  |  | 12: 17831.83 | [31 empty] | Всего по позиции
29 | ГЭСН11-01-036-04 | Устройство покрытий: из линолеума насухо со свариванием полотнищ в стыках |  |  |  | 4: 100 м2; 5: 0.468; 6: 1; 7: 0.468 | [24 empty] | Устройство покрытий: из линолеума насухо со свариванием полотнищ в стыках
| 421/пр_2020_п.58_пп.б | При применении сметных норм, включенных в сборники ГЭСН (ФЕР, ТЕР), аналогичных технологическим процессам в новом строительстве, в том числе по возведению новых конструктивных элементов ОЗП=1,15; ЭМ=1,25 к расх.; ЗПМ=1,25; ТЗ=1,15; ТЗМ=1,25 | [44 empty] | При применении сметных норм, включенных в сборники ГЭСН (ФЕР, ТЕР), аналогичных технологическим процессам в новом строительстве, в том числе по возведению новых конструктивных элементов ОЗП=1,15; ЭМ=1,25 к расх.; ЗПМ=1,25; ТЗ=1,15; ТЗМ=1,25
| 1 | ОТ(ЗТ) |  |  |  | 4: чел.-ч; 7: 16.9049; 12: 5556.8 | [26 empty] | ОТ(ЗТ)
| 1-100-27 | Средний разряд работы 2,7 |  |  |  | чел.-ч | 31.41 | 1.15 | 16.9049 |  |  | 328.71 |  | 5556.8 | [27 empty] | Средний разряд работы 2,7
| 2 | ЭМ |  |  |  | 12: 203.22 | [26 empty] | ЭМ
|  | ОТм(ЗТм) |  |  |  | 4: чел.-ч; 7: 0.4797; 12: 173.7 | [26 empty] | ОТм(ЗТм)
| 91.06.06-048 | Подъемники одномачтовые, грузоподъемность до 500 кг, высота подъема 45 м |  |  |  | маш.-ч | 0.34 | 1.25 | 0.1989 | 37.32 | 1.63 | 60.83 |  | 12.1 | [27 empty] | Подъемники одномачтовые, грузоподъемность до 500 кг, высота подъема 45 м
| 4-100-030 | ОТм(Зтм) Средний разряд машинистов 3 |  |  |  | чел.-ч | 0.34 | 1.25 | 0.1989 |  |  | 337.21 |  | 67.07 | [33 empty] | ОТм(Зтм) Средний разряд машинистов 3
| 91.14.02-001 | Автомобили бортовые, грузоподъемность до 5 т |  |  |  | маш.-ч | 0.48 | 1.25 | 0.2808 |  |  | 680.62 |  | 191.12 | [27 empty] | Автомобили бортовые, грузоподъемность до 5 т
| 4-100-040 | ОТм(Зтм) Средний разряд машинистов 4 |  |  |  | чел.-ч | 0.48 | 1.25 | 0.2808 |  |  | 379.72 |  | 106.63 | [33 empty] | ОТм(Зтм) Средний разряд машинистов 4
| 4 | М |  |  |  | 12: 2131.38 | [26 empty] | М
| 01.7.03.04-0001 | Электроэнергия |  |  |  | 4: кВт-ч; 5: 2.65; 7: 1.2402; 10: 8.21; 12: 10.18 | [27 empty] | Электроэнергия
| 01.7.06.14-0034 | Шнуры из ПВХ для горячей сварки линолеума, диаметр 4 мм |  |  |  | 100 м | 0.68 |  | 0.31824 | 4165.89 | 1.6 | 6665.42 |  | 2121.2 | [27 empty] | Шнуры из ПВХ для горячей сварки линолеума, диаметр 4 мм
Н | 01.6.03.04 | Линолеум |  |  |  | 4: м2; 5: 102; 7: 47.736 | [28 empty] | Линолеум
|  | Итого прямые затраты |  |  |  | 12: 8065.1 | [29 empty] | Итого прямые затраты
|  | ФОТ |  |  |  | 12: 5730.5 | [30 empty] | ФОТ
| Пр/812-011.0-1, Приказ № 812/пр от 21.12.2020 п.25 | НР Полы |  |  |  | 4: %; 5: 112; 6: 0.9; 7: 100.8; 12: 5776.34 | [30 empty] | НР Полы
| Пр/774-011.0, Приказ № 774/пр от 11.12.2020 п.16 | СП Полы |  |  |  | 4: %; 5: 65; 6: 0.85; 7: 55.25; 12: 3166.1 | [30 empty] | СП Полы
|  | Всего по позиции |  |  |  | 10: 36340.9; 12: 17007.54 | [31 empty] | Всего по позиции
30 | ФСБЦ-01.6.03.04-0027 Сплит-форма Кировская область на 1 квартал 2026 года.xlsx | Линолеум ПВХ без подосновы, класс износостойкости 34/43, класс пожарной опасности КМ2 (Г1, В2, Д3, Т2, РП2), толщина 2 мм, вес 3100-3300 г/м2 |  |  |  | м2 | 47.736 | 1 | 47.736 | 919.8 | 1.2 | 1103.76 |  | 52689.09 | [24 empty] | Линолеум ПВХ без подосновы, класс износостойкости 34/43, класс пожарной опасности КМ2 (Г1, В2, Д3, Т2, РП2), толщина 2 мм, вес 3100-3300 г/м2
|  | Всего по позиции |  |  |  | 12: 52689.09 | [31 empty] | Всего по позиции
31 | ГЭСН11-01-049-01 | Укладка металлического накладного профиля (порога) |  |  |  | 4: 100 м; 5: 0.014; 6: 1; 7: 0.014 | [24 empty] | Укладка металлического накладного профиля (порога)
|  | Объем=1,4 / 100 | [37 empty] | Объем=1,4 / 100
| 421/пр_2020_п.58_пп.б | При применении сметных норм, включенных в сборники ГЭСН (ФЕР, ТЕР), аналогичных технологическим процессам в новом строительстве, в том числе по возведению новых конструктивных элементов ОЗП=1,15; ЭМ=1,25 к расх.; ЗПМ=1,25; ТЗ=1,15; ТЗМ=1,25 | [44 empty] | При применении сметных норм, включенных в сборники ГЭСН (ФЕР, ТЕР), аналогичных технологическим процессам в новом строительстве, в том числе по возведению новых конструктивных элементов ОЗП=1,15; ЭМ=1,25 к расх.; ЗПМ=1,25; ТЗ=1,15; ТЗМ=1,25
| 1 | ОТ(ЗТ) |  |  |  | 4: чел.-ч; 7: 0.2679; 12: 90.34 | [26 empty] | ОТ(ЗТ)
| 1-100-30 | Средний разряд работы 3,0 |  |  |  | чел.-ч | 16.64 | 1.15 | 0.2679 |  |  | 337.21 |  | 90.34 | [27 empty] | Средний разряд работы 3,0
| 4 | М |  |  |  | 12: 10.96 | [26 empty] | М
| 01.7.03.04-0001 | Электроэнергия |  |  |  | 4: кВт-ч; 5: 6.876; 7: 0.096264; 10: 8.21; 12: 0.79 | [27 empty] | Электроэнергия
| 01.7.15.14-0302 | Шурупы самонарезающие стальные с полукруглой головкой и крестообразным шлицем, остроконечные, диаметр 3,5 мм, длина 35 мм |  |  |  | 100 шт | 6.7 |  | 0.0938 | 88.86 | 1.22 | 108.41 |  | 10.17 | [27 empty] | Шурупы самонарезающие стальные с полукруглой головкой и крестообразным шлицем, остроконечные, диаметр 3,5 мм, длина 35 мм
Н | 09.2.03.02 | Профили стыкоперекрывающие из алюминиевых сплавов (порожки) с покрытием |  |  |  | 4: м; 5: 105; 7: 1.47 | [28 empty] | Профили стыкоперекрывающие из алюминиевых сплавов (порожки) с покрытием
|  | Итого прямые затраты |  |  |  | 12: 101.3 | [29 empty] | Итого прямые затраты
|  | ФОТ |  |  |  | 12: 90.34 | [30 empty] | ФОТ
| Пр/812-011.0-1, Приказ № 812/пр от 21.12.2020 п.25 | НР Полы |  |  |  | 4: %; 5: 112; 6: 0.9; 7: 100.8; 12: 91.06 | [30 empty] | НР Полы
| Пр/774-011.0, Приказ № 774/пр от 11.12.2020 п.16 | СП Полы |  |  |  | 4: %; 5: 65; 6: 0.85; 7: 55.25; 12: 49.91 | [30 empty] | СП Полы
|  | Всего по позиции |  |  |  | 10: 17305; 12: 242.27 | [31 empty] | Всего по позиции
32 | ФСБЦ-09.2.03.02-0017 Сплит-форма Кировская область на 1 квартал 2026 года.xlsx | Профиль стыкоперекрывающий из алюминиевых сплавов (порожки) с покрытием, ширина 30 мм, длина 1,8 м |  |  |  | шт | 1 | 1 | 1 | 157.37 | 1.12 | 176.25 |  | 176.25 | [24 empty] | Профиль стыкоперекрывающий из алюминиевых сплавов (порожки) с покрытием, ширина 30 мм, длина 1,8 м
|  | Всего по позиции |  |  |  | 12: 176.25 | [31 empty] | Всего по позиции
33 | ГЭСН11-01-039-01 | Устройство плинтусов: деревянных |  |  |  | 4: 100 м; 5: 0.256; 6: 1; 7: 0.256 | [24 empty] | Устройство плинтусов: деревянных
| 421/пр_2020_п.58_пп.б | При применении сметных норм, включенных в сборники ГЭСН (ФЕР, ТЕР), аналогичных технологическим процессам в новом строительстве, в том числе по возведению новых конструктивных элементов ОЗП=1,15; ЭМ=1,25 к расх.; ЗПМ=1,25; ТЗ=1,15; ТЗМ=1,25 | [44 empty] | При применении сметных норм, включенных в сборники ГЭСН (ФЕР, ТЕР), аналогичных технологическим процессам в новом строительстве, в том числе по возведению новых конструктивных элементов ОЗП=1,15; ЭМ=1,25 к расх.; ЗПМ=1,25; ТЗ=1,15; ТЗМ=1,25
| 1 | ОТ(ЗТ) |  |  |  | 4: чел.-ч; 7: 2.261; 12: 762.43 | [26 empty] | ОТ(ЗТ)
| 1-100-30 | Средний разряд работы 3,0 |  |  |  | чел.-ч | 7.68 | 1.15 | 2.261 |  |  | 337.21 |  | 762.43 | [27 empty] | Средний разряд работы 3,0
| 2 | ЭМ |  |  |  | 12: 17.61 | [26 empty] | ЭМ
|  | ОТм(ЗТм) |  |  |  | 4: чел.-ч; 7: 0.0288; 12: 10.8 | [26 empty] | ОТм(ЗТм)
| 91.06.06-048 | Подъемники одномачтовые, грузоподъемность до 500 кг, высота подъема 45 м |  |  |  | маш.-ч | 0.01 | 1.25 | 0.0032 | 37.32 | 1.63 | 60.83 |  | 0.19 | [27 empty] | Подъемники одномачтовые, грузоподъемность до 500 кг, высота подъема 45 м
| 4-100-030 | ОТм(Зтм) Средний разряд машинистов 3 |  |  |  | чел.-ч | 0.01 | 1.25 | 0.0032 |  |  | 337.21 |  | 1.08 | [33 empty] | ОТм(Зтм) Средний разряд машинистов 3
| 91.14.02-001 | Автомобили бортовые, грузоподъемность до 5 т |  |  |  | маш.-ч | 0.08 | 1.25 | 0.0256 |  |  | 680.62 |  | 17.42 | [27 empty] | Автомобили бортовые, грузоподъемность до 5 т
| 4-100-040 | ОТм(Зтм) Средний разряд машинистов 4 |  |  |  | чел.-ч | 0.08 | 1.25 | 0.0256 |  |  | 379.72 |  | 9.72 | [33 empty] | ОТм(Зтм) Средний разряд машинистов 4
| 4 | М |  |  |  | 12: 7.13 | [26 empty] | М
| 01.7.15.06-0122 | Гвозди стальные строительные, диаметр 1,8 мм, длина 50-60 мм |  |  |  | т | 0.0003 |  | 7.68e-05 | 76110.2 | 1.22 | 92854.44 |  | 7.13 | [27 empty] | Гвозди стальные строительные, диаметр 1,8 мм, длина 50-60 мм
Н | 11.1.01.14 | Плинтусы деревянные |  |  |  | 4: м; 5: 101; 7: 25.856 | [28 empty] | Плинтусы деревянные
|  | Итого прямые затраты |  |  |  | 12: 797.97 | [29 empty] | Итого прямые затраты
|  | ФОТ |  |  |  | 12: 773.23 | [30 empty] | ФОТ
| Пр/812-011.0-1, Приказ № 812/пр от 21.12.2020 п.25 | НР Полы |  |  |  | 4: %; 5: 112; 6: 0.9; 7: 100.8; 12: 779.42 | [30 empty] | НР Полы
| Пр/774-011.0, Приказ № 774/пр от 11.12.2020 п.16 | СП Полы |  |  |  | 4: %; 5: 65; 6: 0.85; 7: 55.25; 12: 427.21 | [30 empty] | СП Полы
|  | Всего по позиции |  |  |  | 10: 7830.47; 12: 2004.6 | [31 empty] | Всего по позиции
34 | ФСБЦ-11.1.01.14-0014 Сплит-форма Кировская область на 1 квартал 2026 года.xlsx | Плинтус для полов из древесины, сечение 19х54 мм |  |  |  | м | 25.856 | 1 | 25.856 | 44.44 | 1.29 | 57.33 |  | 1482.32 | [24 empty] | Плинтус для полов из древесины, сечение 19х54 мм
|  | Всего по позиции |  |  |  | 12: 1482.32 | [31 empty] | Всего по позиции
35 | ГЭСН15-04-025-03 Плинтус | Улучшенная окраска масляными составами по дереву: полов |  |  |  | 4: 100 м2; 5: 0.013962; 6: 1; 7: 0.013962 | [24 empty] | Улучшенная окраска масляными составами по дереву: полов
|  | Объем=(25,856*0,054) / 100 | [37 empty] | Объем=(25,856*0,054) / 100
| 421/пр_2020_п.58_пп.б | При применении сметных норм, включенных в сборники ГЭСН (ФЕР, ТЕР), аналогичных технологическим процессам в новом строительстве, в том числе по возведению новых конструктивных элементов ОЗП=1,15; ЭМ=1,25 к расх.; ЗПМ=1,25; ТЗ=1,15; ТЗМ=1,25 | [44 empty] | При применении сметных норм, включенных в сборники ГЭСН (ФЕР, ТЕР), аналогичных технологическим процессам в новом строительстве, в том числе по возведению новых конструктивных элементов ОЗП=1,15; ЭМ=1,25 к расх.; ЗПМ=1,25; ТЗ=1,15; ТЗМ=1,25
| 1 | ОТ(ЗТ) |  |  |  | 4: чел.-ч; 7: 0.74984; 12: 268.79 | [26 empty] | ОТ(ЗТ)
| 1-100-35 | Средний разряд работы 3,5 |  |  |  | чел.-ч | 46.7 | 1.15 | 0.74984 |  |  | 358.46 |  | 268.79 | [27 empty] | Средний разряд работы 3,5
| 2 | ЭМ |  |  |  | 12: 1.33 | [26 empty] | ЭМ
|  | ОТм(ЗТм) |  |  |  | 4: чел.-ч; 7: 0.0022689; 12: 0.85 | [26 empty] | ОТм(ЗТм)
| 91.06.06-048 | Подъемники одномачтовые, грузоподъемность до 500 кг, высота подъема 45 м |  |  |  | маш.-ч | 0.02 | 1.25 | 0.0003491 | 37.32 | 1.63 | 60.83 |  | 0.02 | [27 empty] | Подъемники одномачтовые, грузоподъемность до 500 кг, высота подъема 45 м
| 4-100-030 | ОТм(Зтм) Средний разряд машинистов 3 |  |  |  | чел.-ч | 0.02 | 1.25 | 0.0003491 |  |  | 337.21 |  | 0.12 | [33 empty] | ОТм(Зтм) Средний разряд машинистов 3
| 91.14.02-001 | Автомобили бортовые, грузоподъемность до 5 т |  |  |  | маш.-ч | 0.11 | 1.25 | 0.0019198 |  |  | 680.62 |  | 1.31 | [27 empty] | Автомобили бортовые, грузоподъемность до 5 т
| 4-100-040 | ОТм(Зтм) Средний разряд машинистов 4 |  |  |  | чел.-ч | 0.11 | 1.25 | 0.0019198 |  |  | 379.72 |  | 0.73 | [33 empty] | ОТм(Зтм) Средний разряд машинистов 4
| 4 | М |  |  |  | 12: 127.14 | [26 empty] | М
| 01.7.10.17-0141 | Пемза |  |  |  | кг | 1.44 |  | 0.020106 | 2507.62 | 1.41 | 3535.74 |  | 71.09 | [27 empty] | Пемза
| 01.7.17.11-0011 | Шкурка шлифовальная двухслойная с зернистостью 40-25 |  |  |  | м2 | 0.84 |  | 0.011728 | 531.44 | 1.41 | 749.33 |  | 8.79 | [27 empty] | Шкурка шлифовальная двухслойная с зернистостью 40-25
| 01.7.20.08-0051 | Ветошь хлопчатобумажная цветная |  |  |  | кг | 0.31 |  | 0.0043283 | 56.11 | 1.58 | 88.65 |  | 0.38 | [27 empty] | Ветошь хлопчатобумажная цветная
| 14.5.05.01-0002 | Олифа для улучшенной окраски (10 % натуральной, 90 % комбинированной) |  |  |  | т | 0.0116 |  | 0.000162 | 78632.99 | 1.21 | 95145.92 |  | 15.41 | [27 empty] | Олифа для улучшенной окраски (10 % натуральной, 90 % комбинированной)
| 14.5.11.01-0003 | Шпатлевка масляно-клеевая |  |  |  | т | 0.054 |  | 0.000754 | 24995.33 | 1.67 | 41742.2 |  | 31.47 | [27 empty] | Шпатлевка масляно-клеевая
Н | 14.4.02.04 | Краски для внутренних работ масляные готовые к применению |  |  |  | 4: кг; 5: 25; 7: 0.34906 | [28 empty] | Краски для внутренних работ масляные готовые к применению
|  | Итого прямые затраты |  |  |  | 12: 398.11 | [29 empty] | Итого прямые затраты
|  | ФОТ |  |  |  | 12: 269.64 | [30 empty] | ФОТ
| Пр/812-015.0-1, Приказ № 812/пр от 21.12.2020 п.25 | НР Отделочные работы |  |  |  | 4: %; 5: 100; 6: 0.9; 7: 90; 12: 242.68 | [30 empty] | НР Отделочные работы
| Пр/774-015.0, Приказ № 774/пр от 11.12.2020 п.16 | СП Отделочные работы |  |  |  | 4: %; 5: 49; 6: 0.85; 7: 41.65; 12: 112.31 | [30 empty] | СП Отделочные работы
|  | Всего по позиции |  |  |  | 10: 53938.49; 12: 753.1 | [31 empty] | Всего по позиции
36 | ФСБЦ-14.4.02.04-0182 Сплит-форма Кировская область на 1 квартал 2026 года.xlsx | Краска масляная МА-15, цветная |  |  |  | кг | 0.34906 | 1 | 0.34906 | 61.28 | 1.84 | 112.76 |  | 39.36 | [24 empty] | Краска масляная МА-15, цветная
|  | Всего по позиции |  |  |  | 12: 39.36 | [31 empty] | Всего по позиции
|  | Итоги по разделу 3 Пол : | [46 empty] | Итоги по разделу 3 Пол :
|  | Всего прямые затраты (справочно) |  |  |  | 12: 101832.09 | [35 empty] | Всего прямые затраты (справочно)
|  | в том числе: | [47 empty] | в том числе:
|  | Оплата труда рабочих |  |  |  | 12: 23208.12 | [35 empty] | Оплата труда рабочих
|  | Эксплуатация машин |  |  |  | 12: 2070.89 | [35 empty] | Эксплуатация машин
|  | Оплата труда машинистов (Отм) |  |  |  | 12: 1860.51 | [35 empty] | Оплата труда машинистов (Отм)
|  | Материалы |  |  |  | 12: 74692.57 | [35 empty] | Материалы
|  | Строительные работы |  |  |  | 12: 139022.7 | [35 empty] | Строительные работы
|  | в том числе: | [47 empty] | в том числе:
|  | оплата труда |  |  |  | 12: 23208.12 | [35 empty] | оплата труда
|  | эксплуатация машин и механизмов |  |  |  | 12: 2070.89 | [35 empty] | эксплуатация машин и механизмов
|  | оплата труда машинистов (Отм) |  |  |  | 12: 1860.51 | [35 empty] | оплата труда машинистов (Отм)
|  | материалы |  |  |  | 12: 74692.57 | [35 empty] | материалы
|  | накладные расходы |  |  |  | 12: 24013.19 | [35 empty] | накладные расходы
|  | сметная прибыль |  |  |  | 12: 13177.42 | [35 empty] | сметная прибыль
|  | Всего ФОТ (справочно) |  |  |  | 12: 25068.63 | [35 empty] | Всего ФОТ (справочно)
|  | Всего накладные расходы (справочно) |  |  |  | 12: 24013.19 | [35 empty] | Всего накладные расходы (справочно)
|  | Всего сметная прибыль (справочно) |  |  |  | 12: 13177.42 | [35 empty] | Всего сметная прибыль (справочно)
|  | Всего по разделу 3 Пол |  |  |  | 12: 139022.7 | [36 empty] | Всего по разделу 3 Пол
|  | справочно: | [47 empty] | справочно:
|  | Затраты труда рабочих |  |  |  | 7: 70,887056 | [37 empty] | Затраты труда рабочих
|  | Затраты труда машинистов |  |  |  | 7: 4,9544289 | [37 empty] | Затраты труда машинистов
Раздел 4. Отопление | [37 empty] | Раздел 4. Отопление
37 | ГЭСНр65-02-008-02 | Демонтаж: радиаторов весом до 160 кг |  |  |  | 4: 100 шт; 5: 0.03; 6: 1; 7: 0.03 | [24 empty] | Демонтаж: радиаторов весом до 160 кг
|  | Объем=3 / 100 | [37 empty] | Объем=3 / 100
| 1 | ОТ(ЗТ) |  |  |  | 4: чел.-ч; 7: 4.74; 12: 1477.51 | [26 empty] | ОТ(ЗТ)
| 1-100-21 | Средний разряд работы 2,1 |  |  |  | 4: чел.-ч; 5: 158; 7: 4.74; 10: 311.71; 12: 1477.51 | [27 empty] | Средний разряд работы 2,1
| 2 | ЭМ |  |  |  | 12: 6.97 | [26 empty] | ЭМ
|  | ОТм(ЗТм) |  |  |  | 4: чел.-ч; 7: 0.1146; 12: 38.64 | [26 empty] | ОТм(ЗТм)
| 91.06.06-048 | Подъемники одномачтовые, грузоподъемность до 500 кг, высота подъема 45 м |  |  |  | маш.-ч | 3.82 |  | 0.1146 | 37.32 | 1.63 | 60.83 |  | 6.97 | [27 empty] | Подъемники одномачтовые, грузоподъемность до 500 кг, высота подъема 45 м
| 4-100-030 | ОТм(Зтм) Средний разряд машинистов 3 |  |  |  | 4: чел.-ч; 5: 3.82; 7: 0.1146; 10: 337.21; 12: 38.64 | [33 empty] | ОТм(Зтм) Средний разряд машинистов 3
|  | Итого прямые затраты |  |  |  | 12: 1523.12 | [29 empty] | Итого прямые затраты
|  | ФОТ |  |  |  | 12: 1516.15 | [30 empty] | ФОТ
| Пр/812-099.1-1 | НР Внутренние санитарно-технические работы: демонтаж и разборка (ремонтно-строительные) |  |  |  | 4: %; 5: 87; 7: 87; 12: 1319.05 | [30 empty] | НР Внутренние санитарно-технические работы: демонтаж и разборка (ремонтно-строительные)
| Пр/774-099.1 | СП Внутренние санитарно-технические работы: демонтаж и разборка (ремонтно-строительные) |  |  |  | 4: %; 5: 44; 7: 44; 12: 667.11 | [30 empty] | СП Внутренние санитарно-технические работы: демонтаж и разборка (ремонтно-строительные)
|  | Всего по позиции |  |  |  | 10: 116976; 12: 3509.28 | [31 empty] | Всего по позиции
38 | ГЭСНр65-02-003-01 | Разборка трубопроводов из водогазопроводных труб в зданиях и сооружениях на резьбе диаметром: до 32 мм |  |  |  | 4: 100 м; 5: 0.06; 6: 1; 7: 0.06 | [24 empty] | Разборка трубопроводов из водогазопроводных труб в зданиях и сооружениях на резьбе диаметром: до 32 мм
|  | Объем=6 / 100 | [37 empty] | Объем=6 / 100
| 1 | ОТ(ЗТ) |  |  |  | 4: чел.-ч; 7: 2.268; 12: 764.79 | [26 empty] | ОТ(ЗТ)
| 1-100-30 | Средний разряд работы 3,0 |  |  |  | 4: чел.-ч; 5: 37.8; 7: 2.268; 10: 337.21; 12: 764.79 | [27 empty] | Средний разряд работы 3,0
|  | Итого прямые затраты |  |  |  | 12: 764.79 | [29 empty] | Итого прямые затраты
|  | ФОТ |  |  |  | 12: 764.79 | [30 empty] | ФОТ
| Пр/812-099.1-1 | НР Внутренние санитарно-технические работы: демонтаж и разборка (ремонтно-строительные) |  |  |  | 4: %; 5: 87; 7: 87; 12: 665.37 | [30 empty] | НР Внутренние санитарно-технические работы: демонтаж и разборка (ремонтно-строительные)
| Пр/774-099.1 | СП Внутренние санитарно-технические работы: демонтаж и разборка (ремонтно-строительные) |  |  |  | 4: %; 5: 44; 7: 44; 12: 336.51 | [30 empty] | СП Внутренние санитарно-технические работы: демонтаж и разборка (ремонтно-строительные)
|  | Всего по позиции |  |  |  | 10: 29444.5; 12: 1766.67 | [31 empty] | Всего по позиции
39 | ГЭСН16-02-001-02 | Прокладка трубопроводов отопления из стальных водогазопроводных неоцинкованных труб диаметром: 20 мм |  |  |  | 4: 100 м; 5: 0.06; 6: 1; 7: 0.06 | [24 empty] | Прокладка трубопроводов отопления из стальных водогазопроводных неоцинкованных труб диаметром: 20 мм
|  | Объем=6 / 100 | [37 empty] | Объем=6 / 100
| 421/пр_2020_п.58_пп.б | При применении сметных норм, включенных в сборники ГЭСН (ФЕР, ТЕР), аналогичных технологическим процессам в новом строительстве, в том числе по возведению новых конструктивных элементов ОЗП=1,15; ЭМ=1,25 к расх.; ЗПМ=1,25; ТЗ=1,15; ТЗМ=1,25 | [44 empty] | При применении сметных норм, включенных в сборники ГЭСН (ФЕР, ТЕР), аналогичных технологическим процессам в новом строительстве, в том числе по возведению новых конструктивных элементов ОЗП=1,15; ЭМ=1,25 к расх.; ЗПМ=1,25; ТЗ=1,15; ТЗМ=1,25
| 1 | ОТ(ЗТ) |  |  |  | 4: чел.-ч; 7: 2.0493; 12: 778.16 | [26 empty] | ОТ(ЗТ)
| 1-100-40 | Средний разряд работы 4,0 |  |  |  | чел.-ч | 29.7 | 1.15 | 2.0493 |  |  | 379.72 |  | 778.16 | [27 empty] | Средний разряд работы 4,0
| 2 | ЭМ |  |  |  | 12: 33.97 | [26 empty] | ЭМ
|  | ОТм(ЗТм) |  |  |  | 4: чел.-ч; 7: 0.0375; 12: 15.71 | [26 empty] | ОТм(ЗТм)
| 91.05.01-017 | Краны башенные, грузоподъемность 8 т |  |  |  | маш.-ч | 0.08 | 1.25 | 0.006 |  |  | 1097.98 |  | 6.59 | [27 empty] | Краны башенные, грузоподъемность 8 т
| 4-100-060 | ОТм(Зтм) Средний разряд машинистов 6 |  |  |  | чел.-ч | 0.08 | 1.25 | 0.006 |  |  | 510.07 |  | 3.06 | [33 empty] | ОТм(Зтм) Средний разряд машинистов 6
| 91.05.05-015 | Краны на автомобильном ходу, грузоподъемность 16 т |  |  |  | маш.-ч | 0.07 | 1.25 | 0.00525 |  |  | 1720.87 |  | 9.03 | [27 empty] | Краны на автомобильном ходу, грузоподъемность 16 т
| 4-100-060 | ОТм(Зтм) Средний разряд машинистов 6 |  |  |  | чел.-ч | 0.07 | 1.25 | 0.00525 |  |  | 510.07 |  | 2.68 | [33 empty] | ОТм(Зтм) Средний разряд машинистов 6
| 91.14.02-001 | Автомобили бортовые, грузоподъемность до 5 т |  |  |  | маш.-ч | 0.35 | 1.25 | 0.02625 |  |  | 680.62 |  | 17.87 | [27 empty] | Автомобили бортовые, грузоподъемность до 5 т
| 4-100-040 | ОТм(Зтм) Средний разряд машинистов 4 |  |  |  | чел.-ч | 0.35 | 1.25 | 0.02625 |  |  | 379.72 |  | 9.97 | [33 empty] | ОТм(Зтм) Средний разряд машинистов 4
| 91.17.04-042 | Аппараты для газовой сварки и резки |  |  |  | маш.-ч | 1.15 | 1.25 | 0.08625 | 4.35 | 1.29 | 5.61 |  | 0.48 | [27 empty] | Аппараты для газовой сварки и резки
| 4 | М |  |  |  | 12: 16.99 | [26 empty] | М
| 01.3.02.03-0012 | Ацетилен растворенный технический, марка Б |  |  |  | т | 0.00013 |  | 7.8e-06 | 416065.6 | 1.84 | 765560.7 |  | 5.97 | [27 empty] | Ацетилен растворенный технический, марка Б
| 01.3.02.08-0001 | Кислород газообразный технический |  |  |  | м3 | 0.281 |  | 0.01686 | 114.64 | 1.07 | 122.66 |  | 2.07 | [27 empty] | Кислород газообразный технический
| 01.7.03.01-0001 | Вода |  |  |  | 4: м3; 5: 0.44; 7: 0.0264; 10: 35.06; 12: 0.93 | [27 empty] | Вода
| 01.7.07.29-0101 | Очес льняной |  |  |  | кг | 0.06 |  | 0.0036 | 128.4 | 1.41 | 181.04 |  | 0.65 | [27 empty] | Очес льняной
| 01.7.11.04-0072 | Проволока сварочная без покрытия СВ-08Г2С, диаметр 4 мм |  |  |  | т | 0.00017 |  | 1.02e-05 | 97282.88 | 1.15 | 111875.31 |  | 1.14 | [27 empty] | Проволока сварочная без покрытия СВ-08Г2С, диаметр 4 мм
| 03.1.02.03-0015 | Известь строительная негашеная хлорная, марка А |  |  |  | кг | 0.0016 |  | 9.6e-05 | 59.41 | 1.54 | 91.49 |  | 0.01 | [27 empty] | Известь строительная негашеная хлорная, марка А
| 14.4.02.04-0142 | Краска масляная МА-0115, мумия, сурик железный |  |  |  | кг | 0.44 |  | 0.0264 | 79.88 | 1.84 | 146.98 |  | 3.88 | [27 empty] | Краска масляная МА-0115, мумия, сурик железный
| 14.5.05.01-0012 | Олифа комбинированная для разведения масляных густотертых красок и для внешних работ по деревянным поверхностям |  |  |  | т | 0.00053 |  | 3.18e-05 | 60697.21 | 1.21 | 73443.62 |  | 2.34 | [27 empty] | Олифа комбинированная для разведения масляных густотертых красок и для внешних работ по деревянным поверхностям
П,Н | 18.1.09.06 | Арматура муфтовая |  |  |  | 4: шт; 5: 0; 7: 0 | [28 empty] | Арматура муфтовая
Н | 18.5.13.01 | Трубопроводы с гильзами |  |  |  | 4: м; 5: 100; 7: 6 | [28 empty] | Трубопроводы с гильзами
П,Н | 23.1.02.07 | Крепления |  |  |  | 4: кг; 5: 0; 7: 0 | [28 empty] | Крепления
|  | Итого прямые затраты |  |  |  | 12: 844.83 | [29 empty] | Итого прямые затраты
|  | ФОТ |  |  |  | 12: 793.87 | [30 empty] | ФОТ
| Пр/812-016.0-1, Приказ № 812/пр от 21.12.2020 п.25 | НР Сантехнические работы - внутренние (трубопроводы, водопровод, канализация, отопление, газоснабжение, вентиляция и кондиционирование воздуха) |  |  |  | 4: %; 5: 121; 6: 0.9; 7: 108.9; 12: 864.52 | [30 empty] | НР Сантехнические работы - внутренние (трубопроводы, водопровод, канализация, отопление, газоснабжение, вентиляция и кондиционирование воздуха)
| Пр/774-016.0, Приказ № 774/пр от 11.12.2020 п.16 | СП Сантехнические работы - внутренние (трубопроводы, водопровод, канализация, отопление, газоснабжение, вентиляция и кондиционирование воздуха) |  |  |  | 4: %; 5: 72; 6: 0.85; 7: 61.2; 12: 485.85 | [30 empty] | СП Сантехнические работы - внутренние (трубопроводы, водопровод, канализация, отопление, газоснабжение, вентиляция и кондиционирование воздуха)
|  | Всего по позиции |  |  |  | 10: 36586.67; 12: 2195.2 | [31 empty] | Всего по позиции
40 | ФСБЦ-23.3.06.05-0002 Сплит-форма Кировская область на 1 квартал 2026 года.xlsx | Трубы стальные сварные неоцинкованные водогазопроводные с резьбой, обыкновенные, номинальный диаметр 20 мм, толщина стенки 2,8 мм |  |  |  | м | 6 | 1 | 6 | 110.69 | 0.89 | 98.51 |  | 591.06 | [24 empty] | Трубы стальные сварные неоцинкованные водогазопроводные с резьбой, обыкновенные, номинальный диаметр 20 мм, толщина стенки 2,8 мм
|  | Всего по позиции |  |  |  | 12: 591.06 | [31 empty] | Всего по позиции
41 | ТЦ_18.1.09.06_43_4345033237_25.12.2025_02_5.1 | Муфта прямая переходная, диаметр условного прохода 20х15 мм |  |  |  | шт | 6 | 1 | 6 |  |  | 275.4 |  | 1652.4 | [24 empty] | Муфта прямая переходная, диаметр условного прохода 20х15 мм
|  | Цена=324/1,2*1,02 | [50 empty] | Цена=324/1,2*1,02
|  | Всего по позиции |  |  |  | 12: 1652.4 | [31 empty] | Всего по позиции
42 | ФСБЦ-18.1.09.08-1040 Сплит-форма Кировская область на 1 квартал 2026 года.xlsx | Кран шаровой латунный, резьбовое присоединение, номинальный диаметр 15 мм |  |  |  | шт | 6 | 1 | 6 | 587.45 | 1.33 | 781.31 |  | 4687.86 | [24 empty] | Кран шаровой латунный, резьбовое присоединение, номинальный диаметр 15 мм
|  | Всего по позиции |  |  |  | 12: 4687.86 | [31 empty] | Всего по позиции
43 | ГЭСН16-02-013-07 | Изготовление элементов и сборка узлов стальных трубопроводов из неоцинкованных водогазопроводных труб на сварке диаметром: до 25 мм |  |  |  | 4: 10 м; 5: 0.6; 6: 1; 7: 0.6 | [24 empty] | Изготовление элементов и сборка узлов стальных трубопроводов из неоцинкованных водогазопроводных труб на сварке диаметром: до 25 мм
|  | Объем=6 / 10 | [37 empty] | Объем=6 / 10
| 421/пр_2020_п.58_пп.б | При применении сметных норм, включенных в сборники ГЭСН (ФЕР, ТЕР), аналогичных технологическим процессам в новом строительстве, в том числе по возведению новых конструктивных элементов ОЗП=1,15; ЭМ=1,25 к расх.; ЗПМ=1,25; ТЗ=1,15; ТЗМ=1,25 | [44 empty] | При применении сметных норм, включенных в сборники ГЭСН (ФЕР, ТЕР), аналогичных технологическим процессам в новом строительстве, в том числе по возведению новых конструктивных элементов ОЗП=1,15; ЭМ=1,25 к расх.; ЗПМ=1,25; ТЗ=1,15; ТЗМ=1,25
| 1 | ОТ(ЗТ) |  |  |  | 4: чел.-ч; 7: 0.5313; 12: 193.33 | [26 empty] | ОТ(ЗТ)
| 2-100-02 | Рабочий 2 разряда |  |  |  | чел.-ч | 0.01 | 1.15 | 0.0069 |  |  | 308.87 |  | 2.13 | [27 empty] | Рабочий 2 разряда
| 2-100-03 | Рабочий 3 разряда |  |  |  | чел.-ч | 0.27 | 1.15 | 0.1863 |  |  | 337.21 |  | 62.82 | [27 empty] | Рабочий 3 разряда
| 2-100-04 | Рабочий 4 разряда |  |  |  | чел.-ч | 0.49 | 1.15 | 0.3381 |  |  | 379.72 |  | 128.38 | [27 empty] | Рабочий 4 разряда
| 2 | ЭМ |  |  |  | 12: 20.36 | [26 empty] | ЭМ
|  | ОТм(ЗТм) |  |  |  | 4: чел.-ч; 7: 0.0075; 12: 2.85 | [26 empty] | ОТм(ЗТм)
| 91.05.13-003 | Автомобили бортовые, грузоподъемность до 6 т, с краном-манипулятором, грузоподъемность 1,5 т |  |  |  | маш.-ч | 0.01 | 1.25 | 0.0075 | 735.21 | 1.43 | 1051.35 |  | 7.89 | [27 empty] | Автомобили бортовые, грузоподъемность до 6 т, с краном-манипулятором, грузоподъемность 1,5 т
| 4-100-040 | ОТм(Зтм) Средний разряд машинистов 4 |  |  |  | чел.-ч | 0.01 | 1.25 | 0.0075 |  |  | 379.72 |  | 2.85 | [33 empty] | ОТм(Зтм) Средний разряд машинистов 4
| 91.17.04-233 | Аппараты сварочные для ручной дуговой сварки, сварочный ток до 350 А |  |  |  | маш.-ч | 0.41 | 1.25 | 0.3075 |  |  | 38.65 |  | 11.88 | [27 empty] | Аппараты сварочные для ручной дуговой сварки, сварочный ток до 350 А
| 91.21.19-013 | Станки с абразивным кругом для чернового пиления стальных труб, арматуры, профиля и других заготовок |  |  |  | маш.-ч | 0.07 | 1.25 | 0.0525 | 7.35 | 1.54 | 11.32 |  | 0.59 | [27 empty] | Станки с абразивным кругом для чернового пиления стальных труб, арматуры, профиля и других заготовок
| 4 | М |  |  |  | 12: 10.73 | [26 empty] | М
| 01.7.03.04-0001 | Электроэнергия |  |  |  | 4: кВт-ч; 5: 0.22; 7: 0.132; 10: 8.21; 12: 1.08 | [27 empty] | Электроэнергия
| 01.7.11.07-0213 | Электроды сварочные для сварки низколегированных и углеродистых сталей ТМУ-21У, Э50А, диаметр 3-5 мм |  |  |  | кг | 0.077 |  | 0.0462 | 178.9 | 0.94 | 168.17 |  | 7.77 | [27 empty] | Электроды сварочные для сварки низколегированных и углеродистых сталей ТМУ-21У, Э50А, диаметр 3-5 мм
| 01.7.17.07-0053 | Круг шлифовальный прямого профиля, размеры 180х10х22 мм |  |  |  | шт | 0.025 |  | 0.015 | 101.12 | 1.24 | 125.39 |  | 1.88 | [27 empty] | Круг шлифовальный прямого профиля, размеры 180х10х22 мм
Н | 01.7.17.06 | Круг отрезной |  |  |  | 4: шт; 5: 0.08; 7: 0.048 | [28 empty] | Круг отрезной
П,Н | 23.3.06.05 | Трубы стальные водогазопроводные оцинкованные и неоцинкованные |  |  |  | 4: м; 5: 0; 7: 0 | [28 empty] | Трубы стальные водогазопроводные оцинкованные и неоцинкованные
П,Н | 23.8.03.05 | Части фасонные стальные |  |  |  | 4: шт; 5: 0; 7: 0 | [28 empty] | Части фасонные стальные
|  | Итого прямые затраты |  |  |  | 12: 227.27 | [29 empty] | Итого прямые затраты
|  | ФОТ |  |  |  | 12: 196.18 | [30 empty] | ФОТ
| Пр/812-108.0-1, Приказ № 812/пр от 21.12.2020 п.25 | НР Изготовление в построечных условиях материалов, полуфабрикатов, металлических заготовок |  |  |  | 4: %; 5: 73; 6: 0.9; 7: 65.7; 12: 128.89 | [30 empty] | НР Изготовление в построечных условиях материалов, полуфабрикатов, металлических заготовок
| Пр/774-108.0, Приказ № 774/пр от 11.12.2020 п.16 | СП Изготовление в построечных условиях материалов, полуфабрикатов, металлических заготовок |  |  |  | 4: %; 5: 34; 6: 0.85; 7: 28.9; 12: 56.7 | [30 empty] | СП Изготовление в построечных условиях материалов, полуфабрикатов, металлических заготовок
|  | Всего по позиции |  |  |  | 10: 688.1; 12: 412.86 | [31 empty] | Всего по позиции
44 | ГЭСН13-03-002-04 | Огрунтовка металлических поверхностей за один раз: грунтовкой ГФ-021 |  |  |  | 4: 100 м2; 5: 0.0078; 6: 1; 7: 0.0078 | [24 empty] | Огрунтовка металлических поверхностей за один раз: грунтовкой ГФ-021
|  | Объем=(0,13*6) / 100 | [37 empty] | Объем=(0,13*6) / 100
| 421/пр_2020_п.58_пп.б | При применении сметных норм, включенных в сборники ГЭСН (ФЕР, ТЕР), аналогичных технологическим процессам в новом строительстве, в том числе по возведению новых конструктивных элементов ОЗП=1,15; ЭМ=1,25 к расх.; ЗПМ=1,25; ТЗ=1,15; ТЗМ=1,25 | [44 empty] | При применении сметных норм, включенных в сборники ГЭСН (ФЕР, ТЕР), аналогичных технологическим процессам в новом строительстве, в том числе по возведению новых конструктивных элементов ОЗП=1,15; ЭМ=1,25 к расх.; ЗПМ=1,25; ТЗ=1,15; ТЗМ=1,25
| Прил.13.2 п.17 | Нанесении лакокрасочных материалов ручным способом ОЗП=1,1; ТЗ=1,1 | [44 empty] | Нанесении лакокрасочных материалов ручным способом ОЗП=1,1; ТЗ=1,1
| 1 | ОТ(ЗТ) |  |  |  | 4: чел.-ч; 7: 0.052394; 12: 21.97 | [26 empty] | ОТ(ЗТ)
| 1-100-47 | Средний разряд работы 4,7 |  |  |  | чел.-ч | 5.31 | 1,265 (1,15*1,1) | 0.052394 |  |  | 419.39 |  | 21.97 | [27 empty] | Средний разряд работы 4,7
| 2 | ЭМ |  |  |  | 12: 0.3 | [26 empty] | ЭМ
|  | ОТм(ЗТм) |  |  |  | 4: чел.-ч; 7: 0.000195; 12: 0.08 | [26 empty] | ОТм(ЗТм)
| 91.06.03-060 | Лебедки электрические тяговым усилием до 5,79 кН (0,59 т) |  |  |  | маш.-ч | 0.01 | 1.25 | 9.75e-05 | 6.62 | 1.57 | 10.39 |  | 0 | [27 empty] | Лебедки электрические тяговым усилием до 5,79 кН (0,59 т)
| 91.06.05-011 | Погрузчики одноковшовые универсальные фронтальные пневмоколесные, номинальная вместимость основного ковша 2,6 м3, грузоподъемность 5 т |  |  |  | маш.-ч | 0.01 | 1.25 | 9.75e-05 |  |  | 1689.67 |  | 0.16 | [27 empty] | Погрузчики одноковшовые универсальные фронтальные пневмоколесные, номинальная вместимость основного ковша 2,6 м3, грузоподъемность 5 т
| 4-100-050 | ОТм(Зтм) Средний разряд машинистов 5 |  |  |  | чел.-ч | 0.01 | 1.25 | 9.75e-05 |  |  | 436.39 |  | 0.04 | [33 empty] | ОТм(Зтм) Средний разряд машинистов 5
| 91.14.02-001 | Автомобили бортовые, грузоподъемность до 5 т |  |  |  | маш.-ч | 0.01 | 1.25 | 9.75e-05 |  |  | 680.62 |  | 0.07 | [27 empty] | Автомобили бортовые, грузоподъемность до 5 т
| 4-100-040 | ОТм(Зтм) Средний разряд машинистов 4 |  |  |  | чел.-ч | 0.01 | 1.25 | 9.75e-05 |  |  | 379.72 |  | 0.04 | [33 empty] | ОТм(Зтм) Средний разряд машинистов 4
| 91.21.01-012 | Агрегаты окрасочные высокого давления для окраски поверхностей конструкций, мощность 1 кВт |  |  |  | маш.-ч | 1.12 | 1.25 | 0.01092 | 4.52 | 1.42 | 6.42 |  | 0.07 | [27 empty] | Агрегаты окрасочные высокого давления для окраски поверхностей конструкций, мощность 1 кВт
| 4 | М |  |  |  | 12: 8.09 | [26 empty] | М
| 14.4.01.01-0003 | Грунтовка ГФ-021 |  |  |  | 4: т; 5: 0.009; 7: 7.02e-05; 10: 95333.1; 12: 6.69 | [27 empty] | Грунтовка ГФ-021
| 14.5.09.02-0002 | Ксилол нефтяной, марка А |  |  |  | т | 0.0015 |  | 1.17e-05 | 75885.63 | 1.58 | 119899.3 |  | 1.4 | [27 empty] | Ксилол нефтяной, марка А
|  | Итого прямые затраты |  |  |  | 12: 30.44 | [29 empty] | Итого прямые затраты
|  | ФОТ |  |  |  | 12: 22.05 | [30 empty] | ФОТ
| Пр/812-013.0-1, Приказ № 812/пр от 21.12.2020 п.25 | НР Защита строительных конструкций и оборудования от коррозии |  |  |  | 4: %; 5: 94; 6: 0.9; 7: 84.6; 12: 18.65 | [30 empty] | НР Защита строительных конструкций и оборудования от коррозии
| Пр/774-013.0, Приказ № 774/пр от 11.12.2020 п.16 | СП Защита строительных конструкций и оборудования от коррозии |  |  |  | 4: %; 5: 51; 6: 0.85; 7: 43.35; 12: 9.56 | [30 empty] | СП Защита строительных конструкций и оборудования от коррозии
|  | Всего по позиции |  |  |  | 10: 7519.23; 12: 58.65 | [31 empty] | Всего по позиции
45 | ГЭСН13-03-004-26 | Окраска металлических огрунтованных поверхностей: эмалью ПФ-115 |  |  |  | 4: 100 м2; 5: 0.0078; 6: 1; 7: 0.0078 | [24 empty] | Окраска металлических огрунтованных поверхностей: эмалью ПФ-115
|  | Объем=(0,13*6) / 100 | [37 empty] | Объем=(0,13*6) / 100
| 421/пр_2020_п.58_пп.б | При применении сметных норм, включенных в сборники ГЭСН (ФЕР, ТЕР), аналогичных технологическим процессам в новом строительстве, в том числе по возведению новых конструктивных элементов ОЗП=1,15; ЭМ=1,25 к расх.; ЗПМ=1,25; ТЗ=1,15; ТЗМ=1,25 | [44 empty] | При применении сметных норм, включенных в сборники ГЭСН (ФЕР, ТЕР), аналогичных технологическим процессам в новом строительстве, в том числе по возведению новых конструктивных элементов ОЗП=1,15; ЭМ=1,25 к расх.; ЗПМ=1,25; ТЗ=1,15; ТЗМ=1,25
| Прил.13.2 п.17 | Нанесении лакокрасочных материалов ручным способом ОЗП=1,1; ТЗ=1,1 | [44 empty] | Нанесении лакокрасочных материалов ручным способом ОЗП=1,1; ТЗ=1,1
| Прил.13.2 п.16 | Нанесение защитного покрытия в несколько слоев (К=2, 2 - количество слоев) ПЗ=2 (ОЗП=2; ЭМ=2 к расх.; ЗПМ=2; МАТ=2 к расх.; ТЗ=2; ТЗМ=2) | [44 empty] | Нанесение защитного покрытия в несколько слоев (К=2, 2 - количество слоев) ПЗ=2 (ОЗП=2; ЭМ=2 к расх.; ЗПМ=2; МАТ=2 к расх.; ТЗ=2; ТЗМ=2)
| 1 | ОТ(ЗТ) |  |  |  | 4: чел.-ч; 7: 0.042033; 12: 15.07 | [26 empty] | ОТ(ЗТ)
| 1-100-35 | Средний разряд работы 3,5 |  |  |  | чел.-ч | 2.13 | 2,53 (1,15*1,1*2) | 0.042033 |  |  | 358.46 |  | 15.07 | [27 empty] | Средний разряд работы 3,5
| 2 | ЭМ |  |  |  | 12: 0.54 | [26 empty] | ЭМ
|  | ОТм(ЗТм) |  |  |  | 4: чел.-ч; 7: 0.00039; 12: 0.16 | [26 empty] | ОТм(ЗТм)
| 91.06.03-060 | Лебедки электрические тяговым усилием до 5,79 кН (0,59 т) |  |  |  | маш.-ч | 0.01 | 2,5 (1,25*2) | 0.000195 | 6.62 | 1.57 | 10.39 |  | 0 | [27 empty] | Лебедки электрические тяговым усилием до 5,79 кН (0,59 т)
| 91.06.05-011 | Погрузчики одноковшовые универсальные фронтальные пневмоколесные, номинальная вместимость основного ковша 2,6 м3, грузоподъемность 5 т |  |  |  | маш.-ч | 0.01 | 2,5 (1,25*2) | 0.000195 |  |  | 1689.67 |  | 0.33 | [27 empty] | Погрузчики одноковшовые универсальные фронтальные пневмоколесные, номинальная вместимость основного ковша 2,6 м3, грузоподъемность 5 т
| 4-100-050 | ОТм(Зтм) Средний разряд машинистов 5 |  |  |  | чел.-ч | 0.01 | 2,5 (1,25*2) | 0.000195 |  |  | 436.39 |  | 0.09 | [33 empty] | ОТм(Зтм) Средний разряд машинистов 5
| 91.14.02-001 | Автомобили бортовые, грузоподъемность до 5 т |  |  |  | маш.-ч | 0.01 | 2,5 (1,25*2) | 0.000195 |  |  | 680.62 |  | 0.13 | [27 empty] | Автомобили бортовые, грузоподъемность до 5 т
| 4-100-040 | ОТм(Зтм) Средний разряд машинистов 4 |  |  |  | чел.-ч | 0.01 | 2,5 (1,25*2) | 0.000195 |  |  | 379.72 |  | 0.07 | [33 empty] | ОТм(Зтм) Средний разряд машинистов 4
| 91.21.01-012 | Агрегаты окрасочные высокого давления для окраски поверхностей конструкций, мощность 1 кВт |  |  |  | маш.-ч | 0.65 | 2,5 (1,25*2) | 0.012675 | 4.52 | 1.42 | 6.42 |  | 0.08 | [27 empty] | Агрегаты окрасочные высокого давления для окраски поверхностей конструкций, мощность 1 кВт
| 4 | М |  |  |  | 12: 17.54 | [26 empty] | М
| 14.4.04.08-0001 | Эмаль ПФ-115 |  |  |  | т | 0.009 | 2 | 0.0001404 | 80322.25 | 1.37 | 110041.48 |  | 15.45 | [27 empty] | Эмаль ПФ-115
| 14.5.09.11-0102 | Уайт-спирит |  |  |  | кг | 1.4 | 2 | 0.02184 | 60.6 | 1.58 | 95.75 |  | 2.09 | [27 empty] | Уайт-спирит
|  | Итого прямые затраты |  |  |  | 12: 33.31 | [29 empty] | Итого прямые затраты
|  | ФОТ |  |  |  | 12: 15.23 | [30 empty] | ФОТ
| Пр/812-013.0-1, Приказ № 812/пр от 21.12.2020 п.25 | НР Защита строительных конструкций и оборудования от коррозии |  |  |  | 4: %; 5: 94; 6: 0.9; 7: 84.6; 12: 12.88 | [30 empty] | НР Защита строительных конструкций и оборудования от коррозии
| Пр/774-013.0, Приказ № 774/пр от 11.12.2020 п.16 | СП Защита строительных конструкций и оборудования от коррозии |  |  |  | 4: %; 5: 51; 6: 0.85; 7: 43.35; 12: 6.6 | [30 empty] | СП Защита строительных конструкций и оборудования от коррозии
|  | Всего по позиции |  |  |  | 10: 6767.95; 12: 52.79 | [31 empty] | Всего по позиции
46 | ГЭСН18-03-006-03 | Установка радиаторов алюминиевых и биметаллических с креплением к стене с числом секций: свыше 10 до 16 |  |  |  | 4: 100 шт; 5: 0.03; 6: 1; 7: 0.03 | [24 empty] | Установка радиаторов алюминиевых и биметаллических с креплением к стене с числом секций: свыше 10 до 16
|  | Объем=3 / 100 | [37 empty] | Объем=3 / 100
| 421/пр_2020_п.58_пп.б | При применении сметных норм, включенных в сборники ГЭСН (ФЕР, ТЕР), аналогичных технологическим процессам в новом строительстве, в том числе по возведению новых конструктивных элементов ОЗП=1,15; ЭМ=1,25 к расх.; ЗПМ=1,25; ТЗ=1,15; ТЗМ=1,25 | [44 empty] | При применении сметных норм, включенных в сборники ГЭСН (ФЕР, ТЕР), аналогичных технологическим процессам в новом строительстве, в том числе по возведению новых конструктивных элементов ОЗП=1,15; ЭМ=1,25 к расх.; ЗПМ=1,25; ТЗ=1,15; ТЗМ=1,25
| 1 | ОТ(ЗТ) |  |  |  | 4: чел.-ч; 7: 2.6286; 12: 908.72 | [26 empty] | ОТ(ЗТ)
| 1-100-32 | Средний разряд работы 3,2 |  |  |  | чел.-ч | 76.19 | 1.15 | 2.6286 |  |  | 345.71 |  | 908.72 | [27 empty] | Средний разряд работы 3,2
| 2 | ЭМ |  |  |  | 12: 50.16 | [26 empty] | ЭМ
|  | ОТм(ЗТм) |  |  |  | 4: чел.-ч; 7: 0.051375; 12: 21.83 | [26 empty] | ОТм(ЗТм)
| 91.05.05-015 | Краны на автомобильном ходу, грузоподъемность 16 т |  |  |  | маш.-ч | 0.58 | 1.25 | 0.02175 |  |  | 1720.87 |  | 37.43 | [27 empty] | Краны на автомобильном ходу, грузоподъемность 16 т
| 4-100-060 | ОТм(Зтм) Средний разряд машинистов 6 |  |  |  | чел.-ч | 0.58 | 1.25 | 0.02175 |  |  | 510.07 |  | 11.09 | [33 empty] | ОТм(Зтм) Средний разряд машинистов 6
| 91.06.06-048 | Подъемники одномачтовые, грузоподъемность до 500 кг, высота подъема 45 м |  |  |  | маш.-ч | 0.32 | 1.25 | 0.012 | 37.32 | 1.63 | 60.83 |  | 0.73 | [27 empty] | Подъемники одномачтовые, грузоподъемность до 500 кг, высота подъема 45 м
| 4-100-030 | ОТм(Зтм) Средний разряд машинистов 3 |  |  |  | чел.-ч | 0.32 | 1.25 | 0.012 |  |  | 337.21 |  | 4.05 | [33 empty] | ОТм(Зтм) Средний разряд машинистов 3
| 91.14.02-001 | Автомобили бортовые, грузоподъемность до 5 т |  |  |  | маш.-ч | 0.47 | 1.25 | 0.017625 |  |  | 680.62 |  | 12 | [27 empty] | Автомобили бортовые, грузоподъемность до 5 т
| 4-100-040 | ОТм(Зтм) Средний разряд машинистов 4 |  |  |  | чел.-ч | 0.47 | 1.25 | 0.017625 |  |  | 379.72 |  | 6.69 | [33 empty] | ОТм(Зтм) Средний разряд машинистов 4
| 4 | М |  |  |  | 12: 1.93 | [26 empty] | М
| 01.7.03.04-0001 | Электроэнергия |  |  |  | 4: кВт-ч; 5: 5.3973; 7: 0.16192; 10: 8.21; 12: 1.33 | [27 empty] | Электроэнергия
| 01.7.17.09-1013 | Бур с наконечником из твердого сплава, с хвостовиком SDS-plus для ударного сверления отверстий в твердых материалах, общая длина 160 мм, диаметр 10 мм |  |  |  | шт | 0.2463 |  | 0.007389 | 64.96 | 1.24 | 80.55 |  | 0.6 | [27 empty] | Бур с наконечником из твердого сплава, с хвостовиком SDS-plus для ударного сверления отверстий в твердых материалах, общая длина 160 мм, диаметр 10 мм
Н | 18.5.08.05 | Кронштейны стальные анкерные с пластиковыми дюбелями для крепления радиаторов |  |  |  | 4: 100 шт; 5: 4; 7: 0.12 | [28 empty] | Кронштейны стальные анкерные с пластиковыми дюбелями для крепления радиаторов
Н | 18.5.10.04 | Радиаторы алюминиевые и биметаллические секционные |  |  |  | 4: шт; 5: 100; 7: 3 | [28 empty] | Радиаторы алюминиевые и биметаллические секционные
П,Н | 18.5.10.08 | Универсальные монтажные комплекты для радиаторов |  |  |  | 4: компл; 5: 0; 7: 0 | [28 empty] | Универсальные монтажные комплекты для радиаторов
|  | Итого прямые затраты |  |  |  | 12: 982.64 | [29 empty] | Итого прямые затраты
|  | ФОТ |  |  |  | 12: 930.55 | [30 empty] | ФОТ
| Пр/812-016.0-1, Приказ № 812/пр от 21.12.2020 п.25 | НР Сантехнические работы - внутренние (трубопроводы, водопровод, канализация, отопление, газоснабжение, вентиляция и кондиционирование воздуха) |  |  |  | 4: %; 5: 121; 6: 0.9; 7: 108.9; 12: 1013.37 | [30 empty] | НР Сантехнические работы - внутренние (трубопроводы, водопровод, канализация, отопление, газоснабжение, вентиляция и кондиционирование воздуха)
| Пр/774-016.0, Приказ № 774/пр от 11.12.2020 п.16 | СП Сантехнические работы - внутренние (трубопроводы, водопровод, канализация, отопление, газоснабжение, вентиляция и кондиционирование воздуха) |  |  |  | 4: %; 5: 72; 6: 0.85; 7: 61.2; 12: 569.5 | [30 empty] | СП Сантехнические работы - внутренние (трубопроводы, водопровод, канализация, отопление, газоснабжение, вентиляция и кондиционирование воздуха)
|  | Всего по позиции |  |  |  | 10: 85517; 12: 2565.51 | [31 empty] | Всего по позиции
47 | ФСБЦ-18.5.10.05-0182 Сплит-форма Кировская область на 1 квартал 2026 года.xlsx | Радиатор биметаллический секционный с боковым подключением, количество секций 12, межосевое расстояние 500 мм, рабочее давление до 3 МПа, максимальная температура теплоносителя до 135 °C, тепловая мощность до 2,364 кВт |  |  |  | шт | 3 | 1 | 3 | 9415.43 | 1.25 | 11769.29 |  | 35307.87 | [24 empty] | Радиатор биметаллический секционный с боковым подключением, количество секций 12, межосевое расстояние 500 мм, рабочее давление до 3 МПа, максимальная температура теплоносителя до 135 °C, тепловая мощность до 2,364 кВт
|  | Всего по позиции |  |  |  | 12: 35307.87 | [31 empty] | Всего по позиции
48 | ФСБЦ-18.5.10.08-0015 Сплит-форма Кировская область на 1 квартал 2026 года.xlsx | Комплект монтажный для подключения алюминиевых и биметаллических радиаторов диаметром 1", диаметр подключаемой резьбы 1/2" |  |  |  | компл | 3 | 1 | 3 | 176.19 | 1.67 | 294.24 |  | 882.72 | [24 empty] | Комплект монтажный для подключения алюминиевых и биметаллических радиаторов диаметром 1", диаметр подключаемой резьбы 1/2"
|  | Всего по позиции |  |  |  | 12: 882.72 | [31 empty] | Всего по позиции
49 | ГЭСНр62-03-005-02 | Окраска масляными составами ранее окрашенных поверхностей труб: стальных за 2 раза |  |  |  | 4: 100 м2; 5: 0.0078; 6: 1; 7: 0.0078 | [24 empty] | Окраска масляными составами ранее окрашенных поверхностей труб: стальных за 2 раза
|  | Объем=(0,13*6) / 100 | [37 empty] | Объем=(0,13*6) / 100
| 1 | ОТ(ЗТ) |  |  |  | 4: чел.-ч; 7: 0.57798; 12: 185.07 | [26 empty] | ОТ(ЗТ)
| 1-100-24 | Средний разряд работы 2,4 |  |  |  | 4: чел.-ч; 5: 74.1; 7: 0.57798; 10: 320.21; 12: 185.07 | [27 empty] | Средний разряд работы 2,4
| 2 | ЭМ |  |  |  | 12: 0.05 | [26 empty] | ЭМ
|  | ОТм(ЗТм) |  |  |  | 4: чел.-ч; 7: 7.8e-05; 12: 0.03 | [26 empty] | ОТм(ЗТм)
| 91.14.02-001 | Автомобили бортовые, грузоподъемность до 5 т |  |  |  | 4: маш.-ч; 5: 0.01; 7: 7.8e-05; 10: 680.62; 12: 0.05 | [27 empty] | Автомобили бортовые, грузоподъемность до 5 т
| 4-100-040 | ОТм(Зтм) Средний разряд машинистов 4 |  |  |  | 4: чел.-ч; 5: 0.01; 7: 7.8e-05; 10: 379.72; 12: 0.03 | [33 empty] | ОТм(Зтм) Средний разряд машинистов 4
| 4 | М |  |  |  | 12: 5.17 | [26 empty] | М
| 01.7.20.08-0051 | Ветошь хлопчатобумажная цветная |  |  |  | кг | 0.1 |  | 0.00078 | 56.11 | 1.58 | 88.65 |  | 0.07 | [27 empty] | Ветошь хлопчатобумажная цветная
| 14.5.05.01-0012 | Олифа комбинированная для разведения масляных густотертых красок и для внешних работ по деревянным поверхностям |  |  |  | т | 0.0089 |  | 6.94e-05 | 60697.21 | 1.21 | 73443.62 |  | 5.1 | [27 empty] | Олифа комбинированная для разведения масляных густотертых красок и для внешних работ по деревянным поверхностям
Н | 14.4.02.04 | Краски для внутренних работ масляные готовые к применению |  |  |  | 4: кг; 5: 16.1; 7: 0.12558 | [28 empty] | Краски для внутренних работ масляные готовые к применению
|  | Итого прямые затраты |  |  |  | 12: 190.32 | [29 empty] | Итого прямые затраты
|  | ФОТ |  |  |  | 12: 185.1 | [30 empty] | ФОТ
| Пр/812-096.0-1 | НР Малярные работы (ремонтно-строительные) |  |  |  | 4: %; 5: 90; 7: 90; 12: 166.59 | [30 empty] | НР Малярные работы (ремонтно-строительные)
| Пр/774-096.0 | СП Малярные работы (ремонтно-строительные) |  |  |  | 4: %; 5: 46; 7: 46; 12: 85.15 | [30 empty] | СП Малярные работы (ремонтно-строительные)
|  | Всего по позиции |  |  |  | 10: 56674.36; 12: 442.06 | [31 empty] | Всего по позиции
50 | ФСБЦ-14.4.04.08-0001 Сплит-форма Кировская область на 1 квартал 2026 года.xlsx | Эмаль ПФ-115 |  |  |  | т | 0.12558 | 1 | 0.12558 | 80322.25 | 1.37 | 110041.48 |  | 13819.01 | [24 empty] | Эмаль ПФ-115
|  | Всего по позиции |  |  |  | 12: 13819.01 | [31 empty] | Всего по позиции
|  | Итоги по разделу 4 Отопление : | [46 empty] | Итоги по разделу 4 Отопление :
|  | Всего прямые затраты (справочно) |  |  |  | 12: 61537.64 | [35 empty] | Всего прямые затраты (справочно)
|  | в том числе: | [47 empty] | в том числе:
|  | Оплата труда рабочих |  |  |  | 12: 4344.62 | [35 empty] | Оплата труда рабочих
|  | Эксплуатация машин |  |  |  | 12: 112.35 | [35 empty] | Эксплуатация машин
|  | Оплата труда машинистов (Отм) |  |  |  | 12: 79.3 | [35 empty] | Оплата труда машинистов (Отм)
|  | Материалы |  |  |  | 12: 57001.37 | [35 empty] | Материалы
|  | Строительные работы |  |  |  | 12: 67943.94 | [35 empty] | Строительные работы
|  | Строительные работы |  |  |  | 12: 67531.08 | [35 empty] | Строительные работы
|  | в том числе: | [47 empty] | в том числе:
|  | оплата труда |  |  |  | 12: 4151.29 | [35 empty] | оплата труда
|  | эксплуатация машин и механизмов |  |  |  | 12: 91.99 | [35 empty] | эксплуатация машин и механизмов
|  | оплата труда машинистов (Отм) |  |  |  | 12: 76.45 | [35 empty] | оплата труда машинистов (Отм)
|  | материалы |  |  |  | 12: 56990.64 | [35 empty] | материалы
|  | накладные расходы |  |  |  | 12: 4060.43 | [35 empty] | накладные расходы
|  | сметная прибыль |  |  |  | 12: 2160.28 | [35 empty] | сметная прибыль
|  | Отдельные виды работ и затрат, относимые на стоимость строительных работ |  |  |  | 12: 412.86 | [35 empty] | Отдельные виды работ и затрат, относимые на стоимость строительных работ
|  | в том числе: | [47 empty] | в том числе:
|  | оплата труда |  |  |  | 12: 193.33 | [35 empty] | оплата труда
|  | эксплуатация машин и механизмов |  |  |  | 12: 20.36 | [35 empty] | эксплуатация машин и механизмов
|  | оплата труда машинистов (Отм) |  |  |  | 12: 2.85 | [35 empty] | оплата труда машинистов (Отм)
|  | материалы |  |  |  | 12: 10.73 | [35 empty] | материалы
|  | накладные расходы |  |  |  | 12: 128.89 | [35 empty] | накладные расходы
|  | сметная прибыль |  |  |  | 12: 56.7 | [35 empty] | сметная прибыль
|  | Всего ФОТ (справочно) |  |  |  | 12: 4423.92 | [35 empty] | Всего ФОТ (справочно)
|  | Всего накладные расходы (справочно) |  |  |  | 12: 4189.32 | [35 empty] | Всего накладные расходы (справочно)
|  | Всего сметная прибыль (справочно) |  |  |  | 12: 2216.98 | [35 empty] | Всего сметная прибыль (справочно)
|  | Всего по разделу 4 Отопление |  |  |  | 12: 67943.94 | [36 empty] | Всего по разделу 4 Отопление
|  | справочно: | [47 empty] | справочно:
|  | Материальные ресурсы, отсутствующие в ФРСН |  |  |  | 12: 1652.4 | [35 empty] | Материальные ресурсы, отсутствующие в ФРСН
|  | Затраты труда рабочих |  |  |  | 7: 12,8895622 | [37 empty] | Затраты труда рабочих
|  | Затраты труда машинистов |  |  |  | 7: 0,211638 | [37 empty] | Затраты труда машинистов
Раздел 5. Дверной проем | [37 empty] | Раздел 5. Дверной проем
51 | ГЭСНр62-04-009-01 | Снятие многослойных лакокрасочных покрытий: с дверных полотен |  |  |  | 4: м2; 5: 8.64; 6: 1; 7: 8.64 | [24 empty] | Снятие многослойных лакокрасочных покрытий: с дверных полотен
|  | Объем=3,2*2,7 | [37 empty] | Объем=3,2*2,7
| 1 | ОТ(ЗТ) |  |  |  | 4: чел.-ч; 7: 15.0336; 12: 5069.48 | [26 empty] | ОТ(ЗТ)
| 1-100-30 | Средний разряд работы 3,0 |  |  |  | 4: чел.-ч; 5: 1.74; 7: 15.0336; 10: 337.21; 12: 5069.48 | [27 empty] | Средний разряд работы 3,0
| 4 | М |  |  |  | 12: 185.18 | [26 empty] | М
| 01.7.03.04-0001 | Электроэнергия |  |  |  | 4: кВт-ч; 5: 1.059; 7: 9.1498; 10: 8.21; 12: 75.12 | [27 empty] | Электроэнергия
| 01.7.17.11-0011 | Шкурка шлифовальная двухслойная с зернистостью 40-25 |  |  |  | м2 | 0.017 |  | 0.14688 | 531.44 | 1.41 | 749.33 |  | 110.06 | [27 empty] | Шкурка шлифовальная двухслойная с зернистостью 40-25
|  | Итого прямые затраты |  |  |  | 12: 5254.66 | [29 empty] | Итого прямые затраты
|  | ФОТ |  |  |  | 12: 5069.48 | [30 empty] | ФОТ
| Пр/812-096.0-1 | НР Малярные работы (ремонтно-строительные) |  |  |  | 4: %; 5: 90; 7: 90; 12: 4562.53 | [30 empty] | НР Малярные работы (ремонтно-строительные)
| Пр/774-096.0 | СП Малярные работы (ремонтно-строительные) |  |  |  | 4: %; 5: 46; 7: 46; 12: 2331.96 | [30 empty] | СП Малярные работы (ремонтно-строительные)
|  | Всего по позиции |  |  |  | 10: 1406.15; 12: 12149.15 | [31 empty] | Всего по позиции
52 | ГЭСН15-04-039-07 | Покрытие масляными или спиртовыми лаками по проолифленной поверхности: заполнений дверных проемов за 2 раза |  |  |  | 4: 100 м2; 5: 0.0864; 6: 1; 7: 0.0864 | [24 empty] | Покрытие масляными или спиртовыми лаками по проолифленной поверхности: заполнений дверных проемов за 2 раза
|  | Объем=(3,2*2,7) / 100 | [37 empty] | Объем=(3,2*2,7) / 100
| 421/пр_2020_п.58_пп.б | При применении сметных норм, включенных в сборники ГЭСН (ФЕР, ТЕР), аналогичных технологическим процессам в новом строительстве, в том числе по возведению новых конструктивных элементов ОЗП=1,15; ЭМ=1,25 к расх.; ЗПМ=1,25; ТЗ=1,15; ТЗМ=1,25 | [44 empty] | При применении сметных норм, включенных в сборники ГЭСН (ФЕР, ТЕР), аналогичных технологическим процессам в новом строительстве, в том числе по возведению новых конструктивных элементов ОЗП=1,15; ЭМ=1,25 к расх.; ЗПМ=1,25; ТЗ=1,15; ТЗМ=1,25
| 1 | ОТ(ЗТ) |  |  |  | 4: чел.-ч; 7: 2.0766; 12: 788.54 | [26 empty] | ОТ(ЗТ)
| 1-100-40 | Средний разряд работы 4,0 |  |  |  | чел.-ч | 20.9 | 1.15 | 2.0766 |  |  | 379.72 |  | 788.54 | [27 empty] | Средний разряд работы 4,0
| 2 | ЭМ |  |  |  | 12: 2.28 | [26 empty] | ЭМ
|  | ОТм(ЗТм) |  |  |  | 4: чел.-ч; 7: 0.00432; 12: 1.59 | [26 empty] | ОТм(ЗТм)
| 91.06.06-048 | Подъемники одномачтовые, грузоподъемность до 500 кг, высота подъема 45 м |  |  |  | маш.-ч | 0.01 | 1.25 | 0.00108 | 37.32 | 1.63 | 60.83 |  | 0.07 | [27 empty] | Подъемники одномачтовые, грузоподъемность до 500 кг, высота подъема 45 м
| 4-100-030 | ОТм(Зтм) Средний разряд машинистов 3 |  |  |  | чел.-ч | 0.01 | 1.25 | 0.00108 |  |  | 337.21 |  | 0.36 | [33 empty] | ОТм(Зтм) Средний разряд машинистов 3
| 91.14.02-001 | Автомобили бортовые, грузоподъемность до 5 т |  |  |  | маш.-ч | 0.03 | 1.25 | 0.00324 |  |  | 680.62 |  | 2.21 | [27 empty] | Автомобили бортовые, грузоподъемность до 5 т
| 4-100-040 | ОТм(Зтм) Средний разряд машинистов 4 |  |  |  | чел.-ч | 0.03 | 1.25 | 0.00324 |  |  | 379.72 |  | 1.23 | [33 empty] | ОТм(Зтм) Средний разряд машинистов 4
| 4 | М |  |  |  | 12: 7.96 | [26 empty] | М
| 01.7.20.08-0051 | Ветошь хлопчатобумажная цветная |  |  |  | кг | 0.2 |  | 0.01728 | 56.11 | 1.58 | 88.65 |  | 1.53 | [27 empty] | Ветошь хлопчатобумажная цветная
| 14.5.09.07-0022 | Растворитель № 646 |  |  |  | т | 0.0007 |  | 6.05e-05 | 67231.42 | 1.58 | 106225.64 |  | 6.43 | [27 empty] | Растворитель № 646
Н | 14.4.03.17 | Лак |  |  |  | 4: т; 5: 0.0255; 7: 0.0022032 | [28 empty] | Лак
|  | Итого прямые затраты |  |  |  | 12: 800.37 | [29 empty] | Итого прямые затраты
|  | ФОТ |  |  |  | 12: 790.13 | [30 empty] | ФОТ
| Пр/812-015.0-1, Приказ № 812/пр от 21.12.2020 п.25 | НР Отделочные работы |  |  |  | 4: %; 5: 100; 6: 0.9; 7: 90; 12: 711.12 | [30 empty] | НР Отделочные работы
| Пр/774-015.0, Приказ № 774/пр от 11.12.2020 п.16 | СП Отделочные работы |  |  |  | 4: %; 5: 49; 6: 0.85; 7: 41.65; 12: 329.09 | [30 empty] | СП Отделочные работы
|  | Всего по позиции |  |  |  | 10: 21303.01; 12: 1840.58 | [31 empty] | Всего по позиции
53 | ТЦ_14.2.02.04_43_4345033237_25.12.2025_02_3.1 | Лак тонированный антисептический ЛАКРА 10 кг акриловый водно-дисперсионный для наружных и внутренних работ глянцевый (Расход 0,125кг/м2) |  |  |  | кг | 1.08 | 1 | 1.08 |  |  | 300.9 |  | 324.97 | [24 empty] | Лак тонированный антисептический ЛАКРА 10 кг акриловый водно-дисперсионный для наружных и внутренних работ глянцевый (Расход 0,125кг/м2)
|  | Объем=0,125*0,0864*100 | [37 empty] | Объем=0,125*0,0864*100
|  | Цена=3599/1,22/10*1,02 | [50 empty] | Цена=3599/1,22/10*1,02
|  | Всего по позиции |  |  |  | 12: 324.97 | [31 empty] | Всего по позиции
54 | ГЭСНр63-03-004-01 Применительно - демонтаж облицовки откосов из пластика | Разборка облицовки из гипсокартонных листов: стен и перегородок |  |  |  | 4: 100 м2; 5: 0.024; 6: 1; 7: 0.024 | [24 empty] | Разборка облицовки из гипсокартонных листов: стен и перегородок
|  | Объем=2,4 / 100 | [37 empty] | Объем=2,4 / 100
| 1 | ОТ(ЗТ) |  |  |  | 4: чел.-ч; 7: 0.17544; 12: 59.91 | [26 empty] | ОТ(ЗТ)
| 1-100-31 | Средний разряд работы 3,1 |  |  |  | 4: чел.-ч; 5: 7.31; 7: 0.17544; 10: 341.46; 12: 59.91 | [27 empty] | Средний разряд работы 3,1
| 2 | ЭМ |  |  |  | 12: 0.29 | [26 empty] | ЭМ
|  | ОТм(ЗТм) |  |  |  | 4: чел.-ч; 7: 0.0048; 12: 1.62 | [26 empty] | ОТм(ЗТм)
| 91.06.06-048 | Подъемники одномачтовые, грузоподъемность до 500 кг, высота подъема 45 м |  |  |  | маш.-ч | 0.2 |  | 0.0048 | 37.32 | 1.63 | 60.83 |  | 0.29 | [27 empty] | Подъемники одномачтовые, грузоподъемность до 500 кг, высота подъема 45 м
| 4-100-030 | ОТм(Зтм) Средний разряд машинистов 3 |  |  |  | 4: чел.-ч; 5: 0.2; 7: 0.0048; 10: 337.21; 12: 1.62 | [33 empty] | ОТм(Зтм) Средний разряд машинистов 3
|  | Итого прямые затраты |  |  |  | 12: 61.82 | [29 empty] | Итого прямые затраты
|  | ФОТ |  |  |  | 12: 61.53 | [30 empty] | ФОТ
| Пр/812-097.0-1 | НР Стекольные, обойные и облицовочные работы (ремонтно-строительные) |  |  |  | 4: %; 5: 90; 7: 90; 12: 55.38 | [30 empty] | НР Стекольные, обойные и облицовочные работы (ремонтно-строительные)
| Пр/774-097.0 | СП Стекольные, обойные и облицовочные работы (ремонтно-строительные) |  |  |  | 4: %; 5: 45; 7: 45; 12: 27.69 | [30 empty] | СП Стекольные, обойные и облицовочные работы (ремонтно-строительные)
|  | Всего по позиции |  |  |  | 10: 6037.08; 12: 144.89 | [31 empty] | Всего по позиции
55 | ГЭСНр61-04-006-01 | Наклеивание сетки штукатурной стеклотканевой по готовому основанию |  |  |  | 4: 100 м2; 5: 0.024; 6: 1; 7: 0.024 | [24 empty] | Наклеивание сетки штукатурной стеклотканевой по готовому основанию
| 1 | ОТ(ЗТ) |  |  |  | 4: чел.-ч; 7: 0.50712; 12: 179.63 | [26 empty] | ОТ(ЗТ)
| 1-100-34 | Средний разряд работы 3,4 |  |  |  | 4: чел.-ч; 5: 21.13; 7: 0.50712; 10: 354.21; 12: 179.63 | [27 empty] | Средний разряд работы 3,4
| 2 | ЭМ |  |  |  | 12: 0.98 | [26 empty] | ЭМ
|  | ОТм(ЗТм) |  |  |  | 4: чел.-ч; 7: 0.00144; 12: 0.55 | [26 empty] | ОТм(ЗТм)
| 91.14.02-001 | Автомобили бортовые, грузоподъемность до 5 т |  |  |  | 4: маш.-ч; 5: 0.06; 7: 0.00144; 10: 680.62; 12: 0.98 | [27 empty] | Автомобили бортовые, грузоподъемность до 5 т
| 4-100-040 | ОТм(Зтм) Средний разряд машинистов 4 |  |  |  | 4: чел.-ч; 5: 0.06; 7: 0.00144; 10: 379.72; 12: 0.55 | [33 empty] | ОТм(Зтм) Средний разряд машинистов 4
| 4 | М |  |  |  | 12: 100.26 | [26 empty] | М
| 14.1.02.03-0002 | Клей, марка ПВА |  |  |  | кг | 20.6 |  | 0.4944 | 65.33 | 1.56 | 101.91 |  | 50.38 | [27 empty] | Клей, марка ПВА
| 14.3.01.01-0001 | Грунтовка адгезионная для обработки плотных, гладких, слабо- и не впитывающих влагу оснований |  |  |  | кг | 10.3 |  | 0.2472 | 144.12 | 1.4 | 201.77 |  | 49.88 | [27 empty] | Грунтовка адгезионная для обработки плотных, гладких, слабо- и не впитывающих влагу оснований
Н | 01.8.01.06 | Сетки стеклянные |  |  |  | 4: м2; 5: 111.1; 7: 2.6664 | [28 empty] | Сетки стеклянные
|  | Итого прямые затраты |  |  |  | 12: 281.42 | [29 empty] | Итого прямые затраты
|  | ФОТ |  |  |  | 12: 180.18 | [30 empty] | ФОТ
| Пр/812-095.0-1 | НР Штукатурные работы (ремонтно-строительные) |  |  |  | 4: %; 5: 89; 7: 89; 12: 160.36 | [30 empty] | НР Штукатурные работы (ремонтно-строительные)
| Пр/774-095.0 | СП Штукатурные работы (ремонтно-строительные) |  |  |  | 4: %; 5: 44; 7: 44; 12: 79.28 | [30 empty] | СП Штукатурные работы (ремонтно-строительные)
|  | Всего по позиции |  |  |  | 10: 21710.83; 12: 521.06 | [31 empty] | Всего по позиции
56 | ФСБЦ-01.8.01.06-0001 Сплит-форма Кировская область на 1 квартал 2026 года.xlsx | Сетка из стекловолокна армирующая фасадная, размеры ячейки 4х4 мм, поверхностная плотность 165 г/м2 |  |  |  | м2 | 2.6664 | 1 | 2.6664 | 49.36 | 0.89 | 43.93 |  | 117.13 | [24 empty] | Сетка из стекловолокна армирующая фасадная, размеры ячейки 4х4 мм, поверхностная плотность 165 г/м2
|  | Всего по позиции |  |  |  | 12: 117.13 | [31 empty] | Всего по позиции
57 | ГЭСН15-07-015-21 применительно - монтаж углов откоса | Монтаж системы защиты стен и углов: угловых отбойников с креплением к поверхности на клей |  |  |  | 4: 100 м; 5: 0.06; 6: 1; 7: 0.06 | [24 empty] | Монтаж системы защиты стен и углов: угловых отбойников с креплением к поверхности на клей
|  | Объем=6 / 100 | [37 empty] | Объем=6 / 100
| 421/пр_2020_п.58_пп.б | При применении сметных норм, включенных в сборники ГЭСН (ФЕР, ТЕР), аналогичных технологическим процессам в новом строительстве, в том числе по возведению новых конструктивных элементов ОЗП=1,15; ЭМ=1,25 к расх.; ЗПМ=1,25; ТЗ=1,15; ТЗМ=1,25 | [44 empty] | При применении сметных норм, включенных в сборники ГЭСН (ФЕР, ТЕР), аналогичных технологическим процессам в новом строительстве, в том числе по возведению новых конструктивных элементов ОЗП=1,15; ЭМ=1,25 к расх.; ЗПМ=1,25; ТЗ=1,15; ТЗМ=1,25
| 1 | ОТ(ЗТ) |  |  |  | 4: чел.-ч; 7: 0.19941; 12: 74.87 | [26 empty] | ОТ(ЗТ)
| 1-100-39 | Средний разряд работы 3,9 |  |  |  | чел.-ч | 2.89 | 1.15 | 0.19941 |  |  | 375.47 |  | 74.87 | [27 empty] | Средний разряд работы 3,9
| 2 | ЭМ |  |  |  | 12: 1.03 | [26 empty] | ЭМ
|  | ОТм(ЗТм) |  |  |  | 4: чел.-ч; 7: 0.001725; 12: 0.65 | [26 empty] | ОТм(ЗТм)
| 91.06.06-048 | Подъемники одномачтовые, грузоподъемность до 500 кг, высота подъема 45 м |  |  |  | маш.-ч | 0.003 | 1.25 | 0.000225 | 37.32 | 1.63 | 60.83 |  | 0.01 | [27 empty] | Подъемники одномачтовые, грузоподъемность до 500 кг, высота подъема 45 м
| 4-100-030 | ОТм(Зтм) Средний разряд машинистов 3 |  |  |  | чел.-ч | 0.003 | 1.25 | 0.000225 |  |  | 337.21 |  | 0.08 | [33 empty] | ОТм(Зтм) Средний разряд машинистов 3
| 91.14.02-001 | Автомобили бортовые, грузоподъемность до 5 т |  |  |  | маш.-ч | 0.02 | 1.25 | 0.0015 |  |  | 680.62 |  | 1.02 | [27 empty] | Автомобили бортовые, грузоподъемность до 5 т
| 4-100-040 | ОТм(Зтм) Средний разряд машинистов 4 |  |  |  | чел.-ч | 0.02 | 1.25 | 0.0015 |  |  | 379.72 |  | 0.57 | [33 empty] | ОТм(Зтм) Средний разряд машинистов 4
| 4 | М |  |  |  | 12: 95.92 | [26 empty] | М
| 01.7.03.04-0001 | Электроэнергия |  |  |  | 4: кВт-ч; 5: 0.4; 7: 0.024; 10: 8.21; 12: 0.2 | [27 empty] | Электроэнергия
| 14.1.05.01-1000 | Клей монтажный (жидкие гвозди) |  |  |  | кг | 2.1 |  | 0.126 | 486.97 | 1.56 | 759.67 |  | 95.72 | [27 empty] | Клей монтажный (жидкие гвозди)
Н | 11.3.03.09 | Накладка из ПВХ амортизирующая угловая для внутренней отделки стен |  |  |  | 4: м; 5: 101; 7: 6.06 | [28 empty] | Накладка из ПВХ амортизирующая угловая для внутренней отделки стен
|  | Итого прямые затраты |  |  |  | 12: 172.47 | [29 empty] | Итого прямые затраты
|  | ФОТ |  |  |  | 12: 75.52 | [30 empty] | ФОТ
| Пр/812-015.0-1, Приказ № 812/пр от 21.12.2020 п.25 | НР Отделочные работы |  |  |  | 4: %; 5: 100; 6: 0.9; 7: 90; 12: 67.97 | [30 empty] | НР Отделочные работы
| Пр/774-015.0, Приказ № 774/пр от 11.12.2020 п.16 | СП Отделочные работы |  |  |  | 4: %; 5: 49; 6: 0.85; 7: 41.65; 12: 31.45 | [30 empty] | СП Отделочные работы
|  | Всего по позиции |  |  |  | 10: 4531.5; 12: 271.89 | [31 empty] | Всего по позиции
58 | ФСБЦ-07.2.06.03-0228 Сплит-форма Кировская область на 1 квартал 2026 года.xlsx | Профиль алюминиевый перфорированный для защиты углов, толщина 0,4 мм, размеры 25х25 мм |  |  |  | м | 6.06 | 1 | 6.06 | 29.77 | 1.65 | 49.12 |  | 297.67 | [24 empty] | Профиль алюминиевый перфорированный для защиты углов, толщина 0,4 мм, размеры 25х25 мм
|  | Всего по позиции |  |  |  | 12: 297.67 | [31 empty] | Всего по позиции
59 | ГЭСН15-07-015-17 | Монтаж системы защиты стен и углов: угловых отбойников по стенам из кирпича и бетона, ширина полки до 50 мм |  |  |  | 4: 100 м; 5: 0.06; 6: 1; 7: 0.06 | [24 empty] | Монтаж системы защиты стен и углов: угловых отбойников по стенам из кирпича и бетона, ширина полки до 50 мм
|  | Объем=6 / 100 | [37 empty] | Объем=6 / 100
| 421/пр_2020_п.58_пп.б | При применении сметных норм, включенных в сборники ГЭСН (ФЕР, ТЕР), аналогичных технологическим процессам в новом строительстве, в том числе по возведению новых конструктивных элементов ОЗП=1,15; ЭМ=1,25 к расх.; ЗПМ=1,25; ТЗ=1,15; ТЗМ=1,25 | [44 empty] | При применении сметных норм, включенных в сборники ГЭСН (ФЕР, ТЕР), аналогичных технологическим процессам в новом строительстве, в том числе по возведению новых конструктивных элементов ОЗП=1,15; ЭМ=1,25 к расх.; ЗПМ=1,25; ТЗ=1,15; ТЗМ=1,25
| 1 | ОТ(ЗТ) |  |  |  | 4: чел.-ч; 7: 0.33603; 12: 124.74 | [26 empty] | ОТ(ЗТ)
| 1-100-38 | Средний разряд работы 3,8 |  |  |  | чел.-ч | 4.87 | 1.15 | 0.33603 |  |  | 371.21 |  | 124.74 | [27 empty] | Средний разряд работы 3,8
| 2 | ЭМ |  |  |  | 12: 5.15 | [26 empty] | ЭМ
|  | ОТм(ЗТм) |  |  |  | 4: чел.-ч; 7: 0.00825; 12: 3.1 | [26 empty] | ОТм(ЗТм)
| 91.06.06-048 | Подъемники одномачтовые, грузоподъемность до 500 кг, высота подъема 45 м |  |  |  | маш.-ч | 0.01 | 1.25 | 0.00075 | 37.32 | 1.63 | 60.83 |  | 0.05 | [27 empty] | Подъемники одномачтовые, грузоподъемность до 500 кг, высота подъема 45 м
| 4-100-030 | ОТм(Зтм) Средний разряд машинистов 3 |  |  |  | чел.-ч | 0.01 | 1.25 | 0.00075 |  |  | 337.21 |  | 0.25 | [33 empty] | ОТм(Зтм) Средний разряд машинистов 3
| 91.14.02-001 | Автомобили бортовые, грузоподъемность до 5 т |  |  |  | маш.-ч | 0.1 | 1.25 | 0.0075 |  |  | 680.62 |  | 5.1 | [27 empty] | Автомобили бортовые, грузоподъемность до 5 т
| 4-100-040 | ОТм(Зтм) Средний разряд машинистов 4 |  |  |  | чел.-ч | 0.1 | 1.25 | 0.0075 |  |  | 379.72 |  | 2.85 | [33 empty] | ОТм(Зтм) Средний разряд машинистов 4
| 4 | М |  |  |  | 12: 27.91 | [26 empty] | М
| 01.7.03.04-0001 | Электроэнергия |  |  |  | 4: кВт-ч; 5: 1.2; 7: 0.072; 10: 8.21; 12: 0.59 | [27 empty] | Электроэнергия
| 01.7.15.07-0152 | Дюбели пластмассовые с шурупами, диаметр 6 мм, длина 35 мм, диаметр шурупа 3,5 мм, длина шурупа 50 мм |  |  |  | 100 шт | 6 |  | 0.36 | 52.34 | 1.45 | 75.89 |  | 27.32 | [27 empty] | Дюбели пластмассовые с шурупами, диаметр 6 мм, длина 35 мм, диаметр шурупа 3,5 мм, длина шурупа 50 мм
П,Н | 01.7.17.09 | Сверла, буры |  |  |  | 4: шт; 5: 0; 7: 0 | [28 empty] | Сверла, буры
Н | 11.3.03.10 | Накладка из ПВХ угловая для внутренней отделки стен, с алюминиевым основанием |  |  |  | 4: м; 5: 101; 7: 6.06 | [28 empty] | Накладка из ПВХ угловая для внутренней отделки стен, с алюминиевым основанием
П,Н | 11.3.03.10 | Элемент завершающий из полиамида с алюминиевым основанием для угловой накладки шириной полки до 50 мм |  |  |  | 4: шт; 5: 0; 7: 0 | [28 empty] | Элемент завершающий из полиамида с алюминиевым основанием для угловой накладки шириной полки до 50 мм
|  | Итого прямые затраты |  |  |  | 12: 160.9 | [29 empty] | Итого прямые затраты
|  | ФОТ |  |  |  | 12: 127.84 | [30 empty] | ФОТ
| Пр/812-015.0-1, Приказ № 812/пр от 21.12.2020 п.25 | НР Отделочные работы |  |  |  | 4: %; 5: 100; 6: 0.9; 7: 90; 12: 115.06 | [30 empty] | НР Отделочные работы
| Пр/774-015.0, Приказ № 774/пр от 11.12.2020 п.16 | СП Отделочные работы |  |  |  | 4: %; 5: 49; 6: 0.85; 7: 41.65; 12: 53.25 | [30 empty] | СП Отделочные работы
|  | Всего по позиции |  |  |  | 10: 5486.83; 12: 329.21 | [31 empty] | Всего по позиции
60 | ТЦ_07.2.06.03_43_4345033237_25.12.2025_02_2.1 | Уголок алюминиевый рифленый 40х40х1,5 (1 м) |  |  |  | м | 6.06 | 1 | 6.06 |  |  | 322.07 |  | 1951.74 | [24 empty] | Уголок алюминиевый рифленый 40х40х1,5 (1 м)
|  | Цена=780/2*1,0075/1,22 | [50 empty] | Цена=780/2*1,0075/1,22
|  | Всего по позиции |  |  |  | 12: 1951.74 | [31 empty] | Всего по позиции
61 | ГЭСН15-02-019-05 | Сплошное выравнивание внутренних поверхностей (однослойное оштукатуривание) из сухих растворных смесей толщиной до 10 мм: оконных и дверных откосов плоских |  |  |  | 4: 100 м2; 5: 0.024; 6: 1; 7: 0.024 | [24 empty] | Сплошное выравнивание внутренних поверхностей (однослойное оштукатуривание) из сухих растворных смесей толщиной до 10 мм: оконных и дверных откосов плоских
| 421/пр_2020_п.58_пп.б | При применении сметных норм, включенных в сборники ГЭСН (ФЕР, ТЕР), аналогичных технологическим процессам в новом строительстве, в том числе по возведению новых конструктивных элементов ОЗП=1,15; ЭМ=1,25 к расх.; ЗПМ=1,25; ТЗ=1,15; ТЗМ=1,25 | [44 empty] | При применении сметных норм, включенных в сборники ГЭСН (ФЕР, ТЕР), аналогичных технологическим процессам в новом строительстве, в том числе по возведению новых конструктивных элементов ОЗП=1,15; ЭМ=1,25 к расх.; ЗПМ=1,25; ТЗ=1,15; ТЗМ=1,25
| 1 | ОТ(ЗТ) |  |  |  | 4: чел.-ч; 7: 2.3093; 12: 778.72 | [26 empty] | ОТ(ЗТ)
| 1-100-30 | Средний разряд работы 3,0 |  |  |  | чел.-ч | 83.67 | 1.15 | 2.3093 |  |  | 337.21 |  | 778.72 | [27 empty] | Средний разряд работы 3,0
| 2 | ЭМ |  |  |  | 12: 1.68 | [26 empty] | ЭМ
|  | ОТм(ЗТм) |  |  |  | 4: чел.-ч; 7: 0.0402; 12: 13.61 | [26 empty] | ОТм(ЗТм)
| 91.06.05-011 | Погрузчики одноковшовые универсальные фронтальные пневмоколесные, номинальная вместимость основного ковша 2,6 м3, грузоподъемность 5 т |  |  |  | маш.-ч | 0.02 | 1.25 | 0.0006 |  |  | 1689.67 |  | 1.01 | [27 empty] | Погрузчики одноковшовые универсальные фронтальные пневмоколесные, номинальная вместимость основного ковша 2,6 м3, грузоподъемность 5 т
| 4-100-050 | ОТм(Зтм) Средний разряд машинистов 5 |  |  |  | чел.-ч | 0.02 | 1.25 | 0.0006 |  |  | 436.39 |  | 0.26 | [33 empty] | ОТм(Зтм) Средний разряд машинистов 5
| 91.06.06-048 | Подъемники одномачтовые, грузоподъемность до 500 кг, высота подъема 45 м |  |  |  | маш.-ч | 0.3 | 1.25 | 0.009 | 37.32 | 1.63 | 60.83 |  | 0.55 | [27 empty] | Подъемники одномачтовые, грузоподъемность до 500 кг, высота подъема 45 м
| 4-100-030 | ОТм(Зтм) Средний разряд машинистов 3 |  |  |  | чел.-ч | 0.3 | 1.25 | 0.009 |  |  | 337.21 |  | 3.03 | [33 empty] | ОТм(Зтм) Средний разряд машинистов 3
| 91.07.08-024 | Растворосмесители передвижные, объем барабана 65 л |  |  |  | маш.-ч | 1.02 | 1.25 | 0.0306 | 2.31 | 1.76 | 4.07 |  | 0.12 | [27 empty] | Растворосмесители передвижные, объем барабана 65 л
| 4-100-030 | ОТм(Зтм) Средний разряд машинистов 3 |  |  |  | чел.-ч | 1.02 | 1.25 | 0.0306 |  |  | 337.21 |  | 10.32 | [33 empty] | ОТм(Зтм) Средний разряд машинистов 3
| 4 | М |  |  |  | 12: 0.62 | [26 empty] | М
| 01.7.03.01-0001 | Вода |  |  |  | 4: м3; 5: 0.74; 7: 0.01776; 10: 35.06; 12: 0.62 | [27 empty] | Вода
П,Н | 04.3.02.09 | Смеси на цементной основе |  |  |  | 4: т; 5: 0; 7: 0 | [28 empty] | Смеси на цементной основе
П,Н | 14.4.01.21 | Грунтовка |  |  |  | 4: т; 5: 0; 7: 0 | [28 empty] | Грунтовка
|  | Итого прямые затраты |  |  |  | 12: 794.63 | [29 empty] | Итого прямые затраты
|  | ФОТ |  |  |  | 12: 792.33 | [30 empty] | ФОТ
| Пр/812-015.0-1, Приказ № 812/пр от 21.12.2020 п.25 | НР Отделочные работы |  |  |  | 4: %; 5: 100; 6: 0.9; 7: 90; 12: 713.1 | [30 empty] | НР Отделочные работы
| Пр/774-015.0, Приказ № 774/пр от 11.12.2020 п.16 | СП Отделочные работы |  |  |  | 4: %; 5: 49; 6: 0.85; 7: 41.65; 12: 330.01 | [30 empty] | СП Отделочные работы
|  | Всего по позиции |  |  |  | 10: 76572.5; 12: 1837.74 | [31 empty] | Всего по позиции
62 | ФСБЦ-04.3.02.05-0004 Сплит-форма Кировская область на 1 квартал 2026 года.xlsx | Смеси сухие гипсовые штукатурные быстротвердеющие, класс В3,5 (М50), ручное нанесение |  |  |  | т | 0.0204 | 1 | 0.0204 | 12024.05 | 1.25 | 15030.06 |  | 306.61 | [24 empty] | Смеси сухие гипсовые штукатурные быстротвердеющие, класс В3,5 (М50), ручное нанесение
|  | Объем=8,5*0,024*100/1000 | [37 empty] | Объем=8,5*0,024*100/1000
|  | Всего по позиции |  |  |  | 12: 306.61 | [31 empty] | Всего по позиции
63 | ФСБЦ-14.4.01.02-0012 Сплит-форма Кировская область на 1 квартал 2026 года.xlsx | Грунтовка укрепляющая, глубокого проникновения, быстросохнущая, паропроницаемая |  |  |  | кг | 0.48 | 1 | 0.48 | 68.29 | 1.88 | 128.39 |  | 61.63 | [24 empty] | Грунтовка укрепляющая, глубокого проникновения, быстросохнущая, паропроницаемая
|  | Объем=0,2*0,024*100 | [37 empty] | Объем=0,2*0,024*100
|  | Всего по позиции |  |  |  | 12: 61.63 | [31 empty] | Всего по позиции
64 | ГЭСН15-04-007-01 Откосов | Окраска водно-дисперсионными акриловыми составами улучшенная: по штукатурке стен |  |  |  | 4: 100 м2; 5: 0.024; 6: 1; 7: 0.024 | [24 empty] | Окраска водно-дисперсионными акриловыми составами улучшенная: по штукатурке стен
| 421/пр_2020_п.58_пп.б | При применении сметных норм, включенных в сборники ГЭСН (ФЕР, ТЕР), аналогичных технологическим процессам в новом строительстве, в том числе по возведению новых конструктивных элементов ОЗП=1,15; ЭМ=1,25 к расх.; ЗПМ=1,25; ТЗ=1,15; ТЗМ=1,25 | [44 empty] | При применении сметных норм, включенных в сборники ГЭСН (ФЕР, ТЕР), аналогичных технологическим процессам в новом строительстве, в том числе по возведению новых конструктивных элементов ОЗП=1,15; ЭМ=1,25 к расх.; ЗПМ=1,25; ТЗ=1,15; ТЗМ=1,25
| 1 | ОТ(ЗТ) |  |  |  | 4: чел.-ч; 7: 1.2023; 12: 415.63 | [26 empty] | ОТ(ЗТ)
| 1-100-32 | Средний разряд работы 3,2 |  |  |  | чел.-ч | 43.56 | 1.15 | 1.2023 |  |  | 345.71 |  | 415.63 | [27 empty] | Средний разряд работы 3,2
| 2 | ЭМ |  |  |  | 12: 3.09 | [26 empty] | ЭМ
|  | ОТм(ЗТм) |  |  |  | 4: чел.-ч; 7: 0.0051; 12: 1.91 | [26 empty] | ОТм(ЗТм)
| 91.06.06-046 | Подъемники одномачтовые, грузоподъемность до 500 кг, высота подъема 25 м |  |  |  | маш.-ч | 0.02 | 1.25 | 0.0006 | 30.61 | 1.63 | 49.89 |  | 0.03 | [27 empty] | Подъемники одномачтовые, грузоподъемность до 500 кг, высота подъема 25 м
| 4-100-030 | ОТм(Зтм) Средний разряд машинистов 3 |  |  |  | чел.-ч | 0.02 | 1.25 | 0.0006 |  |  | 337.21 |  | 0.2 | [33 empty] | ОТм(Зтм) Средний разряд машинистов 3
| 91.14.02-001 | Автомобили бортовые, грузоподъемность до 5 т |  |  |  | маш.-ч | 0.15 | 1.25 | 0.0045 |  |  | 680.62 |  | 3.06 | [27 empty] | Автомобили бортовые, грузоподъемность до 5 т
| 4-100-040 | ОТм(Зтм) Средний разряд машинистов 4 |  |  |  | чел.-ч | 0.15 | 1.25 | 0.0045 |  |  | 379.72 |  | 1.71 | [33 empty] | ОТм(Зтм) Средний разряд машинистов 4
| 4 | М |  |  |  | 12: 123.68 | [26 empty] | М
| 01.7.17.11-0011 | Шкурка шлифовальная двухслойная с зернистостью 40-25 |  |  |  | м2 | 0.84 |  | 0.02016 | 531.44 | 1.41 | 749.33 |  | 15.11 | [27 empty] | Шкурка шлифовальная двухслойная с зернистостью 40-25
| 01.7.20.08-0051 | Ветошь хлопчатобумажная цветная |  |  |  | кг | 0.31 |  | 0.00744 | 56.11 | 1.58 | 88.65 |  | 0.66 | [27 empty] | Ветошь хлопчатобумажная цветная
| 14.5.11.02-0101 | Шпатлевка водно-дисперсионная |  |  |  | т | 0.051 |  | 0.001224 | 52790.33 | 1.67 | 88159.85 |  | 107.91 | [27 empty] | Шпатлевка водно-дисперсионная
Н | 14.3.02.01 | Краска акриловая |  |  |  | 4: т; 5: 0.03; 7: 0.00072 | [28 empty] | Краска акриловая
Н | 14.4.01.02 | Грунтовка |  |  |  | 4: т; 5: 0.02; 7: 0.00048 | [28 empty] | Грунтовка
|  | Итого прямые затраты |  |  |  | 12: 544.31 | [29 empty] | Итого прямые затраты
|  | ФОТ |  |  |  | 12: 417.54 | [30 empty] | ФОТ
| Пр/812-015.0-1, Приказ № 812/пр от 21.12.2020 п.25 | НР Отделочные работы |  |  |  | 4: %; 5: 100; 6: 0.9; 7: 90; 12: 375.79 | [30 empty] | НР Отделочные работы
| Пр/774-015.0, Приказ № 774/пр от 11.12.2020 п.16 | СП Отделочные работы |  |  |  | 4: %; 5: 49; 6: 0.85; 7: 41.65; 12: 173.91 | [30 empty] | СП Отделочные работы
|  | Всего по позиции |  |  |  | 10: 45583.75; 12: 1094.01 | [31 empty] | Всего по позиции
65 | ФСБЦ-14.3.02.01-0111 Сплит-форма Кировская область на 1 квартал 2026 года.xlsx | Краска водно-дисперсионная акрилатная ВД-АК-101 |  |  |  | т | 0.00072 | 1 | 0.00072 | 52265.82 | 1.85 | 96691.77 |  | 69.62 | [24 empty] | Краска водно-дисперсионная акрилатная ВД-АК-101
|  | Всего по позиции |  |  |  | 12: 69.62 | [31 empty] | Всего по позиции
66 | ФСБЦ-14.4.01.02-0012 Сплит-форма Кировская область на 1 квартал 2026 года.xlsx | Грунтовка укрепляющая, глубокого проникновения, быстросохнущая, паропроницаемая |  |  |  | кг | 0.48 | 1 | 0.48 | 68.29 | 1.88 | 128.39 |  | 61.63 | [24 empty] | Грунтовка укрепляющая, глубокого проникновения, быстросохнущая, паропроницаемая
|  | Объем=0,2*0,024*100 | [37 empty] | Объем=0,2*0,024*100
|  | Всего по позиции |  |  |  | 12: 61.63 | [31 empty] | Всего по позиции
67 | ГЭСН15-04-038-04 | Покрытие масляными и спиртовыми лаками по окрашиваемой или огрунтованной поверхности: стен за 1 раз |  |  |  | 4: 100 м2; 5: 0.024; 6: 1; 7: 0.024 | [24 empty] | Покрытие масляными и спиртовыми лаками по окрашиваемой или огрунтованной поверхности: стен за 1 раз
| 421/пр_2020_п.58_пп.б | При применении сметных норм, включенных в сборники ГЭСН (ФЕР, ТЕР), аналогичных технологическим процессам в новом строительстве, в том числе по возведению новых конструктивных элементов ОЗП=1,15; ЭМ=1,25 к расх.; ЗПМ=1,25; ТЗ=1,15; ТЗМ=1,25 | [44 empty] | При применении сметных норм, включенных в сборники ГЭСН (ФЕР, ТЕР), аналогичных технологическим процессам в новом строительстве, в том числе по возведению новых конструктивных элементов ОЗП=1,15; ЭМ=1,25 к расх.; ЗПМ=1,25; ТЗ=1,15; ТЗМ=1,25
| 1 | ОТ(ЗТ) |  |  |  | 4: чел.-ч; 7: 0.16284; 12: 61.83 | [26 empty] | ОТ(ЗТ)
| 1-100-40 | Средний разряд работы 4,0 |  |  |  | чел.-ч | 5.9 | 1.15 | 0.16284 |  |  | 379.72 |  | 61.83 | [27 empty] | Средний разряд работы 4,0
| 2 | ЭМ |  |  |  | 12: 0.22 | [26 empty] | ЭМ
|  | ОТм(ЗТм) |  |  |  | 4: чел.-ч; 7: 0.0006; 12: 0.21 | [26 empty] | ОТм(ЗТм)
| 91.06.06-048 | Подъемники одномачтовые, грузоподъемность до 500 кг, высота подъема 45 м |  |  |  | маш.-ч | 0.01 | 1.25 | 0.0003 | 37.32 | 1.63 | 60.83 |  | 0.02 | [27 empty] | Подъемники одномачтовые, грузоподъемность до 500 кг, высота подъема 45 м
| 4-100-030 | ОТм(Зтм) Средний разряд машинистов 3 |  |  |  | чел.-ч | 0.01 | 1.25 | 0.0003 |  |  | 337.21 |  | 0.1 | [33 empty] | ОТм(Зтм) Средний разряд машинистов 3
| 91.14.02-001 | Автомобили бортовые, грузоподъемность до 5 т |  |  |  | маш.-ч | 0.01 | 1.25 | 0.0003 |  |  | 680.62 |  | 0.2 | [27 empty] | Автомобили бортовые, грузоподъемность до 5 т
| 4-100-040 | ОТм(Зтм) Средний разряд машинистов 4 |  |  |  | чел.-ч | 0.01 | 1.25 | 0.0003 |  |  | 379.72 |  | 0.11 | [33 empty] | ОТм(Зтм) Средний разряд машинистов 4
| 4 | М |  |  |  | 12: 0.97 | [26 empty] | М
| 01.7.20.08-0051 | Ветошь хлопчатобумажная цветная |  |  |  | кг | 0.1 |  | 0.0024 | 56.11 | 1.58 | 88.65 |  | 0.21 | [27 empty] | Ветошь хлопчатобумажная цветная
| 14.5.09.07-0022 | Растворитель № 646 |  |  |  | т | 0.0003 |  | 7.2e-06 | 67231.42 | 1.58 | 106225.64 |  | 0.76 | [27 empty] | Растворитель № 646
Н | 14.4.03.17 | Лак |  |  |  | 4: т; 5: 0.011; 7: 0.000264 | [28 empty] | Лак
|  | Итого прямые затраты |  |  |  | 12: 63.23 | [29 empty] | Итого прямые затраты
|  | ФОТ |  |  |  | 12: 62.04 | [30 empty] | ФОТ
| Пр/812-015.0-1, Приказ № 812/пр от 21.12.2020 п.25 | НР Отделочные работы |  |  |  | 4: %; 5: 100; 6: 0.9; 7: 90; 12: 55.84 | [30 empty] | НР Отделочные работы
| Пр/774-015.0, Приказ № 774/пр от 11.12.2020 п.16 | СП Отделочные работы |  |  |  | 4: %; 5: 49; 6: 0.85; 7: 41.65; 12: 25.84 | [30 empty] | СП Отделочные работы
|  | Всего по позиции |  |  |  | 10: 6037.92; 12: 144.91 | [31 empty] | Всего по позиции
68 | ТЦ_14.2.02.04_43_4345033237_25.12.2025_02_3.1 | Лак тонированный антисептический ЛАКРА 10 кг акриловый водно-дисперсионный для наружных и внутренних работ глянцевый (Расход 0,125кг/м2) |  |  |  | кг | 0.3 | 1 | 0.3 |  |  | 300.9 |  | 90.27 | [24 empty] | Лак тонированный антисептический ЛАКРА 10 кг акриловый водно-дисперсионный для наружных и внутренних работ глянцевый (Расход 0,125кг/м2)
|  | Объем=0,125*0,024*100 | [37 empty] | Объем=0,125*0,024*100
|  | Цена=3599/1,22/10*1,02 | [50 empty] | Цена=3599/1,22/10*1,02
|  | Всего по позиции |  |  |  | 12: 90.27 | [31 empty] | Всего по позиции
|  | Итоги по разделу 5 Дверной проем : | [46 empty] | Итоги по разделу 5 Дверной проем :
|  | Всего прямые затраты (справочно) |  |  |  | 12: 11415.08 | [35 empty] | Всего прямые затраты (справочно)
|  | в том числе: | [47 empty] | в том числе:
|  | Оплата труда рабочих |  |  |  | 12: 7553.35 | [35 empty] | Оплата труда рабочих
|  | Эксплуатация машин |  |  |  | 12: 14.72 | [35 empty] | Эксплуатация машин
|  | Оплата труда машинистов (Отм) |  |  |  | 12: 23.24 | [35 empty] | Оплата труда машинистов (Отм)
|  | Материалы |  |  |  | 12: 3823.77 | [35 empty] | Материалы
|  | Строительные работы |  |  |  | 12: 21614.71 | [35 empty] | Строительные работы
|  | в том числе: | [47 empty] | в том числе:
|  | оплата труда |  |  |  | 12: 7553.35 | [35 empty] | оплата труда
|  | эксплуатация машин и механизмов |  |  |  | 12: 14.72 | [35 empty] | эксплуатация машин и механизмов
|  | оплата труда машинистов (Отм) |  |  |  | 12: 23.24 | [35 empty] | оплата труда машинистов (Отм)
|  | материалы |  |  |  | 12: 3823.77 | [35 empty] | материалы
|  | накладные расходы |  |  |  | 12: 6817.15 | [35 empty] | накладные расходы
|  | сметная прибыль |  |  |  | 12: 3382.48 | [35 empty] | сметная прибыль
|  | Всего ФОТ (справочно) |  |  |  | 12: 7576.59 | [35 empty] | Всего ФОТ (справочно)
|  | Всего накладные расходы (справочно) |  |  |  | 12: 6817.15 | [35 empty] | Всего накладные расходы (справочно)
|  | Всего сметная прибыль (справочно) |  |  |  | 12: 3382.48 | [35 empty] | Всего сметная прибыль (справочно)
|  | Всего по разделу 5 Дверной проем |  |  |  | 12: 21614.71 | [36 empty] | Всего по разделу 5 Дверной проем
|  | справочно: | [47 empty] | справочно:
|  | Материальные ресурсы, отсутствующие в ФРСН |  |  |  | 12: 2366.98 | [35 empty] | Материальные ресурсы, отсутствующие в ФРСН
|  | Затраты труда рабочих |  |  |  | 7: 22,002612 | [37 empty] | Затраты труда рабочих
|  | Затраты труда машинистов |  |  |  | 7: 0,066435 | [37 empty] | Затраты труда машинистов
Раздел 6. Электромонтажные работы | [37 empty] | Раздел 6. Электромонтажные работы
69 | ГЭСНр67-01-004-03 | Демонтаж: светильников с лампами накаливания |  |  |  | 4: 100 шт; 5: 0.04; 6: 1; 7: 0.04 | [24 empty] | Демонтаж: светильников с лампами накаливания
|  | Объем=4 / 100 | [37 empty] | Объем=4 / 100
| 1 | ОТ(ЗТ) |  |  |  | 4: чел.-ч; 7: 0.2528; 12: 78.08 | [26 empty] | ОТ(ЗТ)
| 1-100-20 | Средний разряд работы 2,0 |  |  |  | 4: чел.-ч; 5: 6.32; 7: 0.2528; 10: 308.87; 12: 78.08 | [27 empty] | Средний разряд работы 2,0
| 2 | ЭМ |  |  |  | 12: 0.07 | [26 empty] | ЭМ
|  | ОТм(ЗТм) |  |  |  | 4: чел.-ч; 7: 0.0012; 12: 0.4 | [26 empty] | ОТм(ЗТм)
| 91.06.06-048 | Подъемники одномачтовые, грузоподъемность до 500 кг, высота подъема 45 м |  |  |  | маш.-ч | 0.03 |  | 0.0012 | 37.32 | 1.63 | 60.83 |  | 0.07 | [27 empty] | Подъемники одномачтовые, грузоподъемность до 500 кг, высота подъема 45 м
| 4-100-030 | ОТм(Зтм) Средний разряд машинистов 3 |  |  |  | 4: чел.-ч; 5: 0.03; 7: 0.0012; 10: 337.21; 12: 0.4 | [33 empty] | ОТм(Зтм) Средний разряд машинистов 3
|  | Итого прямые затраты |  |  |  | 12: 78.55 | [29 empty] | Итого прямые затраты
|  | ФОТ |  |  |  | 12: 78.48 | [30 empty] | ФОТ
| Пр/812-101.0-1 | НР Электромонтажные работы (ремонтно-строительные) |  |  |  | 4: %; 5: 91; 7: 91; 12: 71.42 | [30 empty] | НР Электромонтажные работы (ремонтно-строительные)
| Пр/774-101.0 | СП Электромонтажные работы (ремонтно-строительные) |  |  |  | 4: %; 5: 48; 7: 48; 12: 37.67 | [30 empty] | СП Электромонтажные работы (ремонтно-строительные)
|  | Всего по позиции |  |  |  | 10: 4691; 12: 187.64 | [31 empty] | Всего по позиции
70 | ГЭСНм08-03-609-02 | Светильник светодиодный накладной и подвесной линейный с креплением на: бетонное основание (стена, потолок) |  |  |  | 4: 100 шт; 5: 0.02; 6: 1; 7: 0.02 | [24 empty] | Светильник светодиодный накладной и подвесной линейный с креплением на: бетонное основание (стена, потолок)
|  | Объем=2 / 100 | [37 empty] | Объем=2 / 100
| 1 | ОТ(ЗТ) |  |  |  | 4: чел.-ч; 7: 1.1678; 12: 400.72 | [26 empty] | ОТ(ЗТ)
| 2-100-01 | Рабочий 1 разряда |  |  |  | 4: чел.-ч; 5: 0.3; 7: 0.006; 10: 283.37; 12: 1.7 | [27 empty] | Рабочий 1 разряда
| 2-100-02 | Рабочий 2 разряда |  |  |  | 4: чел.-ч; 5: 29.74; 7: 0.5948; 10: 308.87; 12: 183.72 | [27 empty] | Рабочий 2 разряда
| 2-100-04 | Рабочий 4 разряда |  |  |  | 4: чел.-ч; 5: 28.35; 7: 0.567; 10: 379.72; 12: 215.3 | [27 empty] | Рабочий 4 разряда
| 2 | ЭМ |  |  |  | 12: 2.72 | [26 empty] | ЭМ
|  | ОТм(ЗТм) |  |  |  | 4: чел.-ч; 7: 0.004; 12: 1.52 | [26 empty] | ОТм(ЗТм)
| 91.14.02-001 | Автомобили бортовые, грузоподъемность до 5 т |  |  |  | 4: маш.-ч; 5: 0.2; 7: 0.004; 10: 680.62; 12: 2.72 | [27 empty] | Автомобили бортовые, грузоподъемность до 5 т
| 4-100-040 | ОТм(Зтм) Средний разряд машинистов 4 |  |  |  | 4: чел.-ч; 5: 0.2; 7: 0.004; 10: 379.72; 12: 1.52 | [33 empty] | ОТм(Зтм) Средний разряд машинистов 4
| 4 | М |  |  |  | 12: 2.39 | [26 empty] | М
| 01.7.03.04-0001 | Электроэнергия |  |  |  | 4: кВт-ч; 5: 0.968; 7: 0.01936; 10: 8.21; 12: 0.16 | [27 empty] | Электроэнергия
| 01.7.15.07-0021 | Дюбели полиэтиленовые распорные, диаметр 6 мм, длина 30 мм |  |  |  | 1000 шт | 0.202 |  | 0.00404 | 174.13 | 1.22 | 212.44 |  | 0.86 | [27 empty] | Дюбели полиэтиленовые распорные, диаметр 6 мм, длина 30 мм
| 01.7.15.14-0163 | Шурупы самонарезающие стальные с полукруглой головкой и прямым шлицем, остроконечные, диаметр 3,5 мм, длина 30-35 мм |  |  |  | кг | 0.2525 |  | 0.00505 | 114.9 | 1.22 | 140.18 |  | 0.71 | [27 empty] | Шурупы самонарезающие стальные с полукруглой головкой и прямым шлицем, остроконечные, диаметр 3,5 мм, длина 30-35 мм
| 01.7.17.09-1455 | Бур с наконечником из твердого сплава, с хвостовиком SDS-plus для ударного сверления отверстий в твердых материалах, общая длина 160 мм, диаметр 6 мм |  |  |  | шт | 0.5 |  | 0.01 | 53.58 | 1.24 | 66.44 |  | 0.66 | [27 empty] | Бур с наконечником из твердого сплава, с хвостовиком SDS-plus для ударного сверления отверстий в твердых материалах, общая длина 160 мм, диаметр 6 мм
|  | Итого прямые затраты |  |  |  | 12: 407.35 | [29 empty] | Итого прямые затраты
70.1 | 421/пр_2020_п.75_пп.а | Вспомогательные ненормируемые материальные ресурсы |  |  |  | 4: %; 5: 2; 7: 2; 12: 8.01 | [39 empty] | Вспомогательные ненормируемые материальные ресурсы
|  | ФОТ |  |  |  | 12: 402.24 | [30 empty] | ФОТ
| Пр/812-049.3-1 | НР Электротехнические установки на других объектах |  |  |  | 4: %; 5: 97; 7: 97; 12: 390.17 | [30 empty] | НР Электротехнические установки на других объектах
| Пр/774-049.3 | СП Электротехнические установки на других объектах |  |  |  | 4: %; 5: 51; 7: 51; 12: 205.14 | [30 empty] | СП Электротехнические установки на других объектах
|  | Всего по позиции |  |  |  | 10: 50533.5; 12: 1010.67 | [31 empty] | Всего по позиции
71 | ТЦ_20.3.03.07_43_7804526950_25.12.2025_02_4.1 | Светильник светодиодный Master 20 LED IP20 для школьных досок 144020011-50 Ксенон |  |  |  | шт | 2 | 1 | 2 |  |  | 3583.89 |  | 7167.78 | [24 empty] | Светильник светодиодный Master 20 LED IP20 для школьных досок 144020011-50 Ксенон
|  | Объем=0,02*100 | [37 empty] | Объем=0,02*100
|  | Цена=4286,61*1,02/1,22 | [50 empty] | Цена=4286,61*1,02/1,22
|  | Всего по позиции |  |  |  | 12: 7167.78 | [31 empty] | Всего по позиции
72 | ТЦ_20.3.02.13_43_7804526950_25.12.2025_02_1.1 | Лампа светодиодная T8 линейная 20Вт 2000Лм 230В 6500К 1200мм G13 LLE-T8R-20-230-65-G13 IEK |  |  |  | шт | 2 | 1 | 2 |  |  | 269.56 |  | 539.12 | [24 empty] | Лампа светодиодная T8 линейная 20Вт 2000Лм 230В 6500К 1200мм G13 LLE-T8R-20-230-65-G13 IEK
|  | Объем=0,02*100 | [37 empty] | Объем=0,02*100
|  | Цена=322,42*1,02/1,22 | [50 empty] | Цена=322,42*1,02/1,22
|  | Всего по позиции |  |  |  | 12: 539.12 | [31 empty] | Всего по позиции
|  | Итоги по разделу 6 Электромонтажные работы : | [46 empty] | Итоги по разделу 6 Электромонтажные работы :
|  | Всего прямые затраты (справочно) |  |  |  | 12: 8200.81 | [35 empty] | Всего прямые затраты (справочно)
|  | в том числе: | [47 empty] | в том числе:
|  | Оплата труда рабочих |  |  |  | 12: 478.8 | [35 empty] | Оплата труда рабочих
|  | Эксплуатация машин |  |  |  | 12: 2.79 | [35 empty] | Эксплуатация машин
|  | Оплата труда машинистов (Отм) |  |  |  | 12: 1.92 | [35 empty] | Оплата труда машинистов (Отм)
|  | Материалы |  |  |  | 12: 7717.3 | [35 empty] | Материалы
|  | Строительные работы |  |  |  | 12: 187.64 | [35 empty] | Строительные работы
|  | в том числе: | [47 empty] | в том числе:
|  | оплата труда |  |  |  | 12: 78.08 | [35 empty] | оплата труда
|  | эксплуатация машин и механизмов |  |  |  | 12: 0.07 | [35 empty] | эксплуатация машин и механизмов
|  | оплата труда машинистов (Отм) |  |  |  | 12: 0.4 | [35 empty] | оплата труда машинистов (Отм)
|  | накладные расходы |  |  |  | 12: 71.42 | [35 empty] | накладные расходы
|  | сметная прибыль |  |  |  | 12: 37.67 | [35 empty] | сметная прибыль
|  | Монтажные работы |  |  |  | 12: 8717.57 | [35 empty] | Монтажные работы
|  | в том числе: | [47 empty] | в том числе:
|  | оплата труда |  |  |  | 12: 400.72 | [35 empty] | оплата труда
|  | эксплуатация машин и механизмов |  |  |  | 12: 2.72 | [35 empty] | эксплуатация машин и механизмов
|  | оплата труда машинистов (Отм) |  |  |  | 12: 1.52 | [35 empty] | оплата труда машинистов (Отм)
|  | материалы |  |  |  | 12: 7717.3 | [35 empty] | материалы
|  | накладные расходы |  |  |  | 12: 390.17 | [35 empty] | накладные расходы
|  | сметная прибыль |  |  |  | 12: 205.14 | [35 empty] | сметная прибыль
|  | Всего ФОТ (справочно) |  |  |  | 12: 480.72 | [35 empty] | Всего ФОТ (справочно)
|  | Всего накладные расходы (справочно) |  |  |  | 12: 461.59 | [35 empty] | Всего накладные расходы (справочно)
|  | Всего сметная прибыль (справочно) |  |  |  | 12: 242.81 | [35 empty] | Всего сметная прибыль (справочно)
|  | Всего по разделу 6 Электромонтажные работы |  |  |  | 12: 8905.21 | [36 empty] | Всего по разделу 6 Электромонтажные работы
|  | справочно: | [47 empty] | справочно:
|  | Материальные ресурсы, отсутствующие в ФРСН |  |  |  | 12: 7706.9 | [35 empty] | Материальные ресурсы, отсутствующие в ФРСН
|  | Затраты труда рабочих |  |  |  | 7: 1,4206 | [37 empty] | Затраты труда рабочих
|  | Затраты труда машинистов |  |  |  | 7: 0,0052 | [37 empty] | Затраты труда машинистов
|  | Итоги по смете: | [52 empty] | Итоги по смете:
|  | Всего прямые затраты (справочно) |  |  |  | 12: 225422.98 | [41 empty] | Всего прямые затраты (справочно)
|  | в том числе: | [53 empty] | в том числе:
|  | Оплата труда рабочих |  |  |  | 12: 60727.75 | [41 empty] | Оплата труда рабочих
|  | Эксплуатация машин |  |  |  | 12: 2316.71 | [41 empty] | Эксплуатация машин
|  | Оплата труда машинистов (Отм) |  |  |  | 12: 2124.61 | [41 empty] | Оплата труда машинистов (Отм)
|  | Материалы |  |  |  | 12: 160253.91 | [41 empty] | Материалы
|  | Строительные работы |  |  |  | 12: 305335.98 | [41 empty] | Строительные работы
|  | Строительные работы |  |  |  | 12: 304923.12 | [41 empty] | Строительные работы
|  | в том числе: | [53 empty] | в том числе:
|  | оплата труда |  |  |  | 12: 60133.7 | [41 empty] | оплата труда
|  | эксплуатация машин и механизмов |  |  |  | 12: 2293.63 | [41 empty] | эксплуатация машин и механизмов
|  | оплата труда машинистов (Отм) |  |  |  | 12: 2120.24 | [41 empty] | оплата труда машинистов (Отм)
|  | материалы |  |  |  | 12: 152525.88 | [41 empty] | материалы
|  | накладные расходы |  |  |  | 12: 57944.03 | [41 empty] | накладные расходы
|  | сметная прибыль |  |  |  | 12: 29905.64 | [41 empty] | сметная прибыль
|  | Отдельные виды работ и затрат, относимые на стоимость строительных работ |  |  |  | 12: 412.86 | [41 empty] | Отдельные виды работ и затрат, относимые на стоимость строительных работ
|  | в том числе: | [53 empty] | в том числе:
|  | оплата труда |  |  |  | 12: 193.33 | [41 empty] | оплата труда
|  | эксплуатация машин и механизмов |  |  |  | 12: 20.36 | [41 empty] | эксплуатация машин и механизмов
|  | оплата труда машинистов (Отм) |  |  |  | 12: 2.85 | [41 empty] | оплата труда машинистов (Отм)
|  | материалы |  |  |  | 12: 10.73 | [41 empty] | материалы
|  | накладные расходы |  |  |  | 12: 128.89 | [41 empty] | накладные расходы
|  | сметная прибыль |  |  |  | 12: 56.7 | [41 empty] | сметная прибыль
|  | Монтажные работы |  |  |  | 12: 8717.57 | [41 empty] | Монтажные работы
|  | в том числе: | [53 empty] | в том числе:
|  | оплата труда |  |  |  | 12: 400.72 | [41 empty] | оплата труда
|  | эксплуатация машин и механизмов |  |  |  | 12: 2.72 | [41 empty] | эксплуатация машин и механизмов
|  | оплата труда машинистов (Отм) |  |  |  | 12: 1.52 | [41 empty] | оплата труда машинистов (Отм)
|  | материалы |  |  |  | 12: 7717.3 | [41 empty] | материалы
|  | накладные расходы |  |  |  | 12: 390.17 | [41 empty] | накладные расходы
|  | сметная прибыль |  |  |  | 12: 205.14 | [41 empty] | сметная прибыль
|  | Всего |  |  |  | 12: 314053.55 | [42 empty] | Всего
|  | Всего ФОТ (справочно) |  |  |  | 12: 62852.36 | [41 empty] | Всего ФОТ (справочно)
|  | Всего накладные расходы (справочно) |  |  |  | 12: 58463.09 | [41 empty] | Всего накладные расходы (справочно)
|  | Всего сметная прибыль (справочно) |  |  |  | 12: 30167.48 | [41 empty] | Всего сметная прибыль (справочно)
|  | Компенсация НДС при УСН 22%(МАТ+ЭМ+ПЕРЕВОЗКА+ОБ) 22% от (160253,91+2316,71+0+0) |  |  |  | 12: 35765.54 | [41 empty] | Компенсация НДС при УСН 22%(МАТ+ЭМ+ПЕРЕВОЗКА+ОБ) 22% от (160253,91+2316,71+0+0)
|  | ВСЕГО по смете |  |  |  | 12: 349819.09 | [42 empty] | ВСЕГО по смете
|  | справочно: | [53 empty] | справочно:
|  | Материальные ресурсы, отсутствующие в ФРСН |  |  |  | 12: 12516.14 | [41 empty] | Материальные ресурсы, отсутствующие в ФРСН
|  | Затраты труда рабочих |  |  |  | 7: 181,4053602 | [43 empty] | Затраты труда рабочих
|  | Затраты труда машинистов |  |  |  | 7: 5,6912144 | [43 empty] | Затраты труда машинистов
Составил:
[должность, подпись (инициалы, фамилия)]
Проверил:
[должность, подпись (инициалы, фамилия)]