## Серверная испр 09.06.2026 - Деф
УТВЕРЖДАЮ
И.о. проректора по развитию имущественного комплекса
О.В. Горохов
______________________
"____" ________________ 2026
ВЕДОМОСТЬ ОБЪЕМОВ РАБОТ № 1
Текущий ремонт элементов системы электроснабжения серверных помещений первого этажа здания учебного корпуса ФГБОУ ВО "ДВГАФК", расположенного по адресу: г. Хабаровск, Амурский бульвар, д. 1
№ п/п | Наименование | Ед. изм. | Кол. | Обоснование | Примечание
1 | 2 | 3 | 4 | 5 | 6
Раздел 1. Серверная | [5 empty] | Раздел 1. Серверная
1 | Замена элементов облицовки потолков: пластиковых панелей без замены каркаса | 100 м2 | 0,42 42 / 100 | ГЭСНр63-03-008-01
2 | Сверление отверстий: в кирпичных стенах электроперфоратором диаметром до 20 мм, толщина стен 0,5 кирпича | 100 отверстий | 0,05 5 / 100 | ГЭСНр69-01-002-01
3 | Сверление отверстий: на каждые 0,5 кирпича толщины стен добавлять к норме 69-01-002-01 | 100 отверстий | 0.05 | ГЭСНр69-01-002-02
4 | Короба пластмассовые: шириной до 40 мм | 100 м | 0,03 3 / 100 | ГЭСНм08-02-390-01
5 | Короб кабельный (кабель-канал) ПВХ с крышкой, размеры 40х25 мм | 100 м | 0,0306 (0,03*102) / 100 | ФСБЦ-20.2.05.04-0061
6 | Труба гофрированная ПВХ для защиты проводов и кабелей по установленным конструкциям, по стенам, колоннам, потолкам, основанию пола | 100 м | 0,6 60 / 100 | ГЭСНм08-02-409-09
7 | Трубы гибкие гофрированные, легкие, из самозатухающего ПВХ, с протяжкой, номинальный диаметр 25 мм | м | 61,2 0,6*102 | ФСБЦ-24.3.01.02-0002
8 | Прокладка кабеля, масса 1 м: до 1 кг, по стене бетонной | 100 м | 0,7 70 / 100 | ГЭСНм10-01-055-03
9 | Кабель силовой с медными жилами ВВГнг(A)-FRLS 5х10ок(N, PE)-1000 | 1000 м | 0,0714 (0,7*102) / 1000 | ФСБЦ-21.1.06.10-0202
10 | Прибор или аппарат | шт | 1 | ГЭСНм08-03-575-01
11 О | Выключатель автоматический, трехполюсный, на ток 100 А | шт | 1 | ФСБЦ-62.1.01.09-0038
12 | Шкаф (пульт) управления навесной, высота, ширина и глубина: до 600х600х350 мм | шт | 1 | ГЭСНм08-03-573-04
13 | Щит распределительный наружной установки ЩРН-18М, IP31, размеры 265х440х120 мм | шт | 1 | ФСБЦ-20.4.04.02-0044
14 | Прибор или аппарат | шт | 11 1+1+3+6 | ГЭСНм08-03-575-01
15 О | Выключатель автоматический 3P, 63 А, 6 кА, характеристика C | шт | 1 | ФСБЦ-62.1.01.09-1277
16 О | Выключатель автоматический 1P, 16 А, 6 кА, характеристика C | шт | 1 | ФСБЦ-62.1.01.09-1243
17 О | Выключатель автоматический 1P, 25 А, 6 кА, характеристика C | шт | 3 | ФСБЦ-62.1.01.09-1245
18 О | Выключатель автоматический 1P, 40 А, 6 кА, характеристика C | шт | 6 | ФСБЦ-62.1.01.09-1247
19 | Разводка по устройствам и подключение жил кабелей или проводов сечением: до 10 мм2 | 100 шт | 0,32 32 / 100 | ГЭСНм08-03-574-01
Составил:
Гл. энергетик З.А. Игнатьев