## ЖК замена труб отопления по лес
Приложение № 3
Утверждено приказом Минстроя РФ № 421/пр от 4 августа 2020 г. в редакции приказа № 557/пр от 7 июля 2022 г.
СОГЛАСОВАНО: | [10 empty] | УТВЕРЖДАЮ:
[11 empty] | Заместитель генерального директора ФГБУ СКФНКЦ ФМБА России А. С. Аракелян | [5 empty] | Заместитель генерального директора ФГБУ СКФНКЦ ФМБА России А. С. Аракелян
"____" ________________ 2026 года | [10 empty] | "____" ________________ 2026 года | [6 empty] | "____" ________________ 2026 года | "____" ________________ 2026 года
Наименование программного продукта |  |  |  |  | ГРАНД-Смета, версия 2026.2
Наименование редакции сметных нормативов |  |  |  |  | Приказ Минстроя России от 30.12.2021 № 1046/пр; Приказ Минстроя России от 04.08.2020 № 421/пр; Приказ Минстроя России от 21.12.2020 № 812/пр; Приказ Минстроя России от 11.12.2020 № 774/пр; Приказ Минстроя России от 02.08.2023 № 551/пр; Приказ Минстроя России от 14.11.2023 № 817/пр; Приказ Минстроя России от 16.02.2024 № 102/пр; Приказ Минстроя России от 13.05.2024 №323/пр; Приказ Минстроя России от 09.08.2024 №524/пр; Приказ Минстроя России от 07.11.2024 №747/пр; Приказ Минстроя России от 23.01.2025 №30/пр; Приказ Минстроя России от 07.02.2025 №69/пр; Приказ Минстроя России от 19.05.2025 №299/пр; Приказ Минстроя России от 14.08.2025 №490/пр; Приказ Минстроя России от 12.11.2025 №696/пр; Приказ Минстроя России от 17.02.2026 №91/пр; Приказ Минстроя России от 18.05.2026 №301/пр | [14 empty] | Наименование редакции сметных нормативов | Приказ Минстроя России от 30.12.2021 № 1046/пр; Приказ Минстроя России от 04.08.2020 № 421/пр; Приказ Минстроя России от 21.12.2020 № 812/пр; Приказ Минстроя России от 11.12.2020 № 774/пр; Приказ Минстроя России от 02.08.2023 № 551/пр; Приказ Минстроя России от 14.11.2023 № 817/пр; Приказ Минстроя России от 16.02.2024 № 102/пр; Приказ Минстроя России от 13.05.2024 №323/пр; Приказ Минстроя России от 09.08.2024 №524/пр; Приказ Минстроя России от 07.11.2024 №747/пр; Приказ Минстроя России от 23.01.2025 №30/пр; Приказ Минстроя России от 07.02.2025 №69/пр; Приказ Минстроя России от 19.05.2025 №299/пр; Приказ Минстроя России от 14.08.2025 №490/пр; Приказ Минстроя России от 12.11.2025 №696/пр; Приказ Минстроя России от 17.02.2026 №91/пр; Приказ Минстроя России от 18.05.2026 №301/пр
Реквизиты приказа Минстроя России об утверждении дополнений и изменений к сметным нормативам |  |  |  |  | Приказ Минстроя России от 18 мая 2022 г. № 378/пр, Приказ Минстроя России от 26 августа 2022 г. № 703/пр, Приказ Минстроя России от 26 октября 2022 г. № 905/пр, Приказ Минстроя России от 27 декабря 2022 г. № 1133/пр, Приказ Минстроя России от 10 февраля 2023 г. № 84/пр, Приказ Минстроя России от 11.05.2023 №335/пр; Приказ Минстроя России от 07.07.2022 № 557/пр; Приказ Минстроя России от 02.09.2021 № 636/пр, Приказ Минстроя России от 26.07.2022 № 611/пр; Приказ Минстроя России от 22.04.2022 № 317/пр; Приказ Минстроя России от 02.08.2023 № 551/пр; Приказ Минстроя России от 14.11.2023 № 817/пр; Приказ Минстроя России от 30.01.2024 № 55/пр; Приказ Минстроя России от 16.02.2024 № 102/пр; Приказ Минстроя России от 13.05.2024 №323/пр; Приказ Минстроя России от 09.08.2024 №524/пр; Приказ Минстроя России от 07.11.2024 №747/пр; Приказ Минстроя России от 23.01.2025 №30/пр; Приказ Минстроя России от 07.02.2025 №69/пр; Приказ Минстроя России от 19.05.2025 №299/пр; Приказ Минстроя России от 14.08.2025 №490/пр; Приказ Минстроя России от 12.11.2025 №696/пр; Приказ Минстроя России от 17.02.2026 №91/пр; Приказ Минстроя России от 18.05.2026 №301/пр | [16 empty] | Реквизиты приказа Минстроя России об утверждении дополнений и изменений к сметным нормативам | Приказ Минстроя России от 18 мая 2022 г. № 378/пр, Приказ Минстроя России от 26 августа 2022 г. № 703/пр, Приказ Минстроя России от 26 октября 2022 г. № 905/пр, Приказ Минстроя России от 27 декабря 2022 г. № 1133/пр, Приказ Минстроя России от 10 февраля 2023 г. № 84/пр, Приказ Минстроя России от 11.05.2023 №335/пр; Приказ Минстроя России от 07.07.2022 № 557/пр; Приказ Минстроя России от 02.09.2021 № 636/пр, Приказ Минстроя России от 26.07.2022 № 611/пр; Приказ Минстроя России от 22.04.2022 № 317/пр; Приказ Минстроя России от 02.08.2023 № 551/пр; Приказ Минстроя России от 14.11.2023 № 817/пр; Приказ Минстроя России от 30.01.2024 № 55/пр; Приказ Минстроя России от 16.02.2024 № 102/пр; Приказ Минстроя России от 13.05.2024 №323/пр; Приказ Минстроя России от 09.08.2024 №524/пр; Приказ Минстроя России от 07.11.2024 №747/пр; Приказ Минстроя России от 23.01.2025 №30/пр; Приказ Минстроя России от 07.02.2025 №69/пр; Приказ Минстроя России от 19.05.2025 №299/пр; Приказ Минстроя России от 14.08.2025 №490/пр; Приказ Минстроя России от 12.11.2025 №696/пр; Приказ Минстроя России от 17.02.2026 №91/пр; Приказ Минстроя России от 18.05.2026 №301/пр
Реквизиты письма Минстроя России об индексах изменения сметной стоимости строительства, включаемые в федеральный реестр сметных нормативов и размещаемые в федеральной государственной информационной системе ценообразования в строительстве, подготовленного в соответствии пунктом 85 Методики расчета индексов изменения сметной стоимости строительства, утвержденной приказом Министерства строительства и жилищно-коммунального хозяйства Российской Федерации от 5 июня 2019 г. № 326/пр |  |  |  |  | Письмо Минстроя России от 22.05.2026 № 31076-ИФ/09 | [9 empty] | Реквизиты письма Минстроя России об индексах изменения сметной стоимости строительства, включаемые в федеральный реестр сметных нормативов и размещаемые в федеральной государственной информационной системе ценообразования в строительстве, подготовленного в соответствии пунктом 85 Методики расчета индексов изменения сметной стоимости строительства, утвержденной приказом Министерства строительства и жилищно-коммунального хозяйства Российской Федерации от 5 июня 2019 г. № 326/пр¹ | Письмо Минстроя России от 22.05.2026 № 31076-ИФ/09 | [7 empty] | Реквизиты письма Минстроя России об индексах изменения сметной стоимости строительства, включаемые в федеральный реестр сметных нормативов и размещаемые в федеральной государственной информационной системе ценообразования в строительстве, подготовленного в соответствии пунктом 85 Методики расчета индексов изменения сметной стоимости строительства, утвержденной приказом Министерства строительства и жилищно-коммунального хозяйства Российской Федерации от 5 июня 2019 г. № 326/пр | Письмо Минстроя России от 22.05.2026 № 31076-ИФ/09
Реквизиты нормативного правового акта об утверждении оплаты труда, утверждаемый в соответствии с пунктом 22(1) Правилами мониторинга цен, утвержденными постановлением Правительства Российской Федерации от 23 декабря 2016 г. № 1452 |  |  |  |  | Приказ министерства строительства и архитектуры Ставропольского края от 06.04.2026 № 91 | [9 empty] | Реквизиты нормативного правового акта об утверждении оплаты труда, утверждаемый в соответствии с пунктом 22(1) Правилами мониторинга цен, утвержденными постановлением Правительства Российской Федерации от 23 декабря 2016 г. № 1452 | Приказ министерства строительства и архитектуры Ставропольского края от 06.04.2026 № 91 | [9 empty] | Реквизиты нормативного правового акта об утверждении оплаты труда, утверждаемый в соответствии с пунктом 22(1) Правилами мониторинга цен, утвержденными постановлением Правительства Российской Федерации от 23 декабря 2016 г. № 1452 | Приказ министерства строительства и архитектуры Ставропольского края от 06.04.2026 № 91
Обоснование принятых текущих цен на строительные ресурсы | [27 empty] | Обоснование принятых текущих цен на строительные ресурсы
Наименование субъекта Российской Федерации |  |  |  |  | 26. Ставропольский край | [10 empty] | 26. Ставропольский край | [12 empty] | Наименование субъекта Российской Федерации | 26. Ставропольский край
Наименование зоны субъекта Российской Федерации |  |  |  |  | Ставропольский край | [10 empty] | Ставропольский край | [14 empty] | Наименование зоны субъекта Российской Федерации | Ставропольский край
Замена трубопровода отопления (подача и обратка) по лестничным маршам и чердаку 2 корпуса в Железноводской клинике ФГБУ СКФНКЦ ФМБА России по адресу: Ставропольский край, г. Железноводск, ул. Калинина, д. 16 | [32 empty] | Замена трубопровода отопления (подача и обратка) по лестничным маршам и чердаку 2 корпуса в Железноводской клинике ФГБУ СКФНКЦ ФМБА России по адресу: Ставропольский край, г. Железноводск, ул. Калинина, д. 16
(наименование стройки)
Замена трубопровода отопления (подача и обратка) по лестничным маршам и чердаку 2 корпуса в Железноводской клинике ФГБУ СКФНКЦ ФМБА России по адресу: Ставропольский край, г. Железноводск, ул. Калинина, д. 16 | [33 empty] | Замена трубопровода отопления (подача и обратка) по лестничным маршам и чердаку 2 корпуса в Железноводской клинике ФГБУ СКФНКЦ ФМБА России по адресу: Ставропольский край, г. Железноводск, ул. Калинина, д. 16
(наименование объекта капитального строительства)
ЛОКАЛЬНЫЙ СМЕТНЫЙ РАСЧЕТ (СМЕТА) № 02-01-01
Замена трубопровода отопления (подача и обратка) по лестничным маршам и чердаку 2 корпуса в Железноводской клинике ФГБУ СКФНКЦ ФМБА России по адресу: Ставропольский край, г. Железноводск, ул. Калинина, д. 16 | [34 empty] | Замена трубопровода отопления (подача и обратка) по лестничным маршам и чердаку 2 корпуса в Железноводской клинике ФГБУ СКФНКЦ ФМБА России по адресу: Ставропольский край, г. Железноводск, ул. Калинина, д. 16
(наименование работ и затрат)
Составлен | ресурсно-индексным | методом
Основание | Дефектная ведомость | [34 empty] | Дефектная ведомость
(проектная и (или) иная техническая документация)
Составлен(а) в текущем уровне цен |  | II квартал 2026 года | [34 empty] | II квартал 2026 года
Сметная стоимость |  |  | 248.38 | тыс.руб.
в том числе:
| строительных работ |  | 192.47 | тыс.руб. |  |  |  |  | Средства на оплату труда рабочих |  |  |  | 24.24 | тыс.руб.
| монтажных работ |  | 10.51 | тыс.руб. |  |  |  |  | Средства на оплату труда машинистов |  |  |  | 0.82 | тыс.руб.
| оборудования |  | 0.61 | тыс.руб. |  |  |  |  | Нормативные затраты труда рабочих |  |  |  | 67.84 | чел.-ч.
| прочих затрат |  | 0 | тыс.руб. |  |  |  |  | Нормативные затраты труда машинистов |  |  |  | 1.77 | чел.-ч.
№ п/п | Обоснование | Наименование работ и затрат |  |  |  | Единица измерения | Количество |  |  | Сметная стоимость, руб.
[7 empty] | на единицу измерения | коэффициенты | всего с учетом коэффициентов | на единицу измерения в базисном уровне цен | индекс | на единицу измерения в текущем уровне цен | коэффициенты | всего в текущем уровне цен
1 | 2 | 3 |  |  |  | 4 | 5 | 6 | 7 | 8 | 9 | 10 | 11 | 12
Раздел 1. Демонтажные работы | [37 empty] | Раздел 1. Демонтажные работы
1 | ГЭСНр65-02-003-03 | Разборка трубопроводов из водогазопроводных труб в зданиях и сооружениях на резьбе диаметром: свыше 50 до 76 мм |  |  |  | 4: 100 м; 5: 0.15; 6: 1; 7: 0.15 | [24 empty] | Разборка трубопроводов из водогазопроводных труб в зданиях и сооружениях на резьбе диаметром: свыше 50 до 76 мм
|  | Объем=15 / 100 | [37 empty] | Объем=15 / 100
| 1 | ОТ(ЗТ) |  |  |  | 4: чел.-ч; 7: 12.3705; 12: 4084.99 | [26 empty] | ОТ(ЗТ)
| 1-100-28 | Средний разряд работы 2,8 |  |  |  | 4: чел.-ч; 5: 82.47; 7: 12.3705; 10: 330.22; 12: 4084.99 | [27 empty] | Средний разряд работы 2,8
|  | Итого прямые затраты |  |  |  | 12: 4084.99 | [28 empty] | Итого прямые затраты
|  | ФОТ |  |  |  | 12: 4084.99 | [29 empty] | ФОТ
| Пр/812-099.1-1 | НР Внутренние санитарно-технические работы: демонтаж и разборка (ремонтно-строительные) |  |  |  | 4: %; 5: 87; 7: 87; 12: 3553.94 | [29 empty] | НР Внутренние санитарно-технические работы: демонтаж и разборка (ремонтно-строительные)
| Пр/774-099.1 | СП Внутренние санитарно-технические работы: демонтаж и разборка (ремонтно-строительные) |  |  |  | 4: %; 5: 44; 7: 44; 12: 1797.4 | [29 empty] | СП Внутренние санитарно-технические работы: демонтаж и разборка (ремонтно-строительные)
|  | Всего по позиции |  |  |  | 10: 62908.87; 12: 9436.33 | [30 empty] | Всего по позиции
2 | ГЭСНр65-02-003-01 | Разборка трубопроводов из водогазопроводных труб в зданиях и сооружениях на резьбе диаметром: до 32 мм |  |  |  | 4: 100 м; 5: 0.28; 6: 1; 7: 0.28 | [24 empty] | Разборка трубопроводов из водогазопроводных труб в зданиях и сооружениях на резьбе диаметром: до 32 мм
|  | Объем=28 / 100 | [37 empty] | Объем=28 / 100
| 1 | ОТ(ЗТ) |  |  |  | 4: чел.-ч; 7: 10.584; 12: 3554.85 | [26 empty] | ОТ(ЗТ)
| 1-100-30 | Средний разряд работы 3,0 |  |  |  | 4: чел.-ч; 5: 37.8; 7: 10.584; 10: 335.87; 12: 3554.85 | [27 empty] | Средний разряд работы 3,0
|  | Итого прямые затраты |  |  |  | 12: 3554.85 | [28 empty] | Итого прямые затраты
|  | ФОТ |  |  |  | 12: 3554.85 | [29 empty] | ФОТ
| Пр/812-099.1-1 | НР Внутренние санитарно-технические работы: демонтаж и разборка (ремонтно-строительные) |  |  |  | 4: %; 5: 87; 7: 87; 12: 3092.72 | [29 empty] | НР Внутренние санитарно-технические работы: демонтаж и разборка (ремонтно-строительные)
| Пр/774-099.1 | СП Внутренние санитарно-технические работы: демонтаж и разборка (ремонтно-строительные) |  |  |  | 4: %; 5: 44; 7: 44; 12: 1564.13 | [29 empty] | СП Внутренние санитарно-технические работы: демонтаж и разборка (ремонтно-строительные)
|  | Всего по позиции |  |  |  | 10: 29327.5; 12: 8211.7 | [30 empty] | Всего по позиции
3 | ГЭСНр65-02-008-01 | Демонтаж: радиаторов весом до 80 кг |  |  |  | 4: 100 шт; 5: 0.04; 6: 1; 7: 0.04 | [24 empty] | Демонтаж: радиаторов весом до 80 кг
|  | Объем=4 / 100 | [37 empty] | Объем=4 / 100
| 1 | ОТ(ЗТ) |  |  |  | 4: чел.-ч; 7: 4.4; 12: 1366.02 | [26 empty] | ОТ(ЗТ)
| 1-100-21 | Средний разряд работы 2,1 |  |  |  | 4: чел.-ч; 5: 110; 7: 4.4; 10: 310.46; 12: 1366.02 | [27 empty] | Средний разряд работы 2,1
| 2 | ЭМ |  |  |  | 12: 5.02 | [26 empty] | ЭМ
|  | ОТм(ЗТм) |  |  |  | 4: чел.-ч; 7: 0.0896; 12: 30.09 | [26 empty] | ОТм(ЗТм)
| 91.06.06-048 | Подъемники одномачтовые, грузоподъемность до 500 кг, высота подъема 45 м |  |  |  | маш.-ч | 2.24 |  | 0.0896 | 37.32 | 1.5 | 55.98 |  | 5.02 | [27 empty] | Подъемники одномачтовые, грузоподъемность до 500 кг, высота подъема 45 м
| 4-100-030 | ОТм(Зтм) Средний разряд машинистов 3 |  |  |  | 4: чел.-ч; 5: 2.24; 7: 0.0896; 10: 335.87; 12: 30.09 | [31 empty] | ОТм(Зтм) Средний разряд машинистов 3
|  | Итого прямые затраты |  |  |  | 12: 1401.13 | [28 empty] | Итого прямые затраты
|  | ФОТ |  |  |  | 12: 1396.11 | [29 empty] | ФОТ
| Пр/812-099.1-1 | НР Внутренние санитарно-технические работы: демонтаж и разборка (ремонтно-строительные) |  |  |  | 4: %; 5: 87; 7: 87; 12: 1214.62 | [29 empty] | НР Внутренние санитарно-технические работы: демонтаж и разборка (ремонтно-строительные)
| Пр/774-099.1 | СП Внутренние санитарно-технические работы: демонтаж и разборка (ремонтно-строительные) |  |  |  | 4: %; 5: 44; 7: 44; 12: 614.29 | [29 empty] | СП Внутренние санитарно-технические работы: демонтаж и разборка (ремонтно-строительные)
|  | Всего по позиции |  |  |  | 10: 80751; 12: 3230.04 | [30 empty] | Всего по позиции
4 | ГЭСН46-03-001-13 | Сверление установками алмазного бурения в железобетонных конструкциях вертикальных отверстий глубиной 200 мм диаметром: 110 мм |  |  |  | 4: 100 отверстий; 5: 0.04; 6: 1; 7: 0.04 | [24 empty] | Сверление установками алмазного бурения в железобетонных конструкциях вертикальных отверстий глубиной 200 мм диаметром: 110 мм
|  | Объем=4 / 100 | [37 empty] | Объем=4 / 100
| 1 | ОТ(ЗТ) |  |  |  | 4: чел.-ч; 7: 2.044; 12: 830.74 | [26 empty] | ОТ(ЗТ)
| 1-100-45 | Средний разряд работы 4,5 |  |  |  | 4: чел.-ч; 5: 51.1; 7: 2.044; 10: 406.43; 12: 830.74 | [27 empty] | Средний разряд работы 4,5
| 2 | ЭМ |  |  |  | 12: 70.22 | [26 empty] | ЭМ
|  | ОТм(ЗТм) |  |  |  | 4: чел.-ч; 7: 0.072; 12: 27.23 | [26 empty] | ОТм(ЗТм)
| 91.14.02-001 | Автомобили бортовые, грузоподъемность до 5 т |  |  |  | 4: маш.-ч; 5: 1.8; 7: 0.072; 10: 549.08; 12: 39.53 | [27 empty] | Автомобили бортовые, грузоподъемность до 5 т
| 4-100-040 | ОТм(Зтм) Средний разряд машинистов 4 |  |  |  | 4: чел.-ч; 5: 1.8; 7: 0.072; 10: 378.2; 12: 27.23 | [31 empty] | ОТм(Зтм) Средний разряд машинистов 4
| 91.21.20-013 | Установки алмазного бурения скважин в железобетоне электрические, диаметр бурения до 250 мм |  |  |  | маш.-ч | 24.7 |  | 0.988 | 26.1 | 1.19 | 31.06 |  | 30.69 | [27 empty] | Установки алмазного бурения скважин в железобетоне электрические, диаметр бурения до 250 мм
| 4 | М |  |  |  | 12: 193.68 | [26 empty] | М
| 01.7.03.01-0001 | Вода |  |  |  | м3 | 4.14 |  | 0.1656 | 35.71 | 1.21 | 43.21 |  | 7.16 | [27 empty] | Вода
| 01.7.17.09-0074 | Сверло кольцевое алмазное, диаметр 110 мм |  |  |  | шт | 2.02 |  | 0.0808 | 1892.16 | 1.22 | 2308.44 |  | 186.52 | [27 empty] | Сверло кольцевое алмазное, диаметр 110 мм
|  | Итого прямые затраты |  |  |  | 12: 1121.87 | [28 empty] | Итого прямые затраты
|  | ФОТ |  |  |  | 12: 857.97 | [29 empty] | ФОТ
| Пр/812-040.1-1 | НР Работы по реконструкции зданий и сооружений: усиление и замена существующих конструкций, возведение отдельных конструктивных элементов |  |  |  | 4: %; 5: 103; 7: 103; 12: 883.71 | [29 empty] | НР Работы по реконструкции зданий и сооружений: усиление и замена существующих конструкций, возведение отдельных конструктивных элементов
| Пр/774-040.1 | СП Работы по реконструкции зданий и сооружений: усиление и замена существующих конструкций, возведение отдельных конструктивных элементов |  |  |  | 4: %; 5: 59; 7: 59; 12: 506.2 | [29 empty] | СП Работы по реконструкции зданий и сооружений: усиление и замена существующих конструкций, возведение отдельных конструктивных элементов
|  | Всего по позиции |  |  |  | 10: 62794.5; 12: 2511.78 | [30 empty] | Всего по позиции
4.1 | ГЭСН46-03-001-29 | На каждые 10 мм изменения глубины сверления добавляется или исключается: к норме 46-03-001-13 до 220 мм |  |  |  | 4: 100 отверстий; 5: 0.04; 6: 1; 7: 0.04 | [24 empty] | На каждые 10 мм изменения глубины сверления добавляется или исключается: к норме 46-03-001-13 до 220 мм
|  | Объем=4 / 100 | [37 empty] | Объем=4 / 100
|  | до 220 мм ПЗ=2 (ОЗП=2; ЭМ=2 к расх.; ЗПМ=2; МАТ=2 к расх.; ТЗ=2; ТЗМ=2) | [44 empty] | до 220 мм ПЗ=2 (ОЗП=2; ЭМ=2 к расх.; ЗПМ=2; МАТ=2 к расх.; ТЗ=2; ТЗМ=2)
| 1 | ОТ(ЗТ) |  |  |  | 4: чел.-ч; 7: 0.2672; 12: 107.09 | [26 empty] | ОТ(ЗТ)
| 1-100-44 | Средний разряд работы 4,4 |  |  |  | чел.-ч | 3.34 | 2 | 0.2672 |  |  | 400.78 |  | 107.09 | [27 empty] | Средний разряд работы 4,4
| 2 | ЭМ |  |  |  | 12: 3.08 | [26 empty] | ЭМ
| 91.21.20-013 | Установки алмазного бурения скважин в железобетоне электрические, диаметр бурения до 250 мм |  |  |  | маш.-ч | 1.24 | 2 | 0.0992 | 26.1 | 1.19 | 31.06 |  | 3.08 | [27 empty] | Установки алмазного бурения скважин в железобетоне электрические, диаметр бурения до 250 мм
| 4 | М |  |  |  | 12: 19.37 | [26 empty] | М
| 01.7.03.01-0001 | Вода |  |  |  | м3 | 0.207 | 2 | 0.01656 | 35.71 | 1.21 | 43.21 |  | 0.72 | [27 empty] | Вода
| 01.7.17.09-0074 | Сверло кольцевое алмазное, диаметр 110 мм |  |  |  | шт | 0.101 | 2 | 0.00808 | 1892.16 | 1.22 | 2308.44 |  | 18.65 | [27 empty] | Сверло кольцевое алмазное, диаметр 110 мм
|  | Итого прямые затраты |  |  |  | 12: 129.54 | [28 empty] | Итого прямые затраты
|  | ФОТ |  |  |  | 12: 107.09 | [29 empty] | ФОТ
| Пр/812-040.1-1 | НР Работы по реконструкции зданий и сооружений: усиление и замена существующих конструкций, возведение отдельных конструктивных элементов |  |  |  | 4: %; 5: 103; 7: 103; 12: 110.3 | [29 empty] | НР Работы по реконструкции зданий и сооружений: усиление и замена существующих конструкций, возведение отдельных конструктивных элементов
| Пр/774-040.1 | СП Работы по реконструкции зданий и сооружений: усиление и замена существующих конструкций, возведение отдельных конструктивных элементов |  |  |  | 4: %; 5: 59; 7: 59; 12: 63.18 | [29 empty] | СП Работы по реконструкции зданий и сооружений: усиление и замена существующих конструкций, возведение отдельных конструктивных элементов
|  | Всего по позиции |  |  |  | 10: 7575.5; 12: 303.02 | [30 empty] | Всего по позиции
|  | Итоги по разделу 1 Демонтажные работы : | [45 empty] | Итоги по разделу 1 Демонтажные работы :
|  | Всего прямые затраты (справочно) |  |  |  | 12: 10292.38 | [34 empty] | Всего прямые затраты (справочно)
|  | в том числе: | [46 empty] | в том числе:
|  | Оплата труда рабочих |  |  |  | 12: 9943.69 | [34 empty] | Оплата труда рабочих
|  | Эксплуатация машин |  |  |  | 12: 78.32 | [34 empty] | Эксплуатация машин
|  | Оплата труда машинистов (Отм) |  |  |  | 12: 57.32 | [34 empty] | Оплата труда машинистов (Отм)
|  | Материалы |  |  |  | 12: 213.05 | [34 empty] | Материалы
|  | Строительные работы |  |  |  | 12: 23692.87 | [34 empty] | Строительные работы
|  | в том числе: | [46 empty] | в том числе:
|  | оплата труда |  |  |  | 12: 9943.69 | [34 empty] | оплата труда
|  | эксплуатация машин и механизмов |  |  |  | 12: 78.32 | [34 empty] | эксплуатация машин и механизмов
|  | оплата труда машинистов (Отм) |  |  |  | 12: 57.32 | [34 empty] | оплата труда машинистов (Отм)
|  | материалы |  |  |  | 12: 213.05 | [34 empty] | материалы
|  | накладные расходы |  |  |  | 12: 8855.29 | [34 empty] | накладные расходы
|  | сметная прибыль |  |  |  | 12: 4545.2 | [34 empty] | сметная прибыль
|  | Всего ФОТ (справочно) |  |  |  | 12: 10001.01 | [34 empty] | Всего ФОТ (справочно)
|  | Всего накладные расходы (справочно) |  |  |  | 12: 8855.29 | [34 empty] | Всего накладные расходы (справочно)
|  | Всего сметная прибыль (справочно) |  |  |  | 12: 4545.2 | [34 empty] | Всего сметная прибыль (справочно)
|  | Всего по разделу 1 Демонтажные работы |  |  |  | 12: 23692.87 | [35 empty] | Всего по разделу 1 Демонтажные работы
|  | справочно: | [46 empty] | справочно:
|  | Затраты труда рабочих |  |  |  | 7: 29,6657 | [36 empty] | Затраты труда рабочих
|  | Затраты труда машинистов |  |  |  | 7: 0,1616 | [36 empty] | Затраты труда машинистов
Раздел 2. Строительно-монтажные работы | [37 empty] | Раздел 2. Строительно-монтажные работы
5 | ГЭСН16-02-012-06 | Изготовление стальных гильз диаметром: 100 мм |  |  |  | 4: 100 шт; 5: 0.04; 6: 1; 7: 0.04 | [24 empty] | Изготовление стальных гильз диаметром: 100 мм
|  | Объем=4 / 100 | [37 empty] | Объем=4 / 100
| 421/пр_2020_п.58_пп.б | Для работ, при которых выполняемые технологические процессы аналогичны технологическим процессам в новом строительстве, в том числе по возведению новых конструктивных элементов ОЗП=1,15; ЭМ=1,25 к расх.; ЗПМ=1,25; ТЗ=1,15; ТЗМ=1,25 | [44 empty] | Для работ, при которых выполняемые технологические процессы аналогичны технологическим процессам в новом строительстве, в том числе по возведению новых конструктивных элементов ОЗП=1,15; ЭМ=1,25 к расх.; ЗПМ=1,25; ТЗ=1,15; ТЗМ=1,25
| 1 | ОТ(ЗТ) |  |  |  | 4: чел.-ч; 7: 0.27324; 12: 101.16 | [26 empty] | ОТ(ЗТ)
| 2-100-02 | Рабочий 2 разряда |  |  |  | чел.-ч | 0.27 | 1.15 | 0.01242 |  |  | 307.64 |  | 3.82 | [27 empty] | Рабочий 2 разряда
| 2-100-03 | Рабочий 3 разряда |  |  |  | чел.-ч | 0.67 | 1.15 | 0.03082 |  |  | 335.87 |  | 10.35 | [27 empty] | Рабочий 3 разряда
| 2-100-04 | Рабочий 4 разряда |  |  |  | чел.-ч | 5 | 1.15 | 0.23 |  |  | 378.2 |  | 86.99 | [27 empty] | Рабочий 4 разряда
| 2 | ЭМ |  |  |  | 12: 10.47 | [26 empty] | ЭМ
|  | ОТм(ЗТм) |  |  |  | 4: чел.-ч; 7: 0.0085; 12: 3.21 | [26 empty] | ОТм(ЗТм)
| 91.05.13-003 | Автомобили бортовые, грузоподъемность до 6 т, с краном-манипулятором, грузоподъемность 1,5 т |  |  |  | маш.-ч | 0.17 | 1.25 | 0.0085 | 735.21 | 1.3 | 955.77 |  | 8.12 | [27 empty] | Автомобили бортовые, грузоподъемность до 6 т, с краном-манипулятором, грузоподъемность 1,5 т
| 4-100-040 | ОТм(Зтм) Средний разряд машинистов 4 |  |  |  | чел.-ч | 0.17 | 1.25 | 0.0085 |  |  | 378.2 |  | 3.21 | [31 empty] | ОТм(Зтм) Средний разряд машинистов 4
| 91.21.19-013 | Станки с абразивным кругом для чернового пиления стальных труб, арматуры, профиля и других заготовок |  |  |  | маш.-ч | 4.2 | 1.25 | 0.21 | 7.35 | 1.52 | 11.17 |  | 2.35 | [27 empty] | Станки с абразивным кругом для чернового пиления стальных труб, арматуры, профиля и других заготовок
| 4 | М |  |  |  | 12: 18.31 | [26 empty] | М
| 01.7.17.06-0104 | Круг отрезной плоский, размеры 400х4х32 мм |  |  |  | шт | 1.61 |  | 0.0644 | 233.1 | 1.22 | 284.38 |  | 18.31 | [27 empty] | Круг отрезной плоский, размеры 400х4х32 мм
П,Н | 23.5.02.02-0054 | Трубы стальные электросварные прямошовные из стали марок Ст2, 10, наружный диаметр 108 мм, толщина стенки 3,0 мм |  |  |  | 4: м; 5: 0; 7: 0 | [37 empty] | Трубы стальные электросварные прямошовные из стали марок Ст2, 10, наружный диаметр 108 мм, толщина стенки 3,0 мм
|  | Итого прямые затраты |  |  |  | 12: 133.15 | [28 empty] | Итого прямые затраты
|  | ФОТ |  |  |  | 12: 104.37 | [29 empty] | ФОТ
| Пр/812-108.0-1, Приказ № 812/пр от 21.12.2020 п.25 | НР Изготовление в построечных условиях материалов, полуфабрикатов, металлических заготовок |  |  |  | 4: %; 5: 73; 6: 0.9; 7: 65.7; 12: 68.57 | [29 empty] | НР Изготовление в построечных условиях материалов, полуфабрикатов, металлических заготовок
| Пр/774-108.0, Приказ № 774/пр от 11.12.2020 п.16 | СП Изготовление в построечных условиях материалов, полуфабрикатов, металлических заготовок |  |  |  | 4: %; 5: 34; 6: 0.85; 7: 28.9; 12: 30.16 | [29 empty] | СП Изготовление в построечных условиях материалов, полуфабрикатов, металлических заготовок
|  | Всего по позиции |  |  |  | 10: 5797; 12: 231.88 | [30 empty] | Всего по позиции
5.1 | ФСБЦ-23.5.02.02-0054 Сплит-форма Ставропольский край на 2 квартал 2026 года.xlsx | Трубы стальные электросварные прямошовные из стали марок Ст2, 10, наружный диаметр 108 мм, толщина стенки 3,0 мм |  |  |  | м | 1.08 | 1 | 1.08 | 435.55 | 0.93 | 405.06 |  | 437.46 | [24 empty] | Трубы стальные электросварные прямошовные из стали марок Ст2, 10, наружный диаметр 108 мм, толщина стенки 3,0 мм
|  | Объем=0,270*4 | [37 empty] | Объем=0,270*4
|  | Всего по позиции |  |  |  | 12: 437.46 | [30 empty] | Всего по позиции
6 | ГЭСН16-02-005-05 | Прокладка трубопроводов отопления и водоснабжения из стальных электросварных труб диаметром: 100 мм (прим. гильз) |  |  |  | 4: 100 м; 5: 0.0108; 6: 1; 7: 0.0108 | [24 empty] | Прокладка трубопроводов отопления и водоснабжения из стальных электросварных труб диаметром: 100 мм (прим. гильз)
|  | Объем=1,08 / 100 | [37 empty] | Объем=1,08 / 100
| 421/пр_2020_п.58_пп.б | Для работ, при которых выполняемые технологические процессы аналогичны технологическим процессам в новом строительстве, в том числе по возведению новых конструктивных элементов ОЗП=1,15; ЭМ=1,25 к расх.; ЗПМ=1,25; ТЗ=1,15; ТЗМ=1,25 | [44 empty] | Для работ, при которых выполняемые технологические процессы аналогичны технологическим процессам в новом строительстве, в том числе по возведению новых конструктивных элементов ОЗП=1,15; ЭМ=1,25 к расх.; ЗПМ=1,25; ТЗ=1,15; ТЗМ=1,25
| 1 | ОТ(ЗТ) |  |  |  | 4: чел.-ч; 7: 0.90045; 12: 345.64 | [26 empty] | ОТ(ЗТ)
| 1-100-41 | Средний разряд работы 4,1 |  |  |  | чел.-ч | 72.5 | 1.15 | 0.90045 |  |  | 383.85 |  | 345.64 | [27 empty] | Средний разряд работы 4,1
| 2 | ЭМ |  |  |  | 12: 18.57 | [26 empty] | ЭМ
|  | ОТм(ЗТм) |  |  |  | 4: чел.-ч; 7: 0.023895; 12: 9.69 | [26 empty] | ОТм(ЗТм)
| 91.05.01-017 | Краны башенные, грузоподъемность 8 т |  |  |  | маш.-ч | 0.27 | 1.25 | 0.003645 |  |  | 1001.66 |  | 3.65 | [27 empty] | Краны башенные, грузоподъемность 8 т
| 4-100-060 | ОТм(Зтм) Средний разряд машинистов 6 |  |  |  | чел.-ч | 0.27 | 1.25 | 0.003645 |  |  | 508.03 |  | 1.85 | [31 empty] | ОТм(Зтм) Средний разряд машинистов 6
| 91.05.05-015 | Краны на автомобильном ходу, грузоподъемность 16 т |  |  |  | маш.-ч | 0.1 | 1.25 | 0.00135 |  |  | 1572.2 |  | 2.12 | [27 empty] | Краны на автомобильном ходу, грузоподъемность 16 т
| 4-100-060 | ОТм(Зтм) Средний разряд машинистов 6 |  |  |  | чел.-ч | 0.1 | 1.25 | 0.00135 |  |  | 508.03 |  | 0.69 | [31 empty] | ОТм(Зтм) Средний разряд машинистов 6
| 91.14.02-001 | Автомобили бортовые, грузоподъемность до 5 т |  |  |  | маш.-ч | 1.4 | 1.25 | 0.0189 |  |  | 549.08 |  | 10.38 | [27 empty] | Автомобили бортовые, грузоподъемность до 5 т
| 4-100-040 | ОТм(Зтм) Средний разряд машинистов 4 |  |  |  | чел.-ч | 1.4 | 1.25 | 0.0189 |  |  | 378.2 |  | 7.15 | [31 empty] | ОТм(Зтм) Средний разряд машинистов 4
| 91.17.04-042 | Аппараты для газовой сварки и резки |  |  |  | маш.-ч | 34.92 | 1.25 | 0.47142 | 4.35 | 1.18 | 5.13 |  | 2.42 | [27 empty] | Аппараты для газовой сварки и резки
| 4 | М |  |  |  | 12: 12.12 | [26 empty] | М
| 01.3.02.03-0001 | Ацетилен газообразный технический |  |  |  | м3 | 0.61 |  | 0.006588 | 340.41 | 1.89 | 643.37 |  | 4.24 | [27 empty] | Ацетилен газообразный технический
| 01.3.02.08-0001 | Кислород газообразный технический |  |  |  | м3 | 0.67 |  | 0.007236 | 114.64 | 0.88 | 100.88 |  | 0.73 | [27 empty] | Кислород газообразный технический
| 01.7.03.01-0001 | Вода |  |  |  | м3 | 10.99 |  | 0.11869 | 35.71 | 1.21 | 43.21 |  | 5.13 | [27 empty] | Вода
| 01.7.11.04-0072 | Проволока сварочная без покрытия СВ-08Г2С, диаметр 4 мм |  |  |  | т | 0.0005 |  | 5.4e-06 | 97282.88 | 0.98 | 95337.22 |  | 0.51 | [27 empty] | Проволока сварочная без покрытия СВ-08Г2С, диаметр 4 мм
| 03.1.02.03-0015 | Известь строительная негашеная хлорная, марка А |  |  |  | кг | 0.0393 |  | 0.0004244 | 59.41 | 1.33 | 79.02 |  | 0.03 | [27 empty] | Известь строительная негашеная хлорная, марка А
| 04.3.01.09-0016 | Раствор готовый кладочный, цементный, М200 |  |  |  | м3 | 0.021 |  | 0.0002268 | 4033.62 | 1.62 | 6534.46 |  | 1.48 | [27 empty] | Раствор готовый кладочный, цементный, М200
П,Н | 23.1.02.07 | Крепления |  |  |  | 4: кг; 5: 0; 7: 0 | [37 empty] | Крепления
Н | 23.7.01.04 | Трубопроводы с гильзами |  |  |  | 4: м; 5: 100; 7: 1.08 | [37 empty] | Трубопроводы с гильзами
|  | Итого прямые затраты |  |  |  | 12: 386.02 | [28 empty] | Итого прямые затраты
|  | ФОТ |  |  |  | 12: 355.33 | [29 empty] | ФОТ
| Пр/812-016.0-1, Приказ № 812/пр от 21.12.2020 п.25 | НР Сантехнические работы - внутренние (трубопроводы, водопровод, канализация, отопление, газоснабжение, вентиляция и кондиционирование воздуха) |  |  |  | 4: %; 5: 121; 6: 0.9; 7: 108.9; 12: 386.95 | [29 empty] | НР Сантехнические работы - внутренние (трубопроводы, водопровод, канализация, отопление, газоснабжение, вентиляция и кондиционирование воздуха)
| Пр/774-016.0, Приказ № 774/пр от 11.12.2020 п.16 | СП Сантехнические работы - внутренние (трубопроводы, водопровод, канализация, отопление, газоснабжение, вентиляция и кондиционирование воздуха) |  |  |  | 4: %; 5: 72; 6: 0.85; 7: 61.2; 12: 217.46 | [29 empty] | СП Сантехнические работы - внутренние (трубопроводы, водопровод, канализация, отопление, газоснабжение, вентиляция и кондиционирование воздуха)
|  | Всего по позиции |  |  |  | 10: 91706.48; 12: 990.43 | [30 empty] | Всего по позиции
6.1 | ФСБЦ-01.7.03.01-0001 Сплит-форма Ставропольский край на 2 квартал 2026 года.xlsx | Вода |  |  |  | м3 | -0.11869 | 1 | -0.11869 | 35.71 | 1.21 | 43.21 |  | -5.13 | [24 empty] | Вода
|  | Всего по позиции |  |  |  | 12: -5.13 | [30 empty] | Всего по позиции
6.2 | ФСБЦ-01.3.02.03-0001 Сплит-форма Ставропольский край на 2 квартал 2026 года.xlsx | Ацетилен газообразный технический |  |  |  | м3 | -0.006588 | 1 | -0.006588 | 340.41 | 1.89 | 643.37 |  | -4.24 | [24 empty] | Ацетилен газообразный технический
|  | Всего по позиции |  |  |  | 12: -4.24 | [30 empty] | Всего по позиции
6.3 | ФСБЦ-01.3.02.08-0001 Сплит-форма Ставропольский край на 2 квартал 2026 года.xlsx | Кислород газообразный технический |  |  |  | м3 | -0.007236 | 1 | -0.007236 | 114.64 | 0.88 | 100.88 |  | -0.73 | [24 empty] | Кислород газообразный технический
|  | Всего по позиции |  |  |  | 12: -0.73 | [30 empty] | Всего по позиции
6.4 | ФСБЦ-01.7.11.04-0072 Сплит-форма Ставропольский край на 2 квартал 2026 года.xlsx | Проволока сварочная без покрытия СВ-08Г2С, диаметр 4 мм |  |  |  | т | -5.4e-06 | 1 | -5.4e-06 | 97282.88 | 0.98 | 95337.22 |  | -0.51 | [24 empty] | Проволока сварочная без покрытия СВ-08Г2С, диаметр 4 мм
|  | Всего по позиции |  |  |  | 12: -0.51 | [30 empty] | Всего по позиции
6.5 | ФСБЦ-03.1.02.03-0015 Сплит-форма Ставропольский край на 2 квартал 2026 года.xlsx | Известь строительная негашеная хлорная, марка А |  |  |  | кг | -0.0004244 | 1 | -0.0004244 | 59.41 | 1.33 | 79.02 |  | -0.03 | [24 empty] | Известь строительная негашеная хлорная, марка А
|  | Всего по позиции |  |  |  | 12: -0.03 | [30 empty] | Всего по позиции
6.6 | ФСБЦ-04.3.01.09-0016 Сплит-форма Ставропольский край на 2 квартал 2026 года.xlsx | Раствор готовый кладочный, цементный, М200 |  |  |  | м3 | -0.0002268 | 1 | -0.0002268 | 4033.62 | 1.62 | 6534.46 |  | -1.48 | [24 empty] | Раствор готовый кладочный, цементный, М200
|  | Всего по позиции |  |  |  | 12: -1.48 | [30 empty] | Всего по позиции
7 | ГЭСН16-04-006-08 | Сборка узла трубопровода водоснабжения и отопления из многослойного полипропилена, армированного стекловолокном, раструбная сварка, наружный диаметр: 90 мм |  |  |  | 4: 100 соединений; 5: 0.4; 6: 1; 7: 0.4 | [24 empty] | Сборка узла трубопровода водоснабжения и отопления из многослойного полипропилена, армированного стекловолокном, раструбная сварка, наружный диаметр: 90 мм
|  | Объем=40 / 100 | [37 empty] | Объем=40 / 100
| 421/пр_2020_п.58_пп.б | Для работ, при которых выполняемые технологические процессы аналогичны технологическим процессам в новом строительстве, в том числе по возведению новых конструктивных элементов ОЗП=1,15; ЭМ=1,25 к расх.; ЗПМ=1,25; ТЗ=1,15; ТЗМ=1,25 | [44 empty] | Для работ, при которых выполняемые технологические процессы аналогичны технологическим процессам в новом строительстве, в том числе по возведению новых конструктивных элементов ОЗП=1,15; ЭМ=1,25 к расх.; ЗПМ=1,25; ТЗ=1,15; ТЗМ=1,25
| 1 | ОТ(ЗТ) |  |  |  | 4: чел.-ч; 7: 5.9248; 12: 2374.54 | [26 empty] | ОТ(ЗТ)
| 1-100-44 | Средний разряд работы 4,4 |  |  |  | чел.-ч | 12.88 | 1.15 | 5.9248 |  |  | 400.78 |  | 2374.54 | [27 empty] | Средний разряд работы 4,4
| 2 | ЭМ |  |  |  | 12: 8.24 | [26 empty] | ЭМ
|  | ОТм(ЗТм) |  |  |  | 4: чел.-ч; 7: 0.015; 12: 5.67 | [26 empty] | ОТм(ЗТм)
| 91.14.02-001 | Автомобили бортовые, грузоподъемность до 5 т |  |  |  | маш.-ч | 0.03 | 1.25 | 0.015 |  |  | 549.08 |  | 8.24 | [27 empty] | Автомобили бортовые, грузоподъемность до 5 т
| 4-100-040 | ОТм(Зтм) Средний разряд машинистов 4 |  |  |  | чел.-ч | 0.03 | 1.25 | 0.015 |  |  | 378.2 |  | 5.67 | [31 empty] | ОТм(Зтм) Средний разряд машинистов 4
| 4 | М |  |  |  | 12: 60.39 | [26 empty] | М
| 01.7.03.04-0001 | Электроэнергия |  |  |  | 4: кВт-ч; 5: 17.535; 7: 7.014; 10: 8.61; 12: 60.39 | [27 empty] | Электроэнергия
|  | Итого прямые затраты |  |  |  | 12: 2448.84 | [28 empty] | Итого прямые затраты
|  | ФОТ |  |  |  | 12: 2380.21 | [29 empty] | ФОТ
| Пр/812-016.0-1, Приказ № 812/пр от 21.12.2020 п.25 | НР Сантехнические работы - внутренние (трубопроводы, водопровод, канализация, отопление, газоснабжение, вентиляция и кондиционирование воздуха) |  |  |  | 4: %; 5: 121; 6: 0.9; 7: 108.9; 12: 2592.05 | [29 empty] | НР Сантехнические работы - внутренние (трубопроводы, водопровод, канализация, отопление, газоснабжение, вентиляция и кондиционирование воздуха)
| Пр/774-016.0, Приказ № 774/пр от 11.12.2020 п.16 | СП Сантехнические работы - внутренние (трубопроводы, водопровод, канализация, отопление, газоснабжение, вентиляция и кондиционирование воздуха) |  |  |  | 4: %; 5: 72; 6: 0.85; 7: 61.2; 12: 1456.69 | [29 empty] | СП Сантехнические работы - внутренние (трубопроводы, водопровод, канализация, отопление, газоснабжение, вентиляция и кондиционирование воздуха)
|  | Всего по позиции |  |  |  | 10: 16243.95; 12: 6497.58 | [30 empty] | Всего по позиции
8 | ГЭСН16-04-005-08 | Прокладка внутренних трубопроводов водоснабжения и отопления из многослойных полипропиленовых труб, из заранее собранных узлов, наружным диаметром: 90 мм |  |  |  | 4: 100 м; 5: 0.44; 6: 1; 7: 0.44 | [24 empty] | Прокладка внутренних трубопроводов водоснабжения и отопления из многослойных полипропиленовых труб, из заранее собранных узлов, наружным диаметром: 90 мм
|  | Объем=44 / 100 | [37 empty] | Объем=44 / 100
| 421/пр_2020_п.58_пп.б | Для работ, при которых выполняемые технологические процессы аналогичны технологическим процессам в новом строительстве, в том числе по возведению новых конструктивных элементов ОЗП=1,15; ЭМ=1,25 к расх.; ЗПМ=1,25; ТЗ=1,15; ТЗМ=1,25 | [44 empty] | Для работ, при которых выполняемые технологические процессы аналогичны технологическим процессам в новом строительстве, в том числе по возведению новых конструктивных элементов ОЗП=1,15; ЭМ=1,25 к расх.; ЗПМ=1,25; ТЗ=1,15; ТЗМ=1,25
| 1 | ОТ(ЗТ) |  |  |  | 4: чел.-ч; 7: 6.0568; 12: 2239.39 | [26 empty] | ОТ(ЗТ)
| 1-100-38 | Средний разряд работы 3,8 |  |  |  | чел.-ч | 11.97 | 1.15 | 6.0568 |  |  | 369.73 |  | 2239.39 | [27 empty] | Средний разряд работы 3,8
| 2 | ЭМ |  |  |  | 12: 160.96 | [26 empty] | ЭМ
|  | ОТм(ЗТм) |  |  |  | 4: чел.-ч; 7: 0.231; 12: 93.07 | [26 empty] | ОТм(ЗТм)
| 91.05.01-017 | Краны башенные, грузоподъемность 8 т |  |  |  | маш.-ч | 0.08 | 1.25 | 0.044 |  |  | 1001.66 |  | 44.07 | [27 empty] | Краны башенные, грузоподъемность 8 т
| 4-100-060 | ОТм(Зтм) Средний разряд машинистов 6 |  |  |  | чел.-ч | 0.08 | 1.25 | 0.044 |  |  | 508.03 |  | 22.35 | [31 empty] | ОТм(Зтм) Средний разряд машинистов 6
| 91.10.09-011 | Установки для гидравлических испытаний трубопроводов, давление нагнетания низкое 0,1 МПа (1 кгс/см2), высокое 10 МПа (100 кгс/см2) |  |  |  | маш.-ч | 1.27 | 1.25 | 0.6985 | 14.13 | 1.44 | 20.35 |  | 14.21 | [27 empty] | Установки для гидравлических испытаний трубопроводов, давление нагнетания низкое 0,1 МПа (1 кгс/см2), высокое 10 МПа (100 кгс/см2)
| 91.14.02-001 | Автомобили бортовые, грузоподъемность до 5 т |  |  |  | маш.-ч | 0.34 | 1.25 | 0.187 |  |  | 549.08 |  | 102.68 | [27 empty] | Автомобили бортовые, грузоподъемность до 5 т
| 4-100-040 | ОТм(Зтм) Средний разряд машинистов 4 |  |  |  | чел.-ч | 0.34 | 1.25 | 0.187 |  |  | 378.2 |  | 70.72 | [31 empty] | ОТм(Зтм) Средний разряд машинистов 4
| 4 | М |  |  |  | 12: 226.56 | [26 empty] | М
| 01.7.03.01-0001 | Вода |  |  |  | м3 | 6.8842 |  | 3.029 | 35.71 | 1.21 | 43.21 |  | 130.89 | [27 empty] | Вода
| 01.7.03.04-0001 | Электроэнергия |  |  |  | 4: кВт-ч; 5: 1.7724; 7: 0.77986; 10: 8.61; 12: 6.71 | [27 empty] | Электроэнергия
| 01.7.15.07-0025 | Дюбели полиэтиленовые распорные, диаметр 10 мм, длина 40 мм |  |  |  | 1000 шт | 0.067 |  | 0.02948 | 584.14 | 1.36 | 794.43 |  | 23.42 | [27 empty] | Дюбели полиэтиленовые распорные, диаметр 10 мм, длина 40 мм
| 01.7.15.12-0031 | Шпильки стальные оцинкованные резьбовые, диаметр резьбы М10, длина 100 мм |  |  |  | т | 0.00127 |  | 0.0005588 | 150361.36 | 0.78 | 117281.86 |  | 65.54 | [27 empty] | Шпильки стальные оцинкованные резьбовые, диаметр резьбы М10, длина 100 мм
П,Н | 01.7.17.09 | Буры |  |  |  | 4: шт; 5: 0; 7: 0 | [37 empty] | Буры
П,Н | 18.1.09.06 | Арматура муфтовая |  |  |  | 4: шт; 5: 0; 7: 0 | [37 empty] | Арматура муфтовая
Н | 24.1.02.01 | Хомуты для крепления труб |  |  |  | 4: 10 шт; 5: 6.7; 7: 2.948 | [37 empty] | Хомуты для крепления труб
Н | 24.3.02.05 | Труба напорная из полипропилена |  |  |  | 4: м; 5: 102.5; 7: 45.1 | [37 empty] | Труба напорная из полипропилена
П,Н | 24.3.05.19 | Фасонные и соединительные части |  |  |  | 4: шт; 5: 0; 7: 0 | [37 empty] | Фасонные и соединительные части
|  | Итого прямые затраты |  |  |  | 12: 2719.98 | [28 empty] | Итого прямые затраты
|  | ФОТ |  |  |  | 12: 2332.46 | [29 empty] | ФОТ
| Пр/812-016.0-1, Приказ № 812/пр от 21.12.2020 п.25 | НР Сантехнические работы - внутренние (трубопроводы, водопровод, канализация, отопление, газоснабжение, вентиляция и кондиционирование воздуха) |  |  |  | 4: %; 5: 121; 6: 0.9; 7: 108.9; 12: 2540.05 | [29 empty] | НР Сантехнические работы - внутренние (трубопроводы, водопровод, канализация, отопление, газоснабжение, вентиляция и кондиционирование воздуха)
| Пр/774-016.0, Приказ № 774/пр от 11.12.2020 п.16 | СП Сантехнические работы - внутренние (трубопроводы, водопровод, канализация, отопление, газоснабжение, вентиляция и кондиционирование воздуха) |  |  |  | 4: %; 5: 72; 6: 0.85; 7: 61.2; 12: 1427.47 | [29 empty] | СП Сантехнические работы - внутренние (трубопроводы, водопровод, канализация, отопление, газоснабжение, вентиляция и кондиционирование воздуха)
|  | Всего по позиции |  |  |  | 10: 15198.86; 12: 6687.5 | [30 empty] | Всего по позиции
8.1 | ФСБЦ-24.3.02.05-0110 Сплит-форма Ставропольский край на 2 квартал 2026 года.xlsx | Трубы напорные из полипропилена, армированные стекловолокном, для систем водоснабжения и отопления, номинальное давление 2,0 МПа, SDR7,4, размеры 90х12,3 мм |  |  |  | м | 45.1 | 1 | 45.1 | 960.62 | 1.15 | 1104.71 |  | 49822.42 | [24 empty] | Трубы напорные из полипропилена, армированные стекловолокном, для систем водоснабжения и отопления, номинальное давление 2,0 МПа, SDR7,4, размеры 90х12,3 мм
|  | Всего по позиции |  |  |  | 12: 49822.42 | [30 empty] | Всего по позиции
8.2 | ФСБЦ-24.1.02.01-0023 Сплит-форма Ставропольский край на 2 квартал 2026 года.xlsx | Хомут металлический оцинкованный двухлапчатый с двумя быстродействующими замками и резиновым профилем для крепления трубопроводов, гайка крепления М8, диаметр от 95 до 103 мм |  |  |  | шт | 40 | 1 | 40 | 145.05 | 1.37 | 198.72 |  | 7948.8 | [24 empty] | Хомут металлический оцинкованный двухлапчатый с двумя быстродействующими замками и резиновым профилем для крепления трубопроводов, гайка крепления М8, диаметр от 95 до 103 мм
|  | Всего по позиции |  |  |  | 12: 7948.8 | [30 empty] | Всего по позиции
8.3 | ФСБЦ-24.3.05.07-0158 Сплит-форма Ставропольский край на 2 квартал 2026 года.xlsx | Муфта полипропиленовая соединительная, номинальный наружный диаметр 90 мм |  |  |  | шт | 10 | 1 | 10 | 290 | 1.15 | 333.5 |  | 3335 | [24 empty] | Муфта полипропиленовая соединительная, номинальный наружный диаметр 90 мм
|  | Всего по позиции |  |  |  | 12: 3335 | [30 empty] | Всего по позиции
8.4 | ФСБЦ-24.3.05.16-0137 Сплит-форма Ставропольский край на 2 квартал 2026 года.xlsx | Угольник 90° из сополимера полипропилена PP-R, наружный диаметр 90 мм |  |  |  | шт | 8 | 1 | 8 | 250.51 | 1.15 | 288.09 |  | 2304.72 | [24 empty] | Угольник 90° из сополимера полипропилена PP-R, наружный диаметр 90 мм
|  | Всего по позиции |  |  |  | 12: 2304.72 | [30 empty] | Всего по позиции
8.5 | ФСБЦ-24.3.05.01-0002 Сплит-форма Ставропольский край на 2 квартал 2026 года.xlsx | Втулка полиэтиленовая под фланец, ПЭ100, стандартное размерное отношение SDR13,6, номинальный наружный диаметр 90 мм |  |  |  | шт | 2 | 1 | 2 | 362.32 | 1.01 | 365.94 |  | 731.88 | [24 empty] | Втулка полиэтиленовая под фланец, ПЭ100, стандартное размерное отношение SDR13,6, номинальный наружный диаметр 90 мм
|  | Всего по позиции |  |  |  | 12: 731.88 | [30 empty] | Всего по позиции
8.6 | ФСБЦ-23.8.03.11-0008 Сплит-форма Ставропольский край на 2 квартал 2026 года.xlsx | Фланец приварной встык, марка стали 20, номинальное давление 1,6 МПа, номинальный диаметр 80 мм |  |  |  | шт | 2 | 1 | 2 | 683.79 | 1 | 683.79 |  | 1367.58 | [24 empty] | Фланец приварной встык, марка стали 20, номинальное давление 1,6 МПа, номинальный диаметр 80 мм
|  | Всего по позиции |  |  |  | 12: 1367.58 | [30 empty] | Всего по позиции
8.7 | ФСБЦ-24.3.05.15-0168 Сплит-форма Ставропольский край на 2 квартал 2026 года.xlsx | Тройник полипропиленовый переходной, номинальный наружный диаметр 90х40х90 мм |  |  |  | шт | 1 | 1 | 1 | 272.81 | 1.15 | 313.73 |  | 313.73 | [24 empty] | Тройник полипропиленовый переходной, номинальный наружный диаметр 90х40х90 мм
|  | Всего по позиции |  |  |  | 12: 313.73 | [30 empty] | Всего по позиции
8.8 | ФСБЦ-24.3.05.07-0134 Сплит-форма Ставропольский край на 2 квартал 2026 года.xlsx | Муфта полипропиленовая переходная, номинальный наружный диаметр 40х20 мм |  |  |  | шт | 1 | 1 | 1 | 13.68 | 1.15 | 15.73 |  | 15.73 | [24 empty] | Муфта полипропиленовая переходная, номинальный наружный диаметр 40х20 мм
|  | Всего по позиции |  |  |  | 12: 15.73 | [30 empty] | Всего по позиции
8.9 | ФСБЦ-24.3.05.07-0062 Сплит-форма Ставропольский край на 2 квартал 2026 года.xlsx | Муфта полипропиленовая комбинированная разъемная, с внутренней резьбой, номинальный наружный диаметр 20 мм, размер резьбы 1/2" |  |  |  | шт | 1 | 1 | 1 | 88.9 | 1.15 | 102.24 |  | 102.24 | [24 empty] | Муфта полипропиленовая комбинированная разъемная, с внутренней резьбой, номинальный наружный диаметр 20 мм, размер резьбы 1/2"
|  | Всего по позиции |  |  |  | 12: 102.24 | [30 empty] | Всего по позиции
9 | ГЭСН18-07-001-02 | Установка манометров: с трехходовым краном |  |  |  | 4: компл; 5: 1; 6: 1; 7: 1 | [24 empty] | Установка манометров: с трехходовым краном
| 421/пр_2020_п.58_пп.б | Для работ, при которых выполняемые технологические процессы аналогичны технологическим процессам в новом строительстве, в том числе по возведению новых конструктивных элементов ОЗП=1,15; ЭМ=1,25 к расх.; ЗПМ=1,25; ТЗ=1,15; ТЗМ=1,25 | [44 empty] | Для работ, при которых выполняемые технологические процессы аналогичны технологическим процессам в новом строительстве, в том числе по возведению новых конструктивных элементов ОЗП=1,15; ЭМ=1,25 к расх.; ЗПМ=1,25; ТЗ=1,15; ТЗМ=1,25
| 1 | ОТ(ЗТ) |  |  |  | 4: чел.-ч; 7: 0.253; 12: 98.54 | [26 empty] | ОТ(ЗТ)
| 1-100-42 | Средний разряд работы 4,2 |  |  |  | чел.-ч | 0.22 | 1.15 | 0.253 |  |  | 389.49 |  | 98.54 | [27 empty] | Средний разряд работы 4,2
| 4 | М |  |  |  | 12: 4.97 | [26 empty] | М
| 01.7.07.29-0101 | Очес льняной |  |  |  | кг | 0.01 |  | 0.01 | 128.4 | 1.39 | 178.48 |  | 1.78 | [27 empty] | Очес льняной
| 14.4.02.04-0142 | Краска масляная МА-0115, мумия, сурик железный |  |  |  | кг | 0.02 |  | 0.02 | 79.88 | 1.53 | 122.22 |  | 2.44 | [27 empty] | Краска масляная МА-0115, мумия, сурик железный
| 14.5.05.01-0012 | Олифа комбинированная для разведения масляных густотертых красок и для внешних работ по деревянным поверхностям |  |  |  | т | 1e-05 |  | 1e-05 | 60697.21 | 1.23 | 74657.57 |  | 0.75 | [27 empty] | Олифа комбинированная для разведения масляных густотертых красок и для внешних работ по деревянным поверхностям
|  | Итого прямые затраты |  |  |  | 12: 103.51 | [28 empty] | Итого прямые затраты
|  | ФОТ |  |  |  | 12: 98.54 | [29 empty] | ФОТ
| Пр/812-016.0-1, Приказ № 812/пр от 21.12.2020 п.25 | НР Сантехнические работы - внутренние (трубопроводы, водопровод, канализация, отопление, газоснабжение, вентиляция и кондиционирование воздуха) |  |  |  | 4: %; 5: 121; 6: 0.9; 7: 108.9; 12: 107.31 | [29 empty] | НР Сантехнические работы - внутренние (трубопроводы, водопровод, канализация, отопление, газоснабжение, вентиляция и кондиционирование воздуха)
| Пр/774-016.0, Приказ № 774/пр от 11.12.2020 п.16 | СП Сантехнические работы - внутренние (трубопроводы, водопровод, канализация, отопление, газоснабжение, вентиляция и кондиционирование воздуха) |  |  |  | 4: %; 5: 72; 6: 0.85; 7: 61.2; 12: 60.31 | [29 empty] | СП Сантехнические работы - внутренние (трубопроводы, водопровод, канализация, отопление, газоснабжение, вентиляция и кондиционирование воздуха)
|  | Всего по позиции |  |  |  | 10: 271.13; 12: 271.13 | [30 empty] | Всего по позиции
9.1 О | ФСБЦ-63.4.01.02-0035 Сплит-форма Ставропольский край на 2 квартал 2026 года.xlsx | Манометр для измерения избыточного давления от 0 до 6 кгс/см2, диаметр корпуса 100 мм, класс точности 1,5 |  |  |  | шт | 1 | 1 | 1 | 624.23 | 0.98 | 611.75 |  | 611.75 | [24 empty] | Манометр для измерения избыточного давления от 0 до 6 кгс/см2, диаметр корпуса 100 мм, класс точности 1,5
|  | Всего по позиции |  |  |  | 12: 611.75 | [30 empty] | Всего по позиции
9.2 | ФСБЦ-18.1.06.10-0012 Сплит-форма Ставропольский край на 2 квартал 2026 года.xlsx | Кран трехходовой для манометра, номинальное давление 1,6 МПа, номинальный диаметр 15 мм |  |  |  | шт | 1 | 1 | 1 | 1114.14 | 1.29 | 1437.24 |  | 1437.24 | [24 empty] | Кран трехходовой для манометра, номинальное давление 1,6 МПа, номинальный диаметр 15 мм
|  | Всего по позиции |  |  |  | 12: 1437.24 | [30 empty] | Всего по позиции
10 | ГЭСН16-04-006-02 | Сборка узла трубопровода водоснабжения и отопления из многослойного полипропилена, армированного стекловолокном, раструбная сварка, наружный диаметр: 25 мм |  |  |  | 4: 100 соединений; 5: 1.16; 6: 1; 7: 1.16 | [24 empty] | Сборка узла трубопровода водоснабжения и отопления из многослойного полипропилена, армированного стекловолокном, раструбная сварка, наружный диаметр: 25 мм
|  | Объем=116 / 100 | [37 empty] | Объем=116 / 100
| 421/пр_2020_п.58_пп.б | Для работ, при которых выполняемые технологические процессы аналогичны технологическим процессам в новом строительстве, в том числе по возведению новых конструктивных элементов ОЗП=1,15; ЭМ=1,25 к расх.; ЗПМ=1,25; ТЗ=1,15; ТЗМ=1,25 | [44 empty] | Для работ, при которых выполняемые технологические процессы аналогичны технологическим процессам в новом строительстве, в том числе по возведению новых конструктивных элементов ОЗП=1,15; ЭМ=1,25 к расх.; ЗПМ=1,25; ТЗ=1,15; ТЗМ=1,25
| 1 | ОТ(ЗТ) |  |  |  | 4: чел.-ч; 7: 3.1216; 12: 1251.06 | [26 empty] | ОТ(ЗТ)
| 1-100-44 | Средний разряд работы 4,4 |  |  |  | чел.-ч | 2.34 | 1.15 | 3.1216 |  |  | 400.78 |  | 1251.06 | [27 empty] | Средний разряд работы 4,4
| 4 | М |  |  |  | 12: 34.96 | [26 empty] | М
| 01.7.03.04-0001 | Электроэнергия |  |  |  | 4: кВт-ч; 5: 3.5; 7: 4.06; 10: 8.61; 12: 34.96 | [27 empty] | Электроэнергия
|  | Итого прямые затраты |  |  |  | 12: 1286.02 | [28 empty] | Итого прямые затраты
|  | ФОТ |  |  |  | 12: 1251.06 | [29 empty] | ФОТ
| Пр/812-016.0-1, Приказ № 812/пр от 21.12.2020 п.25 | НР Сантехнические работы - внутренние (трубопроводы, водопровод, канализация, отопление, газоснабжение, вентиляция и кондиционирование воздуха) |  |  |  | 4: %; 5: 121; 6: 0.9; 7: 108.9; 12: 1362.4 | [29 empty] | НР Сантехнические работы - внутренние (трубопроводы, водопровод, канализация, отопление, газоснабжение, вентиляция и кондиционирование воздуха)
| Пр/774-016.0, Приказ № 774/пр от 11.12.2020 п.16 | СП Сантехнические работы - внутренние (трубопроводы, водопровод, канализация, отопление, газоснабжение, вентиляция и кондиционирование воздуха) |  |  |  | 4: %; 5: 72; 6: 0.85; 7: 61.2; 12: 765.65 | [29 empty] | СП Сантехнические работы - внутренние (трубопроводы, водопровод, канализация, отопление, газоснабжение, вентиляция и кондиционирование воздуха)
|  | Всего по позиции |  |  |  | 10: 2943.16; 12: 3414.07 | [30 empty] | Всего по позиции
11 | ГЭСН16-04-005-02 | Прокладка внутренних трубопроводов водоснабжения и отопления из многослойных полипропиленовых труб, из заранее собранных узлов, наружным диаметром: 25 мм (с байпасами) |  |  |  | 4: 100 м; 5: 0.32; 6: 1; 7: 0.32 | [24 empty] | Прокладка внутренних трубопроводов водоснабжения и отопления из многослойных полипропиленовых труб, из заранее собранных узлов, наружным диаметром: 25 мм (с байпасами)
|  | Объем=32 / 100 | [37 empty] | Объем=32 / 100
| 421/пр_2020_п.58_пп.б | Для работ, при которых выполняемые технологические процессы аналогичны технологическим процессам в новом строительстве, в том числе по возведению новых конструктивных элементов ОЗП=1,15; ЭМ=1,25 к расх.; ЗПМ=1,25; ТЗ=1,15; ТЗМ=1,25 | [44 empty] | Для работ, при которых выполняемые технологические процессы аналогичны технологическим процессам в новом строительстве, в том числе по возведению новых конструктивных элементов ОЗП=1,15; ЭМ=1,25 к расх.; ЗПМ=1,25; ТЗ=1,15; ТЗМ=1,25
| 1 | ОТ(ЗТ) |  |  |  | 4: чел.-ч; 7: 4.8502; 12: 1793.28 | [26 empty] | ОТ(ЗТ)
| 1-100-38 | Средний разряд работы 3,8 |  |  |  | чел.-ч | 13.18 | 1.15 | 4.8502 |  |  | 369.73 |  | 1793.28 | [27 empty] | Средний разряд работы 3,8
| 2 | ЭМ |  |  |  | 12: 20.94 | [26 empty] | ЭМ
|  | ОТм(ЗТм) |  |  |  | 4: чел.-ч; 7: 0.016; 12: 6.57 | [26 empty] | ОТм(ЗТм)
| 91.05.01-017 | Краны башенные, грузоподъемность 8 т |  |  |  | маш.-ч | 0.01 | 1.25 | 0.004 |  |  | 1001.66 |  | 4.01 | [27 empty] | Краны башенные, грузоподъемность 8 т
| 4-100-060 | ОТм(Зтм) Средний разряд машинистов 6 |  |  |  | чел.-ч | 0.01 | 1.25 | 0.004 |  |  | 508.03 |  | 2.03 | [31 empty] | ОТм(Зтм) Средний разряд машинистов 6
| 91.10.09-011 | Установки для гидравлических испытаний трубопроводов, давление нагнетания низкое 0,1 МПа (1 кгс/см2), высокое 10 МПа (100 кгс/см2) |  |  |  | маш.-ч | 1.27 | 1.25 | 0.508 | 14.13 | 1.44 | 20.35 |  | 10.34 | [27 empty] | Установки для гидравлических испытаний трубопроводов, давление нагнетания низкое 0,1 МПа (1 кгс/см2), высокое 10 МПа (100 кгс/см2)
| 91.14.02-001 | Автомобили бортовые, грузоподъемность до 5 т |  |  |  | маш.-ч | 0.03 | 1.25 | 0.012 |  |  | 549.08 |  | 6.59 | [27 empty] | Автомобили бортовые, грузоподъемность до 5 т
| 4-100-040 | ОТм(Зтм) Средний разряд машинистов 4 |  |  |  | чел.-ч | 0.03 | 1.25 | 0.012 |  |  | 378.2 |  | 4.54 | [31 empty] | ОТм(Зтм) Средний разряд машинистов 4
| 4 | М |  |  |  | 12: 151.14 | [26 empty] | М
| 01.7.03.01-0001 | Вода |  |  |  | м3 | 0.4578 |  | 0.1465 | 35.71 | 1.21 | 43.21 |  | 6.33 | [27 empty] | Вода
| 01.7.03.04-0001 | Электроэнергия |  |  |  | 4: кВт-ч; 5: 2.316; 7: 0.74112; 10: 8.61; 12: 6.38 | [27 empty] | Электроэнергия
| 01.7.15.07-0025 | Дюбели полиэтиленовые распорные, диаметр 10 мм, длина 40 мм |  |  |  | 1000 шт | 0.143 |  | 0.04576 | 584.14 | 1.36 | 794.43 |  | 36.35 | [27 empty] | Дюбели полиэтиленовые распорные, диаметр 10 мм, длина 40 мм
| 01.7.15.12-0031 | Шпильки стальные оцинкованные резьбовые, диаметр резьбы М10, длина 100 мм |  |  |  | т | 0.00272 |  | 0.0008704 | 150361.36 | 0.78 | 117281.86 |  | 102.08 | [27 empty] | Шпильки стальные оцинкованные резьбовые, диаметр резьбы М10, длина 100 мм
П,Н | 01.7.17.09 | Буры |  |  |  | 4: шт; 5: 0; 7: 0 | [37 empty] | Буры
П,Н | 18.1.09.06 | Арматура муфтовая |  |  |  | 4: шт; 5: 0; 7: 0 | [37 empty] | Арматура муфтовая
Н | 24.1.02.01 | Хомуты для крепления труб |  |  |  | 4: 10 шт; 5: 14.3; 7: 4.576 | [37 empty] | Хомуты для крепления труб
Н | 24.3.02.05 | Труба напорная из полипропилена |  |  |  | 4: м; 5: 102.5; 7: 32.8 | [37 empty] | Труба напорная из полипропилена
П,Н | 24.3.05.19 | Фасонные и соединительные части |  |  |  | 4: шт; 5: 0; 7: 0 | [37 empty] | Фасонные и соединительные части
|  | Итого прямые затраты |  |  |  | 12: 1971.93 | [28 empty] | Итого прямые затраты
|  | ФОТ |  |  |  | 12: 1799.85 | [29 empty] | ФОТ
| Пр/812-016.0-1, Приказ № 812/пр от 21.12.2020 п.25 | НР Сантехнические работы - внутренние (трубопроводы, водопровод, канализация, отопление, газоснабжение, вентиляция и кондиционирование воздуха) |  |  |  | 4: %; 5: 121; 6: 0.9; 7: 108.9; 12: 1960.04 | [29 empty] | НР Сантехнические работы - внутренние (трубопроводы, водопровод, канализация, отопление, газоснабжение, вентиляция и кондиционирование воздуха)
| Пр/774-016.0, Приказ № 774/пр от 11.12.2020 п.16 | СП Сантехнические работы - внутренние (трубопроводы, водопровод, канализация, отопление, газоснабжение, вентиляция и кондиционирование воздуха) |  |  |  | 4: %; 5: 72; 6: 0.85; 7: 61.2; 12: 1101.51 | [29 empty] | СП Сантехнические работы - внутренние (трубопроводы, водопровод, канализация, отопление, газоснабжение, вентиляция и кондиционирование воздуха)
|  | Всего по позиции |  |  |  | 10: 15729.63; 12: 5033.48 | [30 empty] | Всего по позиции
11.1 | ФСБЦ-24.3.02.05-0052 Сплит-форма Ставропольский край на 2 квартал 2026 года.xlsx | Трубы напорные из термостабилизированного полипропилена PP-RCT, армированные стекловолокном, для систем водоснабжения и отопления, номинальное давление 2,0 МПа, SDR7,4, размеры 25х3,5 мм |  |  |  | м | 32.8 | 1 | 32.8 | 187.59 | 1.15 | 215.73 |  | 7075.94 | [24 empty] | Трубы напорные из термостабилизированного полипропилена PP-RCT, армированные стекловолокном, для систем водоснабжения и отопления, номинальное давление 2,0 МПа, SDR7,4, размеры 25х3,5 мм
|  | Всего по позиции |  |  |  | 12: 7075.94 | [30 empty] | Всего по позиции
11.2 | ФСБЦ-20.2.05.02-0011 Сплит-форма Ставропольский край на 2 квартал 2026 года.xlsx | Держатели пластмассовые с защелкой для труб диаметром 25 мм |  |  |  | 100 шт | 0.28 | 1 | 0.28 | 112.32 | 1.34 | 150.51 |  | 42.14 | [24 empty] | Держатели пластмассовые с защелкой для труб диаметром 25 мм
|  | Объем=28 / 100 | [37 empty] | Объем=28 / 100
|  | Всего по позиции |  |  |  | 12: 42.14 | [30 empty] | Всего по позиции
11.3 | ФСБЦ-24.3.05.07-0152 Сплит-форма Ставропольский край на 2 квартал 2026 года.xlsx | Муфта полипропиленовая соединительная, номинальный наружный диаметр 25 мм |  |  |  | шт | 10 | 1 | 10 | 6.79 | 1.15 | 7.81 |  | 78.1 | [24 empty] | Муфта полипропиленовая соединительная, номинальный наружный диаметр 25 мм
|  | Всего по позиции |  |  |  | 12: 78.1 | [30 empty] | Всего по позиции
11.4 | ФСБЦ-24.3.05.15-0192 Сплит-форма Ставропольский край на 2 квартал 2026 года.xlsx | Тройник полипропиленовый, диаметр 25 мм |  |  |  | шт | 16 | 1 | 16 | 8.29 | 1.15 | 9.53 |  | 152.48 | [24 empty] | Тройник полипропиленовый, диаметр 25 мм
|  | Объем=8+8 | [37 empty] | Объем=8+8
|  | Всего по позиции |  |  |  | 12: 152.48 | [30 empty] | Всего по позиции
11.5 | ФСБЦ-18.1.09.07-0022 Сплит-форма Ставропольский край на 2 квартал 2026 года.xlsx | Кран шаровой полипропиленовой, присоединение к трубопроводу под приварку, номинальное давление 2,0 МПа, номинальный диаметр 25 мм |  |  |  | шт | 4 | 1 | 4 | 130.78 | 1.19 | 155.63 |  | 622.52 | [24 empty] | Кран шаровой полипропиленовой, присоединение к трубопроводу под приварку, номинальное давление 2,0 МПа, номинальный диаметр 25 мм
|  | Всего по позиции |  |  |  | 12: 622.52 | [30 empty] | Всего по позиции
11.6 | ФСБЦ-24.3.05.16-0132 Сплит-форма Ставропольский край на 2 квартал 2026 года.xlsx | Угольник 90° из сополимера полипропилена PP-R, наружный диаметр 25 мм |  |  |  | шт | 20 | 1 | 20 | 6.95 | 1.15 | 7.99 |  | 159.8 | [24 empty] | Угольник 90° из сополимера полипропилена PP-R, наружный диаметр 25 мм
|  | Всего по позиции |  |  |  | 12: 159.8 | [30 empty] | Всего по позиции
12 | ГЭСН18-03-006-02 | Установка радиаторов алюминиевых и биметаллических с креплением к стене с числом секций: свыше 4 до 10 |  |  |  | 4: 100 шт; 5: 0.04; 6: 1; 7: 0.04 | [24 empty] | Установка радиаторов алюминиевых и биметаллических с креплением к стене с числом секций: свыше 4 до 10
|  | Объем=4 / 100 | [37 empty] | Объем=4 / 100
| 421/пр_2020_п.58_пп.б | Для работ, при которых выполняемые технологические процессы аналогичны технологическим процессам в новом строительстве, в том числе по возведению новых конструктивных элементов ОЗП=1,15; ЭМ=1,25 к расх.; ЗПМ=1,25; ТЗ=1,15; ТЗМ=1,25 | [44 empty] | Для работ, при которых выполняемые технологические процессы аналогичны технологическим процессам в новом строительстве, в том числе по возведению новых конструктивных элементов ОЗП=1,15; ЭМ=1,25 к расх.; ЗПМ=1,25; ТЗ=1,15; ТЗМ=1,25
| 1 | ОТ(ЗТ) |  |  |  | 4: чел.-ч; 7: 2.7591; 12: 950.03 | [26 empty] | ОТ(ЗТ)
| 1-100-32 | Средний разряд работы 3,2 |  |  |  | чел.-ч | 59.98 | 1.15 | 2.7591 |  |  | 344.33 |  | 950.03 | [27 empty] | Средний разряд работы 3,2
| 2 | ЭМ |  |  |  | 12: 33.35 | [26 empty] | ЭМ
|  | ОТм(ЗТм) |  |  |  | 4: чел.-ч; 7: 0.039; 12: 16.44 | [26 empty] | ОТм(ЗТм)
| 91.05.05-015 | Краны на автомобильном ходу, грузоподъемность 16 т |  |  |  | маш.-ч | 0.32 | 1.25 | 0.016 |  |  | 1572.2 |  | 25.16 | [27 empty] | Краны на автомобильном ходу, грузоподъемность 16 т
| 4-100-060 | ОТм(Зтм) Средний разряд машинистов 6 |  |  |  | чел.-ч | 0.32 | 1.25 | 0.016 |  |  | 508.03 |  | 8.13 | [31 empty] | ОТм(Зтм) Средний разряд машинистов 6
| 91.06.06-048 | Подъемники одномачтовые, грузоподъемность до 500 кг, высота подъема 45 м |  |  |  | маш.-ч | 0.18 | 1.25 | 0.009 | 37.32 | 1.5 | 55.98 |  | 0.5 | [27 empty] | Подъемники одномачтовые, грузоподъемность до 500 кг, высота подъема 45 м
| 4-100-030 | ОТм(Зтм) Средний разряд машинистов 3 |  |  |  | чел.-ч | 0.18 | 1.25 | 0.009 |  |  | 335.87 |  | 3.02 | [31 empty] | ОТм(Зтм) Средний разряд машинистов 3
| 91.14.02-001 | Автомобили бортовые, грузоподъемность до 5 т |  |  |  | маш.-ч | 0.28 | 1.25 | 0.014 |  |  | 549.08 |  | 7.69 | [27 empty] | Автомобили бортовые, грузоподъемность до 5 т
| 4-100-040 | ОТм(Зтм) Средний разряд машинистов 4 |  |  |  | чел.-ч | 0.28 | 1.25 | 0.014 |  |  | 378.2 |  | 5.29 | [31 empty] | ОТм(Зтм) Средний разряд машинистов 4
| 4 | М |  |  |  | 12: 1.98 | [26 empty] | М
| 01.7.03.04-0001 | Электроэнергия |  |  |  | 4: кВт-ч; 5: 4.048; 7: 0.16192; 10: 8.61; 12: 1.39 | [27 empty] | Электроэнергия
| 01.7.17.09-1013 | Бур с наконечником из твердого сплава, с хвостовиком SDS-plus для ударного сверления отверстий в твердых материалах, общая длина 160 мм, диаметр 10 мм |  |  |  | шт | 0.1847 |  | 0.007388 | 64.96 | 1.22 | 79.25 |  | 0.59 | [27 empty] | Бур с наконечником из твердого сплава, с хвостовиком SDS-plus для ударного сверления отверстий в твердых материалах, общая длина 160 мм, диаметр 10 мм
Н | 18.5.08.05 | Кронштейны стальные анкерные с пластиковыми дюбелями для крепления радиаторов |  |  |  | 4: 100 шт; 5: 3; 7: 0.12 | [37 empty] | Кронштейны стальные анкерные с пластиковыми дюбелями для крепления радиаторов
Н | 18.5.10.04 | Радиаторы алюминиевые и биметаллические секционные |  |  |  | 4: шт; 5: 100; 7: 4 | [37 empty] | Радиаторы алюминиевые и биметаллические секционные
П,Н | 18.5.10.08 | Универсальные монтажные комплекты для радиаторов |  |  |  | 4: компл; 5: 0; 7: 0 | [37 empty] | Универсальные монтажные комплекты для радиаторов
|  | Итого прямые затраты |  |  |  | 12: 1001.8 | [28 empty] | Итого прямые затраты
|  | ФОТ |  |  |  | 12: 966.47 | [29 empty] | ФОТ
| Пр/812-016.0-1, Приказ № 812/пр от 21.12.2020 п.25 | НР Сантехнические работы - внутренние (трубопроводы, водопровод, канализация, отопление, газоснабжение, вентиляция и кондиционирование воздуха) |  |  |  | 4: %; 5: 121; 6: 0.9; 7: 108.9; 12: 1052.49 | [29 empty] | НР Сантехнические работы - внутренние (трубопроводы, водопровод, канализация, отопление, газоснабжение, вентиляция и кондиционирование воздуха)
| Пр/774-016.0, Приказ № 774/пр от 11.12.2020 п.16 | СП Сантехнические работы - внутренние (трубопроводы, водопровод, канализация, отопление, газоснабжение, вентиляция и кондиционирование воздуха) |  |  |  | 4: %; 5: 72; 6: 0.85; 7: 61.2; 12: 591.48 | [29 empty] | СП Сантехнические работы - внутренние (трубопроводы, водопровод, канализация, отопление, газоснабжение, вентиляция и кондиционирование воздуха)
|  | Всего по позиции |  |  |  | 10: 66144.25; 12: 2645.77 | [30 empty] | Всего по позиции
12.1 | ФСБЦ-18.5.08.05-0022 Сплит-форма Ставропольский край на 2 квартал 2026 года.xlsx | Кронштейны стальные одинарные усиленные, для крепления радиаторов, длина кронштейна 130 мм |  |  |  | 100 шт | 0.12 | 1 | 0.12 | 4205.09 | 1.08 | 4541.5 |  | 544.98 | [24 empty] | Кронштейны стальные одинарные усиленные, для крепления радиаторов, длина кронштейна 130 мм
|  | Всего по позиции |  |  |  | 12: 544.98 | [30 empty] | Всего по позиции
12.2 | ФСБЦ-18.5.10.05-0178 Сплит-форма Ставропольский край на 2 квартал 2026 года.xlsx | Радиатор биметаллический секционный с боковым подключением, количество секций 10, межосевое расстояние 500 мм, рабочее давление до 3 МПа, максимальная температура теплоносителя до 135 °C, тепловая мощность до 1,97 кВт |  |  |  | шт | 4 | 1 | 4 | 7846.19 | 1.24 | 9729.28 |  | 38917.12 | [24 empty] | Радиатор биметаллический секционный с боковым подключением, количество секций 10, межосевое расстояние 500 мм, рабочее давление до 3 МПа, максимальная температура теплоносителя до 135 °C, тепловая мощность до 1,97 кВт
|  | Всего по позиции |  |  |  | 12: 38917.12 | [30 empty] | Всего по позиции
12.3 | ФСБЦ-18.5.10.08-0016 Сплит-форма Ставропольский край на 2 квартал 2026 года.xlsx | Комплект монтажный для подключения алюминиевых и биметаллических радиаторов диаметром 1", диаметр подключаемой резьбы 3/4" |  |  |  | компл | 4 | 1 | 4 | 205.02 | 1.6 | 328.03 |  | 1312.12 | [24 empty] | Комплект монтажный для подключения алюминиевых и биметаллических радиаторов диаметром 1", диаметр подключаемой резьбы 3/4"
|  | Всего по позиции |  |  |  | 12: 1312.12 | [30 empty] | Всего по позиции
12.4 | ФСБЦ-24.3.05.07-0066 Сплит-форма Ставропольский край на 2 квартал 2026 года.xlsx | Муфта полипропиленовая комбинированная разъемная, с внутренней резьбой, номинальный наружный диаметр 25 мм, размер резьбы 3/4" |  |  |  | шт | 8 | 1 | 8 | 121.52 | 1.15 | 139.75 |  | 1118 | [24 empty] | Муфта полипропиленовая комбинированная разъемная, с внутренней резьбой, номинальный наружный диаметр 25 мм, размер резьбы 3/4"
|  | Объем=2*4 | [37 empty] | Объем=2*4
|  | Всего по позиции |  |  |  | 12: 1118 | [30 empty] | Всего по позиции
12.5 | ФСБЦ-18.1.09.06-1070 Сплит-форма Ставропольский край на 2 квартал 2026 года.xlsx | Кран латунный шаровой муфтовый, проходной, номинальное давление 1,6 МПа, номинальный диаметр 20 мм |  |  |  | шт | 8 | 1 | 8 | 151.4 | 1.35 | 204.39 |  | 1635.12 | [24 empty] | Кран латунный шаровой муфтовый, проходной, номинальное давление 1,6 МПа, номинальный диаметр 20 мм
|  | Объем=2*4 | [37 empty] | Объем=2*4
|  | Всего по позиции |  |  |  | 12: 1635.12 | [30 empty] | Всего по позиции
13 | ГЭСН26-01-054-01 | Обертывание поверхности изоляции рулонными материалами насухо с проклейкой швов (прим труб) |  |  |  | 4: 100 м2; 5: 0.14946; 6: 1; 7: 0.14946 | [24 empty] | Обертывание поверхности изоляции рулонными материалами насухо с проклейкой швов (прим труб)
|  | Объем=(3,14*0,090*44+3,14*0,025*32) / 100 | [37 empty] | Объем=(3,14*0,090*44+3,14*0,025*32) / 100
| 421/пр_2020_п.58_пп.б | Для работ, при которых выполняемые технологические процессы аналогичны технологическим процессам в новом строительстве, в том числе по возведению новых конструктивных элементов ОЗП=1,15; ЭМ=1,25 к расх.; ЗПМ=1,25; ТЗ=1,15; ТЗМ=1,25 | [44 empty] | Для работ, при которых выполняемые технологические процессы аналогичны технологическим процессам в новом строительстве, в том числе по возведению новых конструктивных элементов ОЗП=1,15; ЭМ=1,25 к расх.; ЗПМ=1,25; ТЗ=1,15; ТЗМ=1,25
| 1 | ОТ(ЗТ) |  |  |  | 4: чел.-ч; 7: 5.1565; 12: 1753.73 | [26 empty] | ОТ(ЗТ)
| 1-100-31 | Средний разряд работы 3,1 |  |  |  | чел.-ч | 30 | 1.15 | 5.1565 |  |  | 340.1 |  | 1753.73 | [27 empty] | Средний разряд работы 3,1
| 2 | ЭМ |  |  |  | 12: 57.78 | [26 empty] | ЭМ
|  | ОТм(ЗТм) |  |  |  | 4: чел.-ч; 7: 0.080337; 12: 30.38 | [26 empty] | ОТм(ЗТм)
| 91.08.04-021 | Котлы битумные передвижные электрические с центробежной мешалкой, объем загрузочной емкости 400 л |  |  |  | маш.-ч | 0.23 | 1.25 | 0.042971 | 95.25 | 1.52 | 144.78 |  | 6.22 | [27 empty] | Котлы битумные передвижные электрические с центробежной мешалкой, объем загрузочной емкости 400 л
| 91.14.02-001 | Автомобили бортовые, грузоподъемность до 5 т |  |  |  | маш.-ч | 0.43 | 1.25 | 0.080337 |  |  | 549.08 |  | 44.11 | [27 empty] | Автомобили бортовые, грузоподъемность до 5 т
| 4-100-040 | ОТм(Зтм) Средний разряд машинистов 4 |  |  |  | чел.-ч | 0.43 | 1.25 | 0.080337 |  |  | 378.2 |  | 30.38 | [31 empty] | ОТм(Зтм) Средний разряд машинистов 4
| 91.21.22-443 | Станки универсальные электромеханические для изготовления бандажей, диафрагм, пряжек, мощность 0,75 кВт |  |  |  | маш.-ч | 1.26 | 1.25 | 0.23541 | 21.39 | 1.48 | 31.66 |  | 7.45 | [27 empty] | Станки универсальные электромеханические для изготовления бандажей, диафрагм, пряжек, мощность 0,75 кВт
| 4 | М |  |  |  | 12: 696.24 | [26 empty] | М
| 01.2.01.02-0031 | Битум нефтяной строительный изоляционный БНИ-IV-3, БНИ-IV, БНИ-V |  |  |  | т | 0.0126 |  | 0.0018832 | 23335.8 | 0.97 | 22635.73 |  | 42.63 | [27 empty] | Битум нефтяной строительный изоляционный БНИ-IV-3, БНИ-IV, БНИ-V
| 01.2.03.03-0107 | Мастика битумно-масляная МБ-50 |  |  |  | т | 0.03 |  | 0.0044839 | 30195.36 | 1.21 | 36536.39 |  | 163.83 | [27 empty] | Мастика битумно-масляная МБ-50
| 08.3.02.01-0041 | Ленты стальные упаковочные, мягкие, нормальной точности по толщине и ширине 0,7х20-50 мм |  |  |  | т | 0.047 |  | 0.0070248 | 89073.2 | 0.75 | 66804.9 |  | 469.29 | [27 empty] | Ленты стальные упаковочные, мягкие, нормальной точности по толщине и ширине 0,7х20-50 мм
| 14.4.03.03-0102 | Лак битумный БТ-577 |  |  |  | т | 0.00126 |  | 0.0001883 | 80020.98 | 1.36 | 108828.53 |  | 20.49 | [27 empty] | Лак битумный БТ-577
Н | 12.1.02.15 | Материалы рулонные |  |  |  | 4: м2; 5: 115; 7: 17.1884 | [37 empty] | Материалы рулонные
|  | Итого прямые затраты |  |  |  | 12: 2538.13 | [28 empty] | Итого прямые затраты
|  | ФОТ |  |  |  | 12: 1784.11 | [29 empty] | ФОТ
| Пр/812-020.0-1, Приказ № 812/пр от 21.12.2020 п.25 | НР Теплоизоляционные работы |  |  |  | 4: %; 5: 97; 6: 0.9; 7: 87.3; 12: 1557.53 | [29 empty] | НР Теплоизоляционные работы
| Пр/774-020.0, Приказ № 774/пр от 11.12.2020 п.16 | СП Теплоизоляционные работы |  |  |  | 4: %; 5: 55; 6: 0.85; 7: 46.75; 12: 834.07 | [29 empty] | СП Теплоизоляционные работы
|  | Всего по позиции |  |  |  | 10: 32982.72; 12: 4929.73 | [30 empty] | Всего по позиции
13.1 | ФСБЦ-01.2.01.02-0031 Сплит-форма Ставропольский край на 2 квартал 2026 года.xlsx | Битум нефтяной строительный изоляционный БНИ-IV-3, БНИ-IV, БНИ-V |  |  |  | т | -0.0018832 | 1 | -0.0018832 | 23335.8 | 0.97 | 22635.73 |  | -42.63 | [24 empty] | Битум нефтяной строительный изоляционный БНИ-IV-3, БНИ-IV, БНИ-V
|  | Всего по позиции |  |  |  | 12: -42.63 | [30 empty] | Всего по позиции
13.2 | ФСБЦ-01.2.03.03-0107 Сплит-форма Ставропольский край на 2 квартал 2026 года.xlsx | Мастика битумно-масляная МБ-50 |  |  |  | т | -0.0044839 | 1 | -0.0044839 | 30195.36 | 1.21 | 36536.39 |  | -163.83 | [24 empty] | Мастика битумно-масляная МБ-50
|  | Всего по позиции |  |  |  | 12: -163.83 | [30 empty] | Всего по позиции
13.3 | ФСБЦ-08.3.02.01-0041 Сплит-форма Ставропольский край на 2 квартал 2026 года.xlsx | Ленты стальные упаковочные, мягкие, нормальной точности по толщине и ширине 0,7х20-50 мм |  |  |  | т | -0.0070248 | 1 | -0.0070248 | 89073.2 | 0.75 | 66804.9 |  | -469.29 | [24 empty] | Ленты стальные упаковочные, мягкие, нормальной точности по толщине и ширине 0,7х20-50 мм
|  | Всего по позиции |  |  |  | 12: -469.29 | [30 empty] | Всего по позиции
13.4 | ФСБЦ-14.4.03.03-0102 Сплит-форма Ставропольский край на 2 квартал 2026 года.xlsx | Лак битумный БТ-577 |  |  |  | т | -0.0001883 | 1 | -0.0001883 | 80020.98 | 1.36 | 108828.53 |  | -20.49 | [24 empty] | Лак битумный БТ-577
|  | Всего по позиции |  |  |  | 12: -20.49 | [30 empty] | Всего по позиции
13.5 | ФСБЦ-12.2.07.05-0081 Сплит-форма Ставропольский край на 2 квартал 2026 года.xlsx | Трубки теплоизоляционные из вспененного полиэтилена, внутренний диаметр 110 мм, толщина 9 мм |  |  |  | 100 м | 0.44 | 1 | 0.44 | 9027.69 | 1.38 | 12458.21 |  | 5481.61 | [24 empty] | Трубки теплоизоляционные из вспененного полиэтилена, внутренний диаметр 110 мм, толщина 9 мм
|  | Объем=44 / 100 | [37 empty] | Объем=44 / 100
|  | Всего по позиции |  |  |  | 12: 5481.61 | [30 empty] | Всего по позиции
13.6 | ФСБЦ-12.2.07.05-0040 Сплит-форма Ставропольский край на 2 квартал 2026 года.xlsx | Трубки теплоизоляционные из вспененного полиэтилена, внутренний диаметр 28 мм, толщина 9 мм |  |  |  | 100 м | 0.32 | 1 | 0.32 | 1565.71 | 1.38 | 2160.68 |  | 691.42 | [24 empty] | Трубки теплоизоляционные из вспененного полиэтилена, внутренний диаметр 28 мм, толщина 9 мм
|  | Объем=32 / 100 | [37 empty] | Объем=32 / 100
|  | Всего по позиции |  |  |  | 12: 691.42 | [30 empty] | Всего по позиции
13.7 | ФСБЦ-01.7.06.14-1004 Сплит-форма Ставропольский край на 2 квартал 2026 года.xlsx | Ленты алюминиевые с липким слоем для герметизации, теплоизоляции стыков и швов, ширина 75 мм |  |  |  | 100 м | 1.25 | 1 | 1.25 | 1004.91 | 1.18 | 1185.79 |  | 1482.24 | [24 empty] | Ленты алюминиевые с липким слоем для герметизации, теплоизоляции стыков и швов, ширина 75 мм
|  | Объем=(82+43) / 100 | [37 empty] | Объем=(82+43) / 100
|  | Всего по позиции |  |  |  | 12: 1482.24 | [30 empty] | Всего по позиции
14 | ГЭСНр65-04-004-01 | Приварка стальных фланцев к трубам диаметром: до 100 мм (прим.на трубопроводе отопления) |  |  |  | 4: 100 шт; 5: 0.01; 6: 1; 7: 0.01 | [24 empty] | Приварка стальных фланцев к трубам диаметром: до 100 мм (прим.на трубопроводе отопления)
|  | Объем=1 / 100 | [37 empty] | Объем=1 / 100
| 1 | ОТ(ЗТ) |  |  |  | 4: чел.-ч; 7: 0.88; 12: 362.62 | [26 empty] | ОТ(ЗТ)
| 1-100-46 | Средний разряд работы 4,6 |  |  |  | 4: чел.-ч; 5: 88; 7: 0.88; 10: 412.07; 12: 362.62 | [27 empty] | Средний разряд работы 4,6
| 2 | ЭМ |  |  |  | 12: 11.82 | [26 empty] | ЭМ
| 91.17.04-233 | Аппараты сварочные для ручной дуговой сварки, сварочный ток до 350 А |  |  |  | 4: маш.-ч; 5: 29.9; 7: 0.299; 10: 39.52; 12: 11.82 | [27 empty] | Аппараты сварочные для ручной дуговой сварки, сварочный ток до 350 А
| 4 | М |  |  |  | 12: 10.27 | [26 empty] | М
| 01.7.11.07-0021 | Электроды сварочные для сварки низколегированных и углеродистых сталей УОНИ 13/45, Э42А, диаметр 2 мм |  |  |  | т | 0.007 |  | 7e-05 | 178949.29 | 0.82 | 146738.42 |  | 10.27 | [27 empty] | Электроды сварочные для сварки низколегированных и углеродистых сталей УОНИ 13/45, Э42А, диаметр 2 мм
Н | 23.8.03.11 | Фланцы стальные |  |  |  | 4: шт; 5: 100; 7: 1 | [37 empty] | Фланцы стальные
|  | Итого прямые затраты |  |  |  | 12: 384.71 | [28 empty] | Итого прямые затраты
|  | ФОТ |  |  |  | 12: 362.62 | [29 empty] | ФОТ
| Пр/812-099.2-1 | НР Внутренние санитарно-технические работы: смена труб, санприборов, запорной арматуры и другое (ремонтно-строительные) |  |  |  | 4: %; 5: 103; 7: 103; 12: 373.5 | [29 empty] | НР Внутренние санитарно-технические работы: смена труб, санприборов, запорной арматуры и другое (ремонтно-строительные)
| Пр/774-099.2 | СП Внутренние санитарно-технические работы: смена труб, санприборов, запорной арматуры и другое (ремонтно-строительные) |  |  |  | 4: %; 5: 52; 7: 52; 12: 188.56 | [29 empty] | СП Внутренние санитарно-технические работы: смена труб, санприборов, запорной арматуры и другое (ремонтно-строительные)
|  | Всего по позиции |  |  |  | 10: 94677; 12: 946.77 | [30 empty] | Всего по позиции
14.1 | ФСБЦ-23.8.03.11-0008 Сплит-форма Ставропольский край на 2 квартал 2026 года.xlsx | Фланец приварной встык, марка стали 20, номинальное давление 1,6 МПа, номинальный диаметр 80 мм |  |  |  | шт | 1 | 1 | 1 | 683.79 | 1 | 683.79 |  | 683.79 | [24 empty] | Фланец приварной встык, марка стали 20, номинальное давление 1,6 МПа, номинальный диаметр 80 мм
|  | Всего по позиции |  |  |  | 12: 683.79 | [30 empty] | Всего по позиции
15 | ГЭСНм12-12-001-09 | Арматура фланцевая с ручным приводом или без привода водопроводная на номинальное давление до 4 МПа, номинальный диаметр: 80 мм |  |  |  | 4: шт; 5: 2; 6: 1; 7: 2 | [24 empty] | Арматура фланцевая с ручным приводом или без привода водопроводная на номинальное давление до 4 МПа, номинальный диаметр: 80 мм
| 1 | ОТ(ЗТ) |  |  |  | 4: чел.-ч; 7: 8; 12: 3025.6 | [26 empty] | ОТ(ЗТ)
| 1-100-40 | Средний разряд работы 4,0 |  |  |  | 4: чел.-ч; 5: 4; 7: 8; 10: 378.2; 12: 3025.6 | [27 empty] | Средний разряд работы 4,0
| 2 | ЭМ |  |  |  | 12: 1837.23 | [26 empty] | ЭМ
|  | ОТм(ЗТм) |  |  |  | 4: чел.-ч; 7: 1.192; 12: 600.9 | [26 empty] | ОТм(ЗТм)
| 91.05.05-015 | Краны на автомобильном ходу, грузоподъемность 16 т |  |  |  | 4: маш.-ч; 5: 0.578; 7: 1.156; 10: 1572.2; 12: 1817.46 | [27 empty] | Краны на автомобильном ходу, грузоподъемность 16 т
| 4-100-060 | ОТм(Зтм) Средний разряд машинистов 6 |  |  |  | 4: чел.-ч; 5: 0.578; 7: 1.156; 10: 508.03; 12: 587.28 | [31 empty] | ОТм(Зтм) Средний разряд машинистов 6
| 91.14.02-001 | Автомобили бортовые, грузоподъемность до 5 т |  |  |  | 4: маш.-ч; 5: 0.018; 7: 0.036; 10: 549.08; 12: 19.77 | [27 empty] | Автомобили бортовые, грузоподъемность до 5 т
| 4-100-040 | ОТм(Зтм) Средний разряд машинистов 4 |  |  |  | 4: чел.-ч; 5: 0.018; 7: 0.036; 10: 378.2; 12: 13.62 | [31 empty] | ОТм(Зтм) Средний разряд машинистов 4
| 4 | М |  |  |  | 12: 50.86 | [26 empty] | М
| 01.7.19.04-0031 | Прокладки резиновые (пластина техническая прессованная) |  |  |  | кг | 0.12 |  | 0.24 | 138.5 | 1.53 | 211.91 |  | 50.86 | [27 empty] | Прокладки резиновые (пластина техническая прессованная)
|  | Итого прямые затраты |  |  |  | 12: 5514.59 | [28 empty] | Итого прямые затраты
15.1 | 421/пр_2020_п.75_пп.а | Вспомогательные ненормируемые материальные ресурсы |  |  |  | 4: %; 5: 2; 7: 2; 12: 60.51 | [38 empty] | Вспомогательные ненормируемые материальные ресурсы
|  | ФОТ |  |  |  | 12: 3626.5 | [29 empty] | ФОТ
| Пр/812-054.0-1 | НР Технологические трубопроводы |  |  |  | 4: %; 5: 90; 7: 90; 12: 3263.85 | [29 empty] | НР Технологические трубопроводы
| Пр/774-054.0 | СП Технологические трубопроводы |  |  |  | 4: %; 5: 46; 7: 46; 12: 1668.19 | [29 empty] | СП Технологические трубопроводы
|  | Всего по позиции |  |  |  | 10: 5253.57; 12: 10507.14 | [30 empty] | Всего по позиции
15.1 | ФСБЦ-18.1.02.01-0202 Сплит-форма Ставропольский край на 2 квартал 2026 года.xlsx | Задвижка параллельная с выдвижным шпинделем 30ч6бр, присоединение к трубопроводу фланцевое, номинальное давление 1,0 МПа, номинальный диаметр 80 мм |  |  |  | шт | 2 | 1 | 2 | 3148.52 | 1.48 | 4659.81 |  | 9319.62 | [24 empty] | Задвижка параллельная с выдвижным шпинделем 30ч6бр, присоединение к трубопроводу фланцевое, номинальное давление 1,0 МПа, номинальный диаметр 80 мм
|  | Всего по позиции |  |  |  | 12: 9319.62 | [30 empty] | Всего по позиции
15.2 | ФСБЦ-01.7.15.02-0085 Сплит-форма Ставропольский край на 2 квартал 2026 года.xlsx | Болты стальные с шестигранной головкой, диаметр резьбы М16 (М18), длина 25-200 мм (М16х75) |  |  |  | т | 0.0048 | 1 | 0.0048 | 94215.2 | 1.11 | 104578.87 |  | 501.98 | [24 empty] | Болты стальные с шестигранной головкой, диаметр резьбы М16 (М18), длина 25-200 мм (М16х75)
|  | Объем=0,15/1000*8*2*2 | [37 empty] | Объем=0,15/1000*8*2*2
|  | Всего по позиции |  |  |  | 12: 501.98 | [30 empty] | Всего по позиции
15.3 | ФСБЦ-01.7.15.05-0015 Сплит-форма Ставропольский край на 2 квартал 2026 года.xlsx | Гайки стальные шестигранные, диаметр резьбы М16 (М18) |  |  |  | т | 0.001216 | 1 | 0.001216 | 123285.2 | 1.36 | 167667.87 |  | 203.88 | [24 empty] | Гайки стальные шестигранные, диаметр резьбы М16 (М18)
|  | Объем=0,038/1000*8*2*2 | [37 empty] | Объем=0,038/1000*8*2*2
|  | Всего по позиции |  |  |  | 12: 203.88 | [30 empty] | Всего по позиции
15.4 | ФСБЦ-01.7.15.11-0023 Сплит-форма Ставропольский край на 2 квартал 2026 года.xlsx | Шайбы стальные круглые, диаметр отверстия М16-20 |  |  |  | кг | 0.000352 | 1 | 0.000352 | 164.29 | 1.36 | 223.43 |  | 0.08 | [24 empty] | Шайбы стальные круглые, диаметр отверстия М16-20
|  | Объем=0,011/1000*8*2*2 | [37 empty] | Объем=0,011/1000*8*2*2
|  | Всего по позиции |  |  |  | 12: 0.08 | [30 empty] | Всего по позиции
|  | Итоги по разделу 2 Строительно-монтажные работы : | [45 empty] | Итоги по разделу 2 Строительно-монтажные работы :
|  | Всего прямые затраты (справочно) |  |  |  | 12: 155680.57 | [34 empty] | Всего прямые затраты (справочно)
|  | в том числе: | [46 empty] | в том числе:
|  | Оплата труда рабочих |  |  |  | 12: 14295.59 | [34 empty] | Оплата труда рабочих
|  | Эксплуатация машин |  |  |  | 12: 2159.36 | [34 empty] | Эксплуатация машин
|  | Оплата труда машинистов (Отм) |  |  |  | 12: 765.93 | [34 empty] | Оплата труда машинистов (Отм)
|  | Материалы |  |  |  | 12: 138459.69 | [34 empty] | Материалы
|  | Строительные работы |  |  |  | 12: 168779.72 | [34 empty] | Строительные работы
|  | Строительные работы |  |  |  | 12: 168547.84 | [34 empty] | Строительные работы
|  | в том числе: | [46 empty] | в том числе:
|  | оплата труда |  |  |  | 12: 11168.83 | [34 empty] | оплата труда
|  | эксплуатация машин и механизмов |  |  |  | 12: 311.66 | [34 empty] | эксплуатация машин и механизмов
|  | оплата труда машинистов (Отм) |  |  |  | 12: 161.82 | [34 empty] | оплата труда машинистов (Отм)
|  | материалы |  |  |  | 12: 138330.01 | [34 empty] | материалы
|  | накладные расходы |  |  |  | 12: 11932.32 | [34 empty] | накладные расходы
|  | сметная прибыль |  |  |  | 12: 6643.2 | [34 empty] | сметная прибыль
|  | Отдельные виды работ и затрат, относимые на стоимость строительных работ |  |  |  | 12: 231.88 | [34 empty] | Отдельные виды работ и затрат, относимые на стоимость строительных работ
|  | в том числе: | [46 empty] | в том числе:
|  | оплата труда |  |  |  | 12: 101.16 | [34 empty] | оплата труда
|  | эксплуатация машин и механизмов |  |  |  | 12: 10.47 | [34 empty] | эксплуатация машин и механизмов
|  | оплата труда машинистов (Отм) |  |  |  | 12: 3.21 | [34 empty] | оплата труда машинистов (Отм)
|  | материалы |  |  |  | 12: 18.31 | [34 empty] | материалы
|  | накладные расходы |  |  |  | 12: 68.57 | [34 empty] | накладные расходы
|  | сметная прибыль |  |  |  | 12: 30.16 | [34 empty] | сметная прибыль
|  | Монтажные работы |  |  |  | 12: 10507.14 | [34 empty] | Монтажные работы
|  | в том числе: | [46 empty] | в том числе:
|  | оплата труда |  |  |  | 12: 3025.6 | [34 empty] | оплата труда
|  | эксплуатация машин и механизмов |  |  |  | 12: 1837.23 | [34 empty] | эксплуатация машин и механизмов
|  | оплата труда машинистов (Отм) |  |  |  | 12: 600.9 | [34 empty] | оплата труда машинистов (Отм)
|  | материалы |  |  |  | 12: 111.37 | [34 empty] | материалы
|  | накладные расходы |  |  |  | 12: 3263.85 | [34 empty] | накладные расходы
|  | сметная прибыль |  |  |  | 12: 1668.19 | [34 empty] | сметная прибыль
|  | Оборудование |  |  |  | 12: 611.75 | [34 empty] | Оборудование
|  | Инженерное оборудование |  |  |  | 12: 611.75 | [34 empty] | Инженерное оборудование
|  | Всего ФОТ (справочно) |  |  |  | 12: 15061.52 | [34 empty] | Всего ФОТ (справочно)
|  | Всего накладные расходы (справочно) |  |  |  | 12: 15264.74 | [34 empty] | Всего накладные расходы (справочно)
|  | Всего сметная прибыль (справочно) |  |  |  | 12: 8341.55 | [34 empty] | Всего сметная прибыль (справочно)
|  | Всего по разделу 2 Строительно-монтажные работы |  |  |  | 12: 179898.61 | [35 empty] | Всего по разделу 2 Строительно-монтажные работы
|  | справочно: | [46 empty] | справочно:
|  | Затраты труда рабочих |  |  |  | 7: 38,175698 | [36 empty] | Затраты труда рабочих
|  | Затраты труда машинистов |  |  |  | 7: 1,6057319 | [36 empty] | Затраты труда машинистов
|  | Итоги по смете: | [51 empty] | Итоги по смете:
|  | Всего прямые затраты (справочно) |  |  |  | 12: 165972.95 | [40 empty] | Всего прямые затраты (справочно)
|  | в том числе: | [52 empty] | в том числе:
|  | Оплата труда рабочих |  |  |  | 12: 24239.28 | [40 empty] | Оплата труда рабочих
|  | Эксплуатация машин |  |  |  | 12: 2237.68 | [40 empty] | Эксплуатация машин
|  | Оплата труда машинистов (Отм) |  |  |  | 12: 823.25 | [40 empty] | Оплата труда машинистов (Отм)
|  | Материалы |  |  |  | 12: 138672.74 | [40 empty] | Материалы
|  | Строительные работы |  |  |  | 12: 192472.59 | [40 empty] | Строительные работы
|  | Строительные работы |  |  |  | 12: 192240.71 | [40 empty] | Строительные работы
|  | в том числе: | [52 empty] | в том числе:
|  | оплата труда |  |  |  | 12: 21112.52 | [40 empty] | оплата труда
|  | эксплуатация машин и механизмов |  |  |  | 12: 389.98 | [40 empty] | эксплуатация машин и механизмов
|  | оплата труда машинистов (Отм) |  |  |  | 12: 219.14 | [40 empty] | оплата труда машинистов (Отм)
|  | материалы |  |  |  | 12: 138543.06 | [40 empty] | материалы
|  | накладные расходы |  |  |  | 12: 20787.61 | [40 empty] | накладные расходы
|  | сметная прибыль |  |  |  | 12: 11188.4 | [40 empty] | сметная прибыль
|  | Отдельные виды работ и затрат, относимые на стоимость строительных работ |  |  |  | 12: 231.88 | [40 empty] | Отдельные виды работ и затрат, относимые на стоимость строительных работ
|  | в том числе: | [52 empty] | в том числе:
|  | оплата труда |  |  |  | 12: 101.16 | [40 empty] | оплата труда
|  | эксплуатация машин и механизмов |  |  |  | 12: 10.47 | [40 empty] | эксплуатация машин и механизмов
|  | оплата труда машинистов (Отм) |  |  |  | 12: 3.21 | [40 empty] | оплата труда машинистов (Отм)
|  | материалы |  |  |  | 12: 18.31 | [40 empty] | материалы
|  | накладные расходы |  |  |  | 12: 68.57 | [40 empty] | накладные расходы
|  | сметная прибыль |  |  |  | 12: 30.16 | [40 empty] | сметная прибыль
|  | Монтажные работы |  |  |  | 12: 10507.14 | [40 empty] | Монтажные работы
|  | в том числе: | [52 empty] | в том числе:
|  | оплата труда |  |  |  | 12: 3025.6 | [40 empty] | оплата труда
|  | эксплуатация машин и механизмов |  |  |  | 12: 1837.23 | [40 empty] | эксплуатация машин и механизмов
|  | оплата труда машинистов (Отм) |  |  |  | 12: 600.9 | [40 empty] | оплата труда машинистов (Отм)
|  | материалы |  |  |  | 12: 111.37 | [40 empty] | материалы
|  | накладные расходы |  |  |  | 12: 3263.85 | [40 empty] | накладные расходы
|  | сметная прибыль |  |  |  | 12: 1668.19 | [40 empty] | сметная прибыль
|  | Оборудование |  |  |  | 12: 611.75 | [40 empty] | Оборудование
|  | Инженерное оборудование |  |  |  | 12: 611.75 | [40 empty] | Инженерное оборудование
|  | Всего |  |  |  | 12: 203591.48 | [41 empty] | Всего
|  | Всего ФОТ (справочно) |  |  |  | 12: 25062.53 | [40 empty] | Всего ФОТ (справочно)
|  | Всего накладные расходы (справочно) |  |  |  | 12: 24120.03 | [40 empty] | Всего накладные расходы (справочно)
|  | Всего сметная прибыль (справочно) |  |  |  | 12: 12886.75 | [40 empty] | Всего сметная прибыль (справочно)
|  | НДС 22% |  |  |  | 12: 44790.13 | [40 empty] | НДС 22%
|  | ВСЕГО по смете |  |  |  | 12: 248381.61 | [41 empty] | ВСЕГО по смете
|  | справочно: | [52 empty] | справочно:
|  | Затраты труда рабочих |  |  |  | 7: 67,841398 | [42 empty] | Затраты труда рабочих
|  | Затраты труда машинистов |  |  |  | 7: 1,7673319 | [42 empty] | Затраты труда машинистов
| Составил: |  |  |  |  | 5: (Инженер по ПСД ФГБУ СКФНКЦ ФМБА России Е. С. Суржанская) | [43 empty] | (Инженер по ПСД ФГБУ СКФНКЦ ФМБА России Е. С. Суржанская)
[должность, подпись (инициалы, фамилия)]
| Проверил: |  |  |  |  | 5: (Заместитель главного инженера ФГБУ СКФНКЦ ФМБА России А. В. Чекан) | [44 empty] | (Заместитель главного инженера ФГБУ СКФНКЦ ФМБА России А. В. Чекан)
[должность, подпись (инициалы, фамилия)]