## ЛС № 8-26 Теплотрасса (2) - ЛСР
Приложение № 3
Утверждено приказом Минстроя РФ № 421/пр от 4 августа 2020 г. в редакции приказа № 557/пр от 7 июля 2022 г.
СОГЛАСОВАНО: | [10 empty] | УТВЕРЖДАЮ:
Проректор по проектной и экономической деятельности | [10 empty] | Ректор ФГБОУ ВО БГИТУ | [5 empty] | Проректор по проектной и экономической деятельности | Ректор ФГБОУ ВО БГИТУ
Кузнецов С.Г. | [10 empty] | Егорушкин В.А. | [7 empty] | Кузнецов С.Г. | Егорушкин В.А.
"____" ________________ 2026 года | [10 empty] | "____" ________________ 2026 года | [9 empty] | "____" ________________ 2026 года | "____" ________________ 2026 года
Наименование программного продукта |  |  |  |  | ГРАНД-Смета, версия 2026.1
Наименование редакции сметных нормативов |  |  |  |  | Приказ Минстроя России от 30.12.2021 № 1046/пр; Приказ Минстроя России от 04.08.2020 № 421/пр; Приказ Минстроя России от 21.12.2020 № 812/пр; Приказ Минстроя России от 11.12.2020 № 774/пр; Приказ Минстроя России от 02.08.2023 № 551/пр; Приказ Минстроя России от 14.11.2023 № 817/пр; Приказ Минстроя России от 16.02.2024 № 102/пр; Приказ Минстроя России от 13.05.2024 №323/пр; Приказ Минстроя России от 09.08.2024 №524/пр; Приказ Минстроя России от 07.11.2024 №747/пр; Приказ Минстроя России от 23.01.2025 №30/пр; Приказ Минстроя России от 07.02.2025 №69/пр; Приказ Минстроя России от 19.05.2025 №299/пр; Приказ Минстроя России от 14.08.2025 №490/пр; Приказ Минстроя России от 12.11.2025 №696/пр; Приказ Минстроя России от 17.02.2026 №91/пр; Приказ Минстроя России от 18.05.2026 №301/пр | [17 empty] | Наименование редакции сметных нормативов | Приказ Минстроя России от 30.12.2021 № 1046/пр; Приказ Минстроя России от 04.08.2020 № 421/пр; Приказ Минстроя России от 21.12.2020 № 812/пр; Приказ Минстроя России от 11.12.2020 № 774/пр; Приказ Минстроя России от 02.08.2023 № 551/пр; Приказ Минстроя России от 14.11.2023 № 817/пр; Приказ Минстроя России от 16.02.2024 № 102/пр; Приказ Минстроя России от 13.05.2024 №323/пр; Приказ Минстроя России от 09.08.2024 №524/пр; Приказ Минстроя России от 07.11.2024 №747/пр; Приказ Минстроя России от 23.01.2025 №30/пр; Приказ Минстроя России от 07.02.2025 №69/пр; Приказ Минстроя России от 19.05.2025 №299/пр; Приказ Минстроя России от 14.08.2025 №490/пр; Приказ Минстроя России от 12.11.2025 №696/пр; Приказ Минстроя России от 17.02.2026 №91/пр; Приказ Минстроя России от 18.05.2026 №301/пр
Реквизиты приказа Минстроя России об утверждении дополнений и изменений к сметным нормативам |  |  |  |  | Приказ Минстроя России от 18 мая 2022 г. № 378/пр, Приказ Минстроя России от 26 августа 2022 г. № 703/пр, Приказ Минстроя России от 26 октября 2022 г. № 905/пр, Приказ Минстроя России от 27 декабря 2022 г. № 1133/пр, Приказ Минстроя России от 10 февраля 2023 г. № 84/пр, Приказ Минстроя России от 11.05.2023 №335/пр; Приказ Минстроя России от 07.07.2022 № 557/пр; Приказ Минстроя России от 02.09.2021 № 636/пр, Приказ Минстроя России от 26.07.2022 № 611/пр; Приказ Минстроя России от 22.04.2022 № 317/пр; Приказ Минстроя России от 02.08.2023 № 551/пр; Приказ Минстроя России от 14.11.2023 № 817/пр; Приказ Минстроя России от 30.01.2024 № 55/пр; Приказ Минстроя России от 16.02.2024 № 102/пр; Приказ Минстроя России от 13.05.2024 №323/пр; Приказ Минстроя России от 09.08.2024 №524/пр; Приказ Минстроя России от 07.11.2024 №747/пр; Приказ Минстроя России от 23.01.2025 №30/пр; Приказ Минстроя России от 07.02.2025 №69/пр; Приказ Минстроя России от 19.05.2025 №299/пр; Приказ Минстроя России от 14.08.2025 №490/пр; Приказ Минстроя России от 12.11.2025 №696/пр; Приказ Минстроя России от 17.02.2026 №91/пр; Приказ Минстроя России от 18.05.2026 №301/пр | [19 empty] | Реквизиты приказа Минстроя России об утверждении дополнений и изменений к сметным нормативам | Приказ Минстроя России от 18 мая 2022 г. № 378/пр, Приказ Минстроя России от 26 августа 2022 г. № 703/пр, Приказ Минстроя России от 26 октября 2022 г. № 905/пр, Приказ Минстроя России от 27 декабря 2022 г. № 1133/пр, Приказ Минстроя России от 10 февраля 2023 г. № 84/пр, Приказ Минстроя России от 11.05.2023 №335/пр; Приказ Минстроя России от 07.07.2022 № 557/пр; Приказ Минстроя России от 02.09.2021 № 636/пр, Приказ Минстроя России от 26.07.2022 № 611/пр; Приказ Минстроя России от 22.04.2022 № 317/пр; Приказ Минстроя России от 02.08.2023 № 551/пр; Приказ Минстроя России от 14.11.2023 № 817/пр; Приказ Минстроя России от 30.01.2024 № 55/пр; Приказ Минстроя России от 16.02.2024 № 102/пр; Приказ Минстроя России от 13.05.2024 №323/пр; Приказ Минстроя России от 09.08.2024 №524/пр; Приказ Минстроя России от 07.11.2024 №747/пр; Приказ Минстроя России от 23.01.2025 №30/пр; Приказ Минстроя России от 07.02.2025 №69/пр; Приказ Минстроя России от 19.05.2025 №299/пр; Приказ Минстроя России от 14.08.2025 №490/пр; Приказ Минстроя России от 12.11.2025 №696/пр; Приказ Минстроя России от 17.02.2026 №91/пр; Приказ Минстроя России от 18.05.2026 №301/пр
Реквизиты письма Минстроя России об индексах изменения сметной стоимости строительства, включаемые в федеральный реестр сметных нормативов и размещаемые в федеральной государственной информационной системе ценообразования в строительстве, подготовленного в соответствии пунктом 85 Методики расчета индексов изменения сметной стоимости строительства, утвержденной приказом Министерства строительства и жилищно-коммунального хозяйства Российской Федерации от 5 июня 2019 г. № 326/пр |  |  |  |  | Письмо Минстроя России от 22.05.2026 № 31076-ИФ/09 | [9 empty] | Реквизиты письма Минстроя России об индексах изменения сметной стоимости строительства, включаемые в федеральный реестр сметных нормативов и размещаемые в федеральной государственной информационной системе ценообразования в строительстве, подготовленного в соответствии пунктом 85 Методики расчета индексов изменения сметной стоимости строительства, утвержденной приказом Министерства строительства и жилищно-коммунального хозяйства Российской Федерации от 5 июня 2019 г. № 326/пр¹ | Письмо Минстроя России от 22.05.2026 № 31076-ИФ/09 | [10 empty] | Реквизиты письма Минстроя России об индексах изменения сметной стоимости строительства, включаемые в федеральный реестр сметных нормативов и размещаемые в федеральной государственной информационной системе ценообразования в строительстве, подготовленного в соответствии пунктом 85 Методики расчета индексов изменения сметной стоимости строительства, утвержденной приказом Министерства строительства и жилищно-коммунального хозяйства Российской Федерации от 5 июня 2019 г. № 326/пр | Письмо Минстроя России от 22.05.2026 № 31076-ИФ/09
Реквизиты нормативного правового акта об утверждении оплаты труда, утверждаемый в соответствии с пунктом 22(1) Правилами мониторинга цен, утвержденными постановлением Правительства Российской Федерации от 23 декабря 2016 г. № 1452 |  |  |  |  | Приказ Департамента строительства Брянской области от 04.03.2026 № 34-п | [9 empty] | Реквизиты нормативного правового акта об утверждении оплаты труда, утверждаемый в соответствии с пунктом 22(1) Правилами мониторинга цен, утвержденными постановлением Правительства Российской Федерации от 23 декабря 2016 г. № 1452 | Приказ Департамента строительства Брянской области от 04.03.2026 № 34-п | [12 empty] | Реквизиты нормативного правового акта об утверждении оплаты труда, утверждаемый в соответствии с пунктом 22(1) Правилами мониторинга цен, утвержденными постановлением Правительства Российской Федерации от 23 декабря 2016 г. № 1452 | Приказ Департамента строительства Брянской области от 04.03.2026 № 34-п
Обоснование принятых текущих цен на строительные ресурсы | [30 empty] | Обоснование принятых текущих цен на строительные ресурсы
Наименование субъекта Российской Федерации |  |  |  |  | 32. Брянская область | [10 empty] | 32. Брянская область | [15 empty] | Наименование субъекта Российской Федерации | 32. Брянская область
Наименование зоны субъекта Российской Федерации |  |  |  |  | Брянская область | [10 empty] | Брянская область | [17 empty] | Наименование зоны субъекта Российской Федерации | Брянская область
Текущий ремонт наружных систем холодного водоснабжения студенческого городка (части системы водоснабжения, расположенного рядом с общежитием № 3) БГИТУ расположенного по адресу: г.Брянск, пр-т Станке-Димитрова, 3А | [35 empty] | Текущий ремонт теплотрассы вдоль общежития №3, расположенного по адресу: г.Брянск, пр-т Станке-Димитрова, 3А
(наименование стройки)
Текущий ремонт наружных систем холодного водоснабжения студенческого городка (части системы водоснабжения, расположенного рядом с общежитием № 3) БГИТУ расположенного по адресу: г.Брянск, пр-т Станке-Димитрова, 3А | [36 empty] | Текущий ремонт теплотрассы вдоль общежития №3, расположенного по адресу: г.Брянск, пр-т Станке-Димитрова, 3А
(наименование объекта капитального строительства)
ЛОКАЛЬНЫЙ СМЕТНЫЙ РАСЧЕТ (СМЕТА) № 01
Текущий ремонт наружных систем холодного водоснабжения студенческого городка (части системы водоснабжения, расположенного рядом с общежитием № 3) БГИТУ расположенного по адресу: г.Брянск, пр-т Станке-Димитрова, 3А | [37 empty] | Текущий ремонт теплотрассы вдоль общежития №3
(наименование работ и затрат)
Составлен | ресурсно-индексным | методом
Основание
(проектная и (или) иная техническая документация)
Составлен(а) в текущем уровне цен |  | II квартал 2026 года | [36 empty] | II квартал 2026 года
Сметная стоимость |  |  | 187.4 | тыс.руб.
в том числе:
| строительных работ |  | 187.4 | тыс.руб. |  |  |  |  | Средства на оплату труда рабочих |  |  |  | 37.1 | тыс.руб.
| монтажных работ |  | 0 | тыс.руб. |  |  |  |  | Средства на оплату труда машинистов |  |  |  | 1.6 | тыс.руб.
| оборудования |  | 0 | тыс.руб. |  |  |  |  | Нормативные затраты труда рабочих |  |  |  | 98.96 | чел.-ч.
| прочих затрат |  | 0 | тыс.руб. |  |  |  |  | Нормативные затраты труда машинистов |  |  |  | 3.79 | чел.-ч.
№ п/п | Обоснование | Наименование работ и затрат |  |  |  | Единица измерения | Количество |  |  | Сметная стоимость, руб.
[7 empty] | на единицу измерения | коэффициенты | всего с учетом коэффициентов | на единицу измерения в базисном уровне цен | индекс | на единицу измерения в текущем уровне цен | коэффициенты | всего в текущем уровне цен
1 | 2 | 3 |  |  |  | 4 | 5 | 6 | 7 | 8 | 9 | 10 | 11 | 12
Раздел 1. Ремонт теплотрассы | [39 empty] | Раздел 1. Ремонт теплотрассы
1 | ГЭСН01-01-010-40 | Разработка грунта в отвал экскаваторами, вместимость ковша 0,25 м3, группа грунтов: 1 |  |  |  | 4: 1000 м3; 5: 0.005; 6: 1; 7: 0.005 | [26 empty] | Разработка грунта в отвал экскаваторами, вместимость ковша 0,25 м3, группа грунтов: 1
|  | Объем=5,0 / 1000 | [39 empty] | Объем=5,0 / 1000
| 1-100-20 | Средний разряд работы 2,0 |  |  |  | 4: чел.-ч; 5: 7.14; 7: 0.0357; 10: 306.87; 12: 10.96 | [28 empty] | Средний разряд работы 2,0
| 91.01.05-066 | Экскаваторы одноковшовые дизельные на гусеничном ходу, объем ковша 0,25 м3 |  |  |  | маш.-ч | 35.58 |  | 0.1779 | 675.43 | 1.28 | 864.55 |  | 153.8 | [28 empty] | Экскаваторы одноковшовые дизельные на гусеничном ходу, объем ковша 0,25 м3
| 4-100-050 | ОТм(Зтм) Средний разряд машинистов 5 |  |  |  | 4: чел.-ч; 5: 35.58; 7: 0.1779; 10: 433.56; 12: 77.13 | [29 empty] | ОТм(Зтм) Средний разряд машинистов 5
|  | Итого прямые затраты |  |  |  | 12: 241.89 | [30 empty] | Итого прямые затраты
|  | ФОТ |  |  |  | 12: 88.09 | [31 empty] | ФОТ
| Пр/812-001.1-1, Приказ № 812/пр от 21.12.2020 п.25 | НР Земляные работы, выполняемые механизированным способом |  |  |  | 4: %; 5: 92; 6: 0.9; 7: 82.8; 12: 72.94 | [31 empty] | НР Земляные работы, выполняемые механизированным способом
| Пр/774-001.1, Приказ № 774/пр от 11.12.2020 п.16 | СП Земляные работы, выполняемые механизированным способом |  |  |  | 4: %; 5: 46; 6: 0.85; 7: 39.1; 12: 34.44 | [31 empty] | СП Земляные работы, выполняемые механизированным способом
|  | Всего по позиции |  |  |  | 10: 69854; 12: 349.27 | [32 empty] | Всего по позиции
2 | ГЭСН01-02-057-01 | Разработка грунта вручную в траншеях глубиной до 2 м без креплений с откосами, группа грунтов: 1 |  |  |  | 4: 100 м3; 5: 0.005; 6: 1; 7: 0.005 | [26 empty] | Разработка грунта вручную в траншеях глубиной до 2 м без креплений с откосами, группа грунтов: 1
|  | Объем=0,5 / 100 | [39 empty] | Объем=0,5 / 100
| 1-100-20 | Средний разряд работы 2,0 |  |  |  | 4: чел.-ч; 5: 118; 7: 0.59; 10: 306.87; 12: 181.05 | [28 empty] | Средний разряд работы 2,0
|  | Итого прямые затраты |  |  |  | 12: 181.05 | [30 empty] | Итого прямые затраты
|  | ФОТ |  |  |  | 12: 181.05 | [31 empty] | ФОТ
| Пр/812-001.2-1, Приказ № 812/пр от 21.12.2020 п.25 | НР Земляные работы, выполняемые ручным способом |  |  |  | 4: %; 5: 89; 6: 0.9; 7: 80.1; 12: 145.02 | [31 empty] | НР Земляные работы, выполняемые ручным способом
| Пр/774-001.2, Приказ № 774/пр от 11.12.2020 п.16 | СП Земляные работы, выполняемые ручным способом |  |  |  | 4: %; 5: 40; 6: 0.85; 7: 34; 12: 61.56 | [31 empty] | СП Земляные работы, выполняемые ручным способом
|  | Всего по позиции |  |  |  | 10: 77526; 12: 387.63 | [32 empty] | Всего по позиции
3 | ГЭСН01-01-033-01 | Засыпка траншей и котлованов с перемещением грунта до 5 м бульдозерами мощностью: 59 кВт (80 л.с.), группа грунтов 1 |  |  |  | 4: 1000 м3; 5: 0.005; 6: 1; 7: 0.005 | [26 empty] | Засыпка траншей и котлованов с перемещением грунта до 5 м бульдозерами мощностью: 59 кВт (80 л.с.), группа грунтов 1
|  | Объем=5,0 / 1000 | [39 empty] | Объем=5,0 / 1000
| 91.01.01-034 | Бульдозеры, мощность 59 кВт (80 л.с.) |  |  |  | маш.-ч | 6.91 |  | 0.03455 | 828.16 | 1.34 | 1109.73 |  | 38.34 | [28 empty] | Бульдозеры, мощность 59 кВт (80 л.с.)
| 4-100-050 | ОТм(Зтм) Средний разряд машинистов 5 |  |  |  | 4: чел.-ч; 5: 6.91; 7: 0.03455; 10: 433.56; 12: 14.98 | [29 empty] | ОТм(Зтм) Средний разряд машинистов 5
|  | Итого прямые затраты |  |  |  | 12: 53.32 | [30 empty] | Итого прямые затраты
|  | ФОТ |  |  |  | 12: 14.98 | [31 empty] | ФОТ
| Пр/812-001.1-1, Приказ № 812/пр от 21.12.2020 п.25 | НР Земляные работы, выполняемые механизированным способом |  |  |  | 4: %; 5: 92; 6: 0.9; 7: 82.8; 12: 12.4 | [31 empty] | НР Земляные работы, выполняемые механизированным способом
| Пр/774-001.1, Приказ № 774/пр от 11.12.2020 п.16 | СП Земляные работы, выполняемые механизированным способом |  |  |  | 4: %; 5: 46; 6: 0.85; 7: 39.1; 12: 5.86 | [31 empty] | СП Земляные работы, выполняемые механизированным способом
|  | Всего по позиции |  |  |  | 10: 14316; 12: 71.58 | [32 empty] | Всего по позиции
4 | ГЭСН01-02-061-01 | Засыпка вручную траншей, пазух котлованов и ям, группа грунтов: 1 |  |  |  | 4: 100 м3; 5: 0.005; 6: 1; 7: 0.005 | [26 empty] | Засыпка вручную траншей, пазух котлованов и ям, группа грунтов: 1
|  | Объем=0,50 / 100 | [39 empty] | Объем=0,50 / 100
| 1-100-15 | Средний разряд работы 1,5 |  |  |  | 4: чел.-ч; 5: 88.5; 7: 0.4425; 10: 294.2; 12: 130.18 | [28 empty] | Средний разряд работы 1,5
|  | Итого прямые затраты |  |  |  | 12: 130.18 | [30 empty] | Итого прямые затраты
|  | ФОТ |  |  |  | 12: 130.18 | [31 empty] | ФОТ
| Пр/812-001.2-1, Приказ № 812/пр от 21.12.2020 п.25 | НР Земляные работы, выполняемые ручным способом |  |  |  | 4: %; 5: 89; 6: 0.9; 7: 80.1; 12: 104.27 | [31 empty] | НР Земляные работы, выполняемые ручным способом
| Пр/774-001.2, Приказ № 774/пр от 11.12.2020 п.16 | СП Земляные работы, выполняемые ручным способом |  |  |  | 4: %; 5: 40; 6: 0.85; 7: 34; 12: 44.26 | [31 empty] | СП Земляные работы, выполняемые ручным способом
|  | Всего по позиции |  |  |  | 10: 55742; 12: 278.71 | [32 empty] | Всего по позиции
5 | ГЭСНр66-01-026-03 125 мм | Демонтаж задвижек диаметром: до 150 мм | [38 empty] | Демонтаж задвижек диаметром: до 150 мм | bar: 4 to 7
| 1-100-31 | Средний разряд работы 3,1 |  |  |  | 4: чел.-ч; 5: 1.86; 7: 1.86; 10: 339.24; 12: 630.99 | [28 empty] | Средний разряд работы 3,1
| 91.14.02-001 | Автомобили бортовые, грузоподъемность до 5 т |  |  |  | 4: маш.-ч; 5: 0.1; 7: 0.1; 10: 557.83; 12: 55.78 | [28 empty] | Автомобили бортовые, грузоподъемность до 5 т
| 4-100-040 | ОТм(Зтм) Средний разряд машинистов 4 |  |  |  | 4: чел.-ч; 5: 0.1; 7: 0.1; 10: 377.25; 12: 37.73 | [29 empty] | ОТм(Зтм) Средний разряд машинистов 4
|  | Итого прямые затраты |  |  |  | 12: 724.5 | [30 empty] | Итого прямые затраты
|  | ФОТ |  |  |  | 12: 668.72 | [31 empty] | ФОТ
| Пр/812-100.1-1 | НР Наружные инженерные сети: демонтаж, разборка, очистка (ремонтно-строительные) |  |  |  | 4: %; 5: 89; 7: 89; 12: 595.16 | [31 empty] | НР Наружные инженерные сети: демонтаж, разборка, очистка (ремонтно-строительные)
| Пр/774-100.1 | СП Наружные инженерные сети: демонтаж, разборка, очистка (ремонтно-строительные) |  |  |  | 4: %; 5: 44; 7: 44; 12: 294.24 | [31 empty] | СП Наружные инженерные сети: демонтаж, разборка, очистка (ремонтно-строительные)
|  | Всего по позиции |  |  |  | 10: 1613.9; 12: 1613.9 | [32 empty] | Всего по позиции
6 | ГЭСН22-03-006-04 | Установка задвижек или клапанов обратных чугунных диаметром: 125 мм | [38 empty] | Установка задвижек или клапанов обратных чугунных диаметром: 125 мм | bar: 4 to 7
| 1-100-33 | Средний разряд работы 3,3 |  |  |  | 4: чел.-ч; 5: 1.88; 7: 1.88; 10: 347.69; 12: 653.66 | [28 empty] | Средний разряд работы 3,3
| 91.14.02-001 | Автомобили бортовые, грузоподъемность до 5 т |  |  |  | 4: маш.-ч; 5: 0.05; 7: 0.05; 10: 557.83; 12: 27.89 | [28 empty] | Автомобили бортовые, грузоподъемность до 5 т
| 4-100-040 | ОТм(Зтм) Средний разряд машинистов 4 |  |  |  | 4: чел.-ч; 5: 0.05; 7: 0.05; 10: 377.25; 12: 18.86 | [29 empty] | ОТм(Зтм) Средний разряд машинистов 4
| 01.7.15.03-0015 | Болты стальные с шестигранной головкой, в комплекте с шестигранной гайкой и плоской круглой шайбой, диаметр резьбы М20 (М22), длина болта 40-220 мм |  |  |  | т | 0.0053 |  | 0.0053 | 151744.95 | 1.09 | 165402 |  | 876.63 | [28 empty] | Болты стальные с шестигранной головкой, в комплекте с шестигранной гайкой и плоской круглой шайбой, диаметр резьбы М20 (М22), длина болта 40-220 мм
| 01.7.19.04-0031 | Прокладки резиновые (пластина техническая прессованная) |  |  |  | кг | 0.1 |  | 0.1 | 138.5 | 1.5 | 207.75 |  | 20.78 | [28 empty] | Прокладки резиновые (пластина техническая прессованная)
|  | Итого прямые затраты |  |  |  | 12: 1597.82 | [30 empty] | Итого прямые затраты
|  | ФОТ |  |  |  | 12: 672.52 | [31 empty] | ФОТ
| Пр/812-018.0-1, Приказ № 812/пр от 21.12.2020 п.25 | НР Наружные сети водопровода, канализации, теплоснабжения, газопровода |  |  |  | 4: %; 5: 117; 6: 0.9; 7: 105.3; 12: 708.16 | [31 empty] | НР Наружные сети водопровода, канализации, теплоснабжения, газопровода
| Пр/774-018.0, Приказ № 774/пр от 11.12.2020 п.16 | СП Наружные сети водопровода, канализации, теплоснабжения, газопровода |  |  |  | 4: %; 5: 74; 6: 0.85; 7: 62.9; 12: 423.02 | [31 empty] | СП Наружные сети водопровода, канализации, теплоснабжения, газопровода
|  | Всего по позиции |  |  |  | 10: 2729; 12: 2729 | [32 empty] | Всего по позиции
7 | ТЦ_18.1.02.01_32_3257049839_09.06.2026_01 | Задвижка 30ч6бр Ду 125 Ру16 225С ЛМ3 |  |  |  | шт | 1 | 1 | 1 |  |  | 24565 |  | 24565 | [26 empty] | Задвижка 30ч6бр Ду 125 Ру16 225С ЛМ3
|  | Всего по позиции |  |  |  | 12: 24565 | [32 empty] | Всего по позиции
8 | ГЭСН22-03-014-03 | Приварка фланцев к стальным трубопроводам диаметром: 100 мм |  |  |  | 4: шт; 5: 2; 6: 1; 7: 2 | [26 empty] | Приварка фланцев к стальным трубопроводам диаметром: 100 мм
| 1-100-50 | Средний разряд работы 5,0 |  |  |  | 4: чел.-ч; 5: 0.6; 7: 1.2; 10: 433.56; 12: 520.27 | [28 empty] | Средний разряд работы 5,0
| 91.17.04-033 | Агрегаты сварочные для ручной дуговой сварки на тракторе, сварочный ток до 250 А, количество постов 2, мощность трактора 79 кВт (108 л.с.) |  |  |  | маш.-ч | 0.36 |  | 0.72 | 1069.08 | 1.31 | 1400.49 |  | 1008.35 | [28 empty] | Агрегаты сварочные для ручной дуговой сварки на тракторе, сварочный ток до 250 А, количество постов 2, мощность трактора 79 кВт (108 л.с.)
| 4-100-050 | ОТм(Зтм) Средний разряд машинистов 5 |  |  |  | 4: чел.-ч; 5: 0.36; 7: 0.72; 10: 433.56; 12: 312.16 | [29 empty] | ОТм(Зтм) Средний разряд машинистов 5
| 01.7.11.07-0227 | Электроды сварочные для сварки низколегированных и углеродистых сталей УОНИ 13/45, Э42А, диаметр 4-5 мм |  |  |  | кг | 0.29 |  | 0.58 | 155.63 | 0.79 | 122.95 |  | 71.31 | [28 empty] | Электроды сварочные для сварки низколегированных и углеродистых сталей УОНИ 13/45, Э42А, диаметр 4-5 мм
|  | Итого прямые затраты |  |  |  | 12: 1912.09 | [30 empty] | Итого прямые затраты
|  | ФОТ |  |  |  | 12: 832.43 | [31 empty] | ФОТ
| Пр/812-018.0-1, Приказ № 812/пр от 21.12.2020 п.25 | НР Наружные сети водопровода, канализации, теплоснабжения, газопровода |  |  |  | 4: %; 5: 117; 6: 0.9; 7: 105.3; 12: 876.55 | [31 empty] | НР Наружные сети водопровода, канализации, теплоснабжения, газопровода
| Пр/774-018.0, Приказ № 774/пр от 11.12.2020 п.16 | СП Наружные сети водопровода, канализации, теплоснабжения, газопровода |  |  |  | 4: %; 5: 74; 6: 0.85; 7: 62.9; 12: 523.6 | [31 empty] | СП Наружные сети водопровода, канализации, теплоснабжения, газопровода
|  | Всего по позиции |  |  |  | 10: 1656.12; 12: 3312.24 | [32 empty] | Всего по позиции
9 | ФСБЦ-23.8.03.11-0009 | Фланец приварной встык, марка стали 20, номинальное давление 1,6 МПа, номинальный диаметр 100 мм |  |  |  | шт | 2 | 1 | 2 | 815.6 | 1.03 | 840.07 |  | 1680.14 | [26 empty] | Фланец приварной встык, марка стали 20, номинальное давление 1,6 МПа, номинальный диаметр 100 мм
|  | Всего по позиции |  |  |  | 12: 1680.14 | [32 empty] | Всего по позиции
10 | ГЭСН22-03-014-04 | Приварка фланцев к стальным трубопроводам диаметром: 125 мм | [38 empty] | Приварка фланцев к стальным трубопроводам диаметром: 125 мм | bar: 4 to 7
| 1-100-50 | Средний разряд работы 5,0 |  |  |  | 4: чел.-ч; 5: 0.71; 7: 0.71; 10: 433.56; 12: 307.83 | [28 empty] | Средний разряд работы 5,0
| 91.17.04-033 | Агрегаты сварочные для ручной дуговой сварки на тракторе, сварочный ток до 250 А, количество постов 2, мощность трактора 79 кВт (108 л.с.) |  |  |  | маш.-ч | 0.4 |  | 0.4 | 1069.08 | 1.31 | 1400.49 |  | 560.2 | [28 empty] | Агрегаты сварочные для ручной дуговой сварки на тракторе, сварочный ток до 250 А, количество постов 2, мощность трактора 79 кВт (108 л.с.)
| 4-100-050 | ОТм(Зтм) Средний разряд машинистов 5 |  |  |  | 4: чел.-ч; 5: 0.4; 7: 0.4; 10: 433.56; 12: 173.42 | [29 empty] | ОТм(Зтм) Средний разряд машинистов 5
| 01.7.11.07-0227 | Электроды сварочные для сварки низколегированных и углеродистых сталей УОНИ 13/45, Э42А, диаметр 4-5 мм |  |  |  | кг | 0.35 |  | 0.35 | 155.63 | 0.79 | 122.95 |  | 43.03 | [28 empty] | Электроды сварочные для сварки низколегированных и углеродистых сталей УОНИ 13/45, Э42А, диаметр 4-5 мм
|  | Итого прямые затраты |  |  |  | 12: 1084.48 | [30 empty] | Итого прямые затраты
|  | ФОТ |  |  |  | 12: 481.25 | [31 empty] | ФОТ
| Пр/812-018.0-1, Приказ № 812/пр от 21.12.2020 п.25 | НР Наружные сети водопровода, канализации, теплоснабжения, газопровода |  |  |  | 4: %; 5: 117; 6: 0.9; 7: 105.3; 12: 506.76 | [31 empty] | НР Наружные сети водопровода, канализации, теплоснабжения, газопровода
| Пр/774-018.0, Приказ № 774/пр от 11.12.2020 п.16 | СП Наружные сети водопровода, канализации, теплоснабжения, газопровода |  |  |  | 4: %; 5: 74; 6: 0.85; 7: 62.9; 12: 302.71 | [31 empty] | СП Наружные сети водопровода, канализации, теплоснабжения, газопровода
|  | Всего по позиции |  |  |  | 10: 1893.95; 12: 1893.95 | [32 empty] | Всего по позиции
11 | ФСБЦ-23.8.03.11-0010 | Фланец приварной встык, марка стали 20, номинальное давление 1,6 МПа, номинальный диаметр 125 мм |  |  |  | шт | 1 | 1 | 1 | 1254.31 | 1.03 | 1291.94 |  | 1291.94 | [26 empty] | Фланец приварной встык, марка стали 20, номинальное давление 1,6 МПа, номинальный диаметр 125 мм
|  | Всего по позиции |  |  |  | 12: 1291.94 | [32 empty] | Всего по позиции
12 | ГЭСН22-01-021-03 | Укладка трубопроводов из полиэтиленовых труб диаметром: 110 мм |  |  |  | 4: км; 5: 0.09; 6: 1; 7: 0.09 | [26 empty] | Укладка трубопроводов из полиэтиленовых труб диаметром: 110 мм
|  | Объем=90/1000 | [39 empty] | Объем=90/1000
| 1-100-37 | Средний разряд работы 3,7 |  |  |  | 4: чел.-ч; 5: 225.04; 7: 20.2536; 10: 364.58; 12: 7384.06 | [28 empty] | Средний разряд работы 3,7
| 91.05.05-015 | Краны на автомобильном ходу, грузоподъемность 16 т |  |  |  | 4: маш.-ч; 5: 0.35; 7: 0.0315; 10: 1611.8; 12: 50.77 | [28 empty] | Краны на автомобильном ходу, грузоподъемность 16 т
| 4-100-060 | ОТм(Зтм) Средний разряд машинистов 6 |  |  |  | 4: чел.-ч; 5: 0.35; 7: 0.0315; 10: 506.75; 12: 15.96 | [29 empty] | ОТм(Зтм) Средний разряд машинистов 6
| 91.10.09-012 | Установки для гидравлических испытаний трубопроводов, давление нагнетания низкое 0,1 МПа (1 кгс/см2), высокое 10 МПа (100 кгс/см2) при работе от передвижных электростанций |  |  |  | маш.-ч | 12 |  | 1.08 | 11.68 | 1.52 | 17.75 |  | 19.17 | [28 empty] | Установки для гидравлических испытаний трубопроводов, давление нагнетания низкое 0,1 МПа (1 кгс/см2), высокое 10 МПа (100 кгс/см2) при работе от передвижных электростанций
| 91.14.02-001 | Автомобили бортовые, грузоподъемность до 5 т |  |  |  | 4: маш.-ч; 5: 0.48; 7: 0.0432; 10: 557.83; 12: 24.1 | [28 empty] | Автомобили бортовые, грузоподъемность до 5 т
| 4-100-040 | ОТм(Зтм) Средний разряд машинистов 4 |  |  |  | 4: чел.-ч; 5: 0.48; 7: 0.0432; 10: 377.25; 12: 16.3 | [29 empty] | ОТм(Зтм) Средний разряд машинистов 4
| 91.16.01-002 | Электростанции передвижные, мощность 4 кВт |  |  |  | 4: маш.-ч; 5: 1.39; 7: 0.1251; 10: 128.18; 12: 16.04 | [28 empty] | Электростанции передвижные, мощность 4 кВт
| 4-100-040 | ОТм(Зтм) Средний разряд машинистов 4 |  |  |  | 4: чел.-ч; 5: 1.39; 7: 0.1251; 10: 377.25; 12: 47.19 | [29 empty] | ОТм(Зтм) Средний разряд машинистов 4
| 91.17.04-056 | Аппараты с полуавтоматическим управлением процессом сварки "встык" пластмассовых труб диаметром до 160 мм |  |  |  | маш.-ч | 28.54 |  | 2.5686 | 50.77 | 1.59 | 80.72 |  | 207.34 | [28 empty] | Аппараты с полуавтоматическим управлением процессом сварки "встык" пластмассовых труб диаметром до 160 мм
| 01.7.03.01-0001 | Вода |  |  |  | м3 | 9.5 |  | 0.855 | 35.71 | 0.76 | 27.14 |  | 23.2 | [28 empty] | Вода
| 12.1.02.06-0012 | Рубероид кровельный РКК-350 |  |  |  | м2 | 0.44 |  | 0.0396 | 47.57 | 1.26 | 59.94 |  | 2.37 | [28 empty] | Рубероид кровельный РКК-350
|  | Итого прямые затраты |  |  |  | 12: 7806.5 | [30 empty] | Итого прямые затраты
|  | ФОТ |  |  |  | 12: 7463.51 | [31 empty] | ФОТ
| Пр/812-018.0-1, Приказ № 812/пр от 21.12.2020 п.25 | НР Наружные сети водопровода, канализации, теплоснабжения, газопровода |  |  |  | 4: %; 5: 117; 6: 0.9; 7: 105.3; 12: 7859.08 | [31 empty] | НР Наружные сети водопровода, канализации, теплоснабжения, газопровода
| Пр/774-018.0, Приказ № 774/пр от 11.12.2020 п.16 | СП Наружные сети водопровода, канализации, теплоснабжения, газопровода |  |  |  | 4: %; 5: 74; 6: 0.85; 7: 62.9; 12: 4694.55 | [31 empty] | СП Наружные сети водопровода, канализации, теплоснабжения, газопровода
|  | Всего по позиции |  |  |  | 10: 226223.67; 12: 20360.13 | [32 empty] | Всего по позиции
13 | ФСБЦ-24.3.03.13-0046 | Трубы напорные полиэтиленовые, кроме газопроводных ПЭ100, для транспортировки воды, стандартное размерное отношение SDR17, номинальный наружный диаметр 110 мм, толщина стенки 6,6 мм |  |  |  | м | 90.72 | 1 | 90.72 | 366.21 | 0.95 | 347.9 |  | 31561.49 | [26 empty] | Трубы напорные полиэтиленовые, кроме газопроводных ПЭ100, для транспортировки воды, стандартное размерное отношение SDR17, номинальный наружный диаметр 110 мм, толщина стенки 6,6 мм
|  | Всего по позиции |  |  |  | 12: 31561.49 | [32 empty] | Всего по позиции
14 | ГЭСН22-03-002-01 | Установка полиэтиленовых фасонных частей: отводов, колен, патрубков, переходов |  |  |  | 4: 10 шт; 5: 0.4; 6: 1; 7: 0.4 | [26 empty] | Установка полиэтиленовых фасонных частей: отводов, колен, патрубков, переходов
|  | Объем=(2+2) / 10 | [39 empty] | Объем=(2+2) / 10
| 1-100-35 | Средний разряд работы 3,5 |  |  |  | 4: чел.-ч; 5: 4.14; 7: 1.656; 10: 356.14; 12: 589.77 | [28 empty] | Средний разряд работы 3,5
| 91.05.05-015 | Краны на автомобильном ходу, грузоподъемность 16 т |  |  |  | 4: маш.-ч; 5: 0.01; 7: 0.004; 10: 1611.8; 12: 6.45 | [28 empty] | Краны на автомобильном ходу, грузоподъемность 16 т
| 4-100-060 | ОТм(Зтм) Средний разряд машинистов 6 |  |  |  | 4: чел.-ч; 5: 0.01; 7: 0.004; 10: 506.75; 12: 2.03 | [29 empty] | ОТм(Зтм) Средний разряд машинистов 6
| 91.14.02-001 | Автомобили бортовые, грузоподъемность до 5 т |  |  |  | 4: маш.-ч; 5: 0.01; 7: 0.004; 10: 557.83; 12: 2.23 | [28 empty] | Автомобили бортовые, грузоподъемность до 5 т
| 4-100-040 | ОТм(Зтм) Средний разряд машинистов 4 |  |  |  | 4: чел.-ч; 5: 0.01; 7: 0.004; 10: 377.25; 12: 1.51 | [29 empty] | ОТм(Зтм) Средний разряд машинистов 4
| 91.17.04-057 | Аппараты с полуавтоматическим управлением процессом сварки "встык" пластмассовых труб диаметром свыше 160 до 315 мм |  |  |  | маш.-ч | 2.24 |  | 0.896 | 82.85 | 1.59 | 131.73 |  | 118.03 | [28 empty] | Аппараты с полуавтоматическим управлением процессом сварки "встык" пластмассовых труб диаметром свыше 160 до 315 мм
|  | Итого прямые затраты |  |  |  | 12: 720.02 | [30 empty] | Итого прямые затраты
|  | ФОТ |  |  |  | 12: 593.31 | [31 empty] | ФОТ
| Пр/812-018.0-1, Приказ № 812/пр от 21.12.2020 п.25 | НР Наружные сети водопровода, канализации, теплоснабжения, газопровода |  |  |  | 4: %; 5: 117; 6: 0.9; 7: 105.3; 12: 624.76 | [31 empty] | НР Наружные сети водопровода, канализации, теплоснабжения, газопровода
| Пр/774-018.0, Приказ № 774/пр от 11.12.2020 п.16 | СП Наружные сети водопровода, канализации, теплоснабжения, газопровода |  |  |  | 4: %; 5: 74; 6: 0.85; 7: 62.9; 12: 373.19 | [31 empty] | СП Наружные сети водопровода, канализации, теплоснабжения, газопровода
|  | Всего по позиции |  |  |  | 10: 4294.93; 12: 1717.97 | [32 empty] | Всего по позиции
15 | ФСБЦ-23.8.04.06-0072 | Отвод 90° с радиусом кривизны R=1,5 Ду на давление до 16 МПа, номинальный диаметр 100 мм, наружный диаметр 108 мм, толщина стенки 4 мм |  |  |  | шт | 2 | 1 | 2 | 437.57 | 1.15 | 503.21 |  | 1006.42 | [26 empty] | Отвод 90° с радиусом кривизны R=1,5 Ду на давление до 16 МПа, номинальный диаметр 100 мм, наружный диаметр 108 мм, толщина стенки 4 мм
|  | Всего по позиции |  |  |  | 12: 1006.42 | [32 empty] | Всего по позиции
16 | ТЦ_23.8.01.07_32_3257049839_16.06.2026_01 | Муфта соединительная 110х110 (обж.) Ру10 |  |  |  | шт | 2 | 1 | 2 |  |  | 2700 |  | 5400 | [26 empty] | Муфта соединительная 110х110 (обж.) Ру10
|  | Всего по позиции |  |  |  | 12: 5400 | [32 empty] | Всего по позиции
17 | ГЭСН22-01-015-01 | Укладка стальных неразрезных кожухов (футляров) в открытых траншеях диаметром: 300 мм |  |  |  | 4: 100 м; 5: 0.05; 6: 1; 7: 0.05 | [26 empty] | Укладка стальных неразрезных кожухов (футляров) в открытых траншеях диаметром: 300 мм
|  | Объем=5 / 100 | [39 empty] | Объем=5 / 100
| 1-100-40 | Средний разряд работы 4,0 |  |  |  | 4: чел.-ч; 5: 36.26; 7: 1.813; 10: 377.25; 12: 683.95 | [28 empty] | Средний разряд работы 4,0
| 91.10.05-004 | Трубоукладчики, номинальная грузоподъемность 6,3 т |  |  |  | маш.-ч | 6.99 |  | 0.3495 | 994.01 | 1.12 | 1113.29 |  | 389.09 | [28 empty] | Трубоукладчики, номинальная грузоподъемность 6,3 т
| 4-100-050 | ОТм(Зтм) Средний разряд машинистов 5 |  |  |  | 4: чел.-ч; 5: 6.99; 7: 0.3495; 10: 433.56; 12: 151.53 | [29 empty] | ОТм(Зтм) Средний разряд машинистов 5
| 91.14.02-001 | Автомобили бортовые, грузоподъемность до 5 т |  |  |  | 4: маш.-ч; 5: 0.01; 7: 0.0005; 10: 557.83; 12: 0.28 | [28 empty] | Автомобили бортовые, грузоподъемность до 5 т
| 4-100-040 | ОТм(Зтм) Средний разряд машинистов 4 |  |  |  | 4: чел.-ч; 5: 0.01; 7: 0.0005; 10: 377.25; 12: 0.19 | [29 empty] | ОТм(Зтм) Средний разряд машинистов 4
| 91.17.04-233 | Аппараты сварочные для ручной дуговой сварки, сварочный ток до 350 А |  |  |  | 4: маш.-ч; 5: 10.44; 7: 0.522; 10: 42.84; 12: 22.36 | [28 empty] | Аппараты сварочные для ручной дуговой сварки, сварочный ток до 350 А
| 01.7.11.07-0227 | Электроды сварочные для сварки низколегированных и углеродистых сталей УОНИ 13/45, Э42А, диаметр 4-5 мм |  |  |  | кг | 8.66 |  | 0.433 | 155.63 | 0.79 | 122.95 |  | 53.24 | [28 empty] | Электроды сварочные для сварки низколегированных и углеродистых сталей УОНИ 13/45, Э42А, диаметр 4-5 мм
|  | Итого прямые затраты |  |  |  | 12: 1300.64 | [30 empty] | Итого прямые затраты
|  | ФОТ |  |  |  | 12: 835.67 | [31 empty] | ФОТ
| Пр/812-018.0-1, Приказ № 812/пр от 21.12.2020 п.25 | НР Наружные сети водопровода, канализации, теплоснабжения, газопровода |  |  |  | 4: %; 5: 117; 6: 0.9; 7: 105.3; 12: 879.96 | [31 empty] | НР Наружные сети водопровода, канализации, теплоснабжения, газопровода
| Пр/774-018.0, Приказ № 774/пр от 11.12.2020 п.16 | СП Наружные сети водопровода, канализации, теплоснабжения, газопровода |  |  |  | 4: %; 5: 74; 6: 0.85; 7: 62.9; 12: 525.64 | [31 empty] | СП Наружные сети водопровода, канализации, теплоснабжения, газопровода
|  | Всего по позиции |  |  |  | 10: 54124.8; 12: 2706.24 | [32 empty] | Всего по позиции
18 | ФСБЦ-23.5.02.02-0087 | Трубы стальные электросварные прямошовные из стали марок Ст2, 10, наружный диаметр 219 мм, толщина стенки 5 мм |  |  |  | м | 5 | 1 | 5 | 1726.06 | 0.82 | 1415.37 |  | 7076.85 | [26 empty] | Трубы стальные электросварные прямошовные из стали марок Ст2, 10, наружный диаметр 219 мм, толщина стенки 5 мм
|  | Всего по позиции |  |  |  | 12: 7076.85 | [32 empty] | Всего по позиции
19 | ГЭСН22-05-005-01 | Протаскивание в футляр полиэтиленовых труб диаметром: 110 мм |  |  |  | 4: 100 м трубы, уложенной в футляр; 5: 0.9; 6: 1; 7: 0.9 | [26 empty] | Протаскивание в футляр полиэтиленовых труб диаметром: 110 мм
|  | Объем=90 / 100 | [39 empty] | Объем=90 / 100
| 1-100-40 | Средний разряд работы 4,0 |  |  |  | 4: чел.-ч; 5: 71.67; 7: 64.503; 10: 377.25; 12: 24333.76 | [28 empty] | Средний разряд работы 4,0
| 91.05.05-015 | Краны на автомобильном ходу, грузоподъемность 16 т |  |  |  | 4: маш.-ч; 5: 0.03; 7: 0.027; 10: 1611.8; 12: 43.52 | [28 empty] | Краны на автомобильном ходу, грузоподъемность 16 т
| 4-100-060 | ОТм(Зтм) Средний разряд машинистов 6 |  |  |  | 4: чел.-ч; 5: 0.03; 7: 0.027; 10: 506.75; 12: 13.68 | [29 empty] | ОТм(Зтм) Средний разряд машинистов 6
| 91.06.03-061 | Лебедки электрические тяговым усилием до 12,26 кН (1,25 т) |  |  |  | маш.-ч | 21.1 |  | 18.99 | 8.84 | 1.53 | 13.53 |  | 256.93 | [28 empty] | Лебедки электрические тяговым усилием до 12,26 кН (1,25 т)
| 01.7.19.04-0024 | Пластины резиновые технические ТМКЩ, толщина 2-40 мм |  |  |  | кг | 22.2 |  | 19.98 | 61.7 | 1.5 | 92.55 |  | 1849.15 | [28 empty] | Пластины резиновые технические ТМКЩ, толщина 2-40 мм
| 08.1.02.11-0001 | Поковки из квадратных заготовок, масса 1,5-4,5 кг |  |  |  | т | 0.052 |  | 0.0468 | 55898.18 | 1.14 | 63723.93 |  | 2982.28 | [28 empty] | Поковки из квадратных заготовок, масса 1,5-4,5 кг
|  | Итого прямые затраты |  |  |  | 12: 29479.32 | [30 empty] | Итого прямые затраты
|  | ФОТ |  |  |  | 12: 24347.44 | [31 empty] | ФОТ
| Пр/812-018.0-1, Приказ № 812/пр от 21.12.2020 п.25 | НР Наружные сети водопровода, канализации, теплоснабжения, газопровода |  |  |  | 4: %; 5: 117; 6: 0.9; 7: 105.3; 12: 25637.85 | [31 empty] | НР Наружные сети водопровода, канализации, теплоснабжения, газопровода
| Пр/774-018.0, Приказ № 774/пр от 11.12.2020 п.16 | СП Наружные сети водопровода, канализации, теплоснабжения, газопровода |  |  |  | 4: %; 5: 74; 6: 0.85; 7: 62.9; 12: 15314.54 | [31 empty] | СП Наружные сети водопровода, канализации, теплоснабжения, газопровода
|  | Всего по позиции |  |  |  | 10: 78257.46; 12: 70431.71 | [32 empty] | Всего по позиции
20 | ГЭСН22-06-005-03 | Врезка в существующие сети из стальных труб стальных штуцеров (патрубков) диаметром: 100 мм |  |  |  | 4: шт; 5: 2; 6: 1; 7: 2 | [26 empty] | Врезка в существующие сети из стальных труб стальных штуцеров (патрубков) диаметром: 100 мм
| 1-100-47 | Средний разряд работы 4,7 |  |  |  | 4: чел.-ч; 5: 2.01; 7: 4.02; 10: 416.66; 12: 1674.97 | [28 empty] | Средний разряд работы 4,7
| 91.14.02-001 | Автомобили бортовые, грузоподъемность до 5 т |  |  |  | 4: маш.-ч; 5: 0.21; 7: 0.42; 10: 557.83; 12: 234.29 | [28 empty] | Автомобили бортовые, грузоподъемность до 5 т
| 4-100-040 | ОТм(Зтм) Средний разряд машинистов 4 |  |  |  | 4: чел.-ч; 5: 0.21; 7: 0.42; 10: 377.25; 12: 158.45 | [29 empty] | ОТм(Зтм) Средний разряд машинистов 4
| 91.17.04-033 | Агрегаты сварочные для ручной дуговой сварки на тракторе, сварочный ток до 250 А, количество постов 2, мощность трактора 79 кВт (108 л.с.) |  |  |  | маш.-ч | 0.65 |  | 1.3 | 1069.08 | 1.31 | 1400.49 |  | 1820.64 | [28 empty] | Агрегаты сварочные для ручной дуговой сварки на тракторе, сварочный ток до 250 А, количество постов 2, мощность трактора 79 кВт (108 л.с.)
| 4-100-050 | ОТм(Зтм) Средний разряд машинистов 5 |  |  |  | 4: чел.-ч; 5: 0.65; 7: 1.3; 10: 433.56; 12: 563.63 | [29 empty] | ОТм(Зтм) Средний разряд машинистов 5
| 91.17.04-042 | Аппараты для газовой сварки и резки |  |  |  | маш.-ч | 0.23 |  | 0.46 | 4.35 | 1.23 | 5.35 |  | 2.46 | [28 empty] | Аппараты для газовой сварки и резки
| 01.3.02.03-0001 | Ацетилен газообразный технический |  |  |  | м3 | 0.041 |  | 0.082 | 340.41 | 1.69 | 575.29 |  | 47.17 | [28 empty] | Ацетилен газообразный технический
| 01.3.02.08-0001 | Кислород газообразный технический |  |  |  | м3 | 0.193 |  | 0.386 | 114.64 | 0.92 | 105.47 |  | 40.71 | [28 empty] | Кислород газообразный технический
| 01.7.11.07-0227 | Электроды сварочные для сварки низколегированных и углеродистых сталей УОНИ 13/45, Э42А, диаметр 4-5 мм |  |  |  | кг | 0.22 |  | 0.44 | 155.63 | 0.79 | 122.95 |  | 54.1 | [28 empty] | Электроды сварочные для сварки низколегированных и углеродистых сталей УОНИ 13/45, Э42А, диаметр 4-5 мм
| 23.5.02.02-0055 | Трубы стальные электросварные прямошовные из стали марок Ст2, 10, наружный диаметр 108 мм, толщина стенки 4 мм |  |  |  | м | 0.4 |  | 0.8 | 517.88 | 0.82 | 424.66 |  | 339.73 | [28 empty] | Трубы стальные электросварные прямошовные из стали марок Ст2, 10, наружный диаметр 108 мм, толщина стенки 4 мм
|  | Итого прямые затраты |  |  |  | 12: 4936.15 | [30 empty] | Итого прямые затраты
|  | ФОТ |  |  |  | 12: 2397.05 | [31 empty] | ФОТ
| Пр/812-018.0-1, Приказ № 812/пр от 21.12.2020 п.25 | НР Наружные сети водопровода, канализации, теплоснабжения, газопровода |  |  |  | 4: %; 5: 117; 6: 0.9; 7: 105.3; 12: 2524.09 | [31 empty] | НР Наружные сети водопровода, канализации, теплоснабжения, газопровода
| Пр/774-018.0, Приказ № 774/пр от 11.12.2020 п.16 | СП Наружные сети водопровода, канализации, теплоснабжения, газопровода |  |  |  | 4: %; 5: 74; 6: 0.85; 7: 62.9; 12: 1507.74 | [31 empty] | СП Наружные сети водопровода, канализации, теплоснабжения, газопровода
|  | Всего по позиции |  |  |  | 10: 4483.99; 12: 8967.98 | [32 empty] | Всего по позиции
|  | Всего по разделу 1 Ремонт теплотрассы |  |  |  | 12: 187402.15 | [33 empty] | Всего по разделу 1 Ремонт теплотрассы
|  | Итоги по смете: | [46 empty] | Итоги по смете:
|  | Всего прямые затраты (справочно) |  |  |  | 12: 122749.8 | [35 empty] | Всего прямые затраты (справочно)
|  | в том числе: | [47 empty] | в том числе:
|  | Оплата труда рабочих |  |  |  | 12: 37101.45 | [35 empty] | Оплата труда рабочих
|  | Эксплуатация машин |  |  |  | 12: 5058.06 | [35 empty] | Эксплуатация машин
|  | Оплата труда машинистов (Отм) |  |  |  | 12: 1604.75 | [35 empty] | Оплата труда машинистов (Отм)
|  | Материалы |  |  |  | 12: 78985.54 | [35 empty] | Материалы
|  | Строительные работы |  |  |  | 12: 187402.15 | [35 empty] | Строительные работы
|  | в том числе: | [47 empty] | в том числе:
|  | оплата труда |  |  |  | 12: 37101.45 | [35 empty] | оплата труда
|  | эксплуатация машин и механизмов |  |  |  | 12: 5058.06 | [35 empty] | эксплуатация машин и механизмов
|  | оплата труда машинистов (Отм) |  |  |  | 12: 1604.75 | [35 empty] | оплата труда машинистов (Отм)
|  | материалы |  |  |  | 12: 78985.54 | [35 empty] | материалы
|  | накладные расходы |  |  |  | 12: 40547 | [35 empty] | накладные расходы
|  | сметная прибыль |  |  |  | 12: 24105.35 | [35 empty] | сметная прибыль
|  | Всего ФОТ (справочно) |  |  |  | 12: 38706.2 | [35 empty] | Всего ФОТ (справочно)
|  | Всего накладные расходы (справочно) |  |  |  | 12: 40547 | [35 empty] | Всего накладные расходы (справочно)
|  | Всего сметная прибыль (справочно) |  |  |  | 12: 24105.35 | [35 empty] | Всего сметная прибыль (справочно)
|  | ВСЕГО по смете |  |  |  | 12: 187402.15 | [36 empty] | ВСЕГО по смете
|  | справочно: | [47 empty] | справочно:
|  | Затраты труда рабочих |  |  |  | 7: 98,9638 | [37 empty] | Затраты труда рабочих
|  | Затраты труда машинистов |  |  |  | 7: 3,78725 | [37 empty] | Затраты труда машинистов
| Составил: |  |  |  |  | 5: (Алешина И.А.) | [38 empty] | (Алешина И.А.)
[должность, подпись (инициалы, фамилия)]
| Проверил: |  |  |  |  | 5: (Коростелева О.В.) | [39 empty] | (Коростелева О.В.)
[должность, подпись (инициалы, фамилия)]