## текущий ремонт кровли на 2026 г
Ведомость объёмов работ
работы по текущему ремонту кровли административного здания (кадастровый номер 54:35:013975:30) УФНС России по Новосибирской области по адресу: г. Новосибирск, ул. Королева, 9
№ п/п | Наименование работ | Ед. изм. | Кол-во | Формула расчёта, расчёт объёмов работ и расхода материалов
1 | 2 | 3 | 4 | 5
Раздел 1. Ремонт кровли | [5 empty] | Раздел 1. Ремонт кровли
1 | Огрунтовка бетонных и оштукатуренных поверхностей: битумной грунтовкой, первый слой (грунтовка праймер) | 100 м2 | 0.24 | 24 / 100 | 1
2 | Огрунтовка оснований из бетона или раствора под водоизоляционный кровельный ковер: готовой эмульсией битумной | 100 м2 | 0.24 | 24 / 100 | 1
3 | Мастика битумно-полимерная гидроизоляционная, кровельная, для строительных конструкций и устройства (ремонта) кровли, горячая, диапазон температур от -20 до +40 °C, прочность сцепления с металлом/бетоном 0,25-1,0/0,2-0,8 МПа | кг | 108 |  | 1
4 | Подготовка поверхности с нанесением грунтовки из мастики битумно- полимерной кровельной гидроизоляционной, холодной (герметизация стыков кровли 102 п.м и мест порыва) | 100 м2 | 0.0406 | (102*0,03+1) / 100 | 1
5 | Мастика битумно-полимерная гидроизоляционная, кровельная, для строительных конструкций и устройства (ремонта) кровли, холодная, готовая к применению, диапазон температур от -20 до +40 °C, прочность сцепления с металлом/бетоном не менее 0,9/0,6 МПа, расход для гидроизоляции/устройства кровли 2,5-3,5/3,8-5,7 кг/м2 при толщине слоя покрытия 2 мм | кг | 45 |  | 1
6 | Покрытие кровли и примыканий мастикой битумно-бутилкаучуковой холодной: вручную (гидроизоляция сливной воронки) | 100 м2 | 0.01 | 1 / 100 | 1
7 | Устройство колпаков над шахтами в два канала | шт | 1 |  | 1
| Составил: |  | (Л.Я. Манойлова) |  |  |  | (Л.Я. Манойлова)
[должность, подпись (инициалы, фамилия)]
| Проверил: |  | (В.В. Штоколов) |  |  |  |  | (В.В. Штоколов)
[должность, подпись (инициалы, фамилия)]