## Смета №3 Ремонт квартиры - Ведо
ФГБПОУ "Раифское СУВУ" по адресу: Республика Татарстан, ЗМР, пос. Местечко Раифа
Ведомость объёмов работ №3
№ п/п | № в ЛСР | Наименование работ | Ед. изм. | Кол-во | Ссылки на чертежи | Формула расчёта, расчёт объёмов работ и расхода материалов
1 | 2 | 3 | 4 | 5 | 6 | 7
Раздел 1. Строительные работы | [8 empty] | Раздел 1. Строительные работы
Стены | [9 empty] | Стены
1 | 1 | Покрытие поверхностей грунтовкой глубокого проникновения: за 1 раз стен | 100 м2 | 0.895 |  |  | 89,5 / 100 | 1
2 | 2 | Ремонт штукатурки внутренних стен по камню и бетону цементно-известковым раствором, площадью отдельных мест: до 1 м2 толщиной слоя до 20 мм | 100 м2 | 0.597 |  |  | 59,7 / 100 | 1
3 | 3 | Сплошное выравнивание внутренних поверхностей (однослойное оштукатуривание) из сухих растворных смесей толщиной до 10 мм для последующей окраски или оклейки обоями: стен | 100 м2 | 0.895 |  |  | 89,5 / 100 | 1
4 | 4 | Третья шпатлевка при высококачественной окраске по штукатурке и сборным конструкциям: стен, подготовленных под окраску | 100 м2 | 0.895 |  |  | 89,5 / 100 | 1
5 | 5 | Демонтаж. Установка туалетных полочек Демонтаж зеркала | 10 шт | 0.1 |  |  | 1 / 10 | 1
6 | 6 | Установка туалетных полочек Монтаж зеркала | 10 шт | 0.1 |  |  | 1 / 10 | 1
7 | 7 | Демонтаж. Установка туалетных полочек Демонтаж гардины | 10 шт | 0.2 |  |  | 2 / 10 | 1
8 | 8 | Установка туалетных полочек Монтаж гардины | 10 шт | 0.2 |  |  | 2 / 10 | 1
9 | 9 | Разборка облицовки стен: из керамических глазурованных плиток | 100 м2 | 0.0125 |  |  | 1,25 / 100 | 1
10 | 10 | Гладкая облицовка стен, столбов, пилястр и откосов (без карнизных, плинтусных и угловых плиток) без установки плиток туалетного гарнитура на клее из сухих смесей: по кирпичу и бетону | 100 м2 | 0.042 |  |  | 4,2 / 100 | 1
11 | 11 | Демонтаж. Установка люков сантехнических (ревизионных): с креплением саморезами | 100 шт | 0.02 |  |  | 2 / 100 | 1
12 | 12 | Установка люков сантехнических (ревизионных): с креплением саморезами | 100 шт | 0.02 |  |  | 2 / 100 | 1
13 | 13 | Демонтаж: радиаторов весом до 80 кг | 100 шт | 0.04 |  |  | 4 / 100 | 1
14 | 14 | Установка радиаторов алюминиевых и биметаллических с креплением к стене с числом секций: свыше 4 до 10 | 100 шт | 0.04 |  |  | 4 / 100 | 1
15 | 15 | Установка уголков ПВХ на клее | 100 м | 0.0312 |  |  | 3,12 / 100 | 1
Прочие работы | [9 empty] | Прочие работы
16 | 16 | Демонтаж. Установка столов, шкафов под мойки, холодильных шкафов и др. Вынос мебели | 100 шт | 0.1 |  |  | 10 / 100 | 1
17 | 17 | Очистка помещений от строительного мусора | 100 т | 0.0207 |  |  | 2,07 / 100 | 1
18 | 18 | Затаривание строительного мусора в мешки | т | 2.07 |  |  |  | 1
19 | 19 | Погрузка в автотранспортное средство: мусор строительный с погрузкой вручную | 1т груза | 2.07 |  |  |  | 1
20 | 20 | Перевозка грузов I класса автомобилями-самосвалами грузоподъемностью до 15 т по дорогам с усовершенствованным (асфальтобетонным, цементобетонным, железобетонным, обработанным органическим вяжущим) дорожным покрытием на расстояние 30 км | 1т груза | 2.07 |  |  |  | 1