## Мои данные
СОГЛАСОВАНО | [7 empty] | УТВЕРЖДАЮ
_________________ / / | [7 empty] | _________________ / /
"____" _____________ 2026 г. | [7 empty] | "___" __________ 2026 г.
Текущий ремонт по замене подземной канализационной трубы во дворе общежития №8 ФГБОУ ВО "Поволжский государственный технологический университет" по адресу: г.Йошкар-Ола, ул.К.Маркса, д.120
(наименование стройки)
ЛОКАЛЬНАЯ СМЕТА № 1
Текущий ремонт по замене подземной канализационной трубы во дворе общежития №8 ФГБОУ ВО "Поволжский государственный технологический университет" по адресу: г.Йошкар-Ола, ул.К.Маркса, д.120
(наименование работ и затрат, наименование объекта)
№ п/п | Шифр расценки и коды ресурсов | Наименование работ и затрат | Единица измерения | Кол-во единиц | Цена на ед. изм., руб. | Поправочные коэффициенты к позиции | Всего в базисных ценах, руб. | Коэфф-ты. пересчета (индексы) | Всего в текущих (прогнозных) ценах, руб.
1 | 2 | 3 | 4 | 5 | 6 | 7 | 8 | 9 | 10
Раздел 1. Канализационная труба
|  | Сварка в стык Ф160 | шт. | 1 | 3200 |  |  |  | 3200
|  | Монтаж трубы Ф 160 методом разрушения | п.м. | 22 | 3500 |  |  |  | 77000
|  | Прочистка колодцев | шт. | 2 | 5000 |  |  |  | 10000 | 26539.49
|  | Монтаж колодца ж/б Ф 1500мм |  | 0 | 17000 |  |  |  | 0
|  | Заделка отверстий в колодцах | шт. | 2 | 3000 |  |  |  | 6000 | 6966.82
|  | Прокладка трубопровода мет Ф 325мм |  | 0 | 3800 |  |  |  | 0
|  | Услуги трала |  | 0 | 30000 |  |  |  | 0
|  | Проживани питание 4чел |  | 0 | 5000 |  |  |  | 0
|  | Всего по позиции | [6 empty] | 96200 | 28471.3
2 |  | Материалы
|  | Труба Ф 160 SDR 17 | п.м. | 24 | 1300 |  |  |  | 31200
|  | ЦПС | шт. | 4 | 500 |  |  |  | 2000
|  | Труба мет Ф 426 |  | 0 | 6300 |  |  |  | 0
|  | Труба мет Ф 325 |  | 0 | 5360 |  |  |  | 0
|  | Отвод литой Ф 315мм |  | 0 | 3700 |  |  |  | 0
|  | Втулка ПЭ под фланец Ду 100мм |  | 0 | 507 |  |  |  | 0
|  | Муфта эл. сварная Ф 160мм |  | 0 | 5500 |  |  |  | 0
|  | Болт гайка М16 |  | 0 | 24 |  |  |  | 0
|  | Гидродобавка в бетон | шт. | 1 | 5000 |  |  |  | 5000
|  | Крепеж м16 | шт. | 0 | 36 |  |  |  | 0
|  | ПН 15 | шт. | 0 | 3300 |  |  |  | 0
|  | ПП-15-2 | шт. | 0 | 3800 |  |  |  | 0
|  | КС-15-9 | шт. | 0 | 4200 |  |  |  | 0
|  | Фланец стальной свободный Ду 160мм | шт. | 0 | 847 |  |  |  | 0
|  | Фтулка п/э Ф 160мм | шт. | 0 | 1325 |  |  |  | 0
|  | Задвижка Ф 150 МЗВ | шт. | 0 | 16451 |  |  |  | 0
|  | Итого: | [6 empty] | 38200
Техника
|  | Услуги экскаватора | час | 4 | 4000 |  |  |  | 16000
|  | Гидромолот | час | 0 | 4500 |  |  |  | 0
|  | Эксковатор 1м.куб | час | 0 | 3700 |  |  |  | 0
|  | Самосвал | час | 0 | 2300 |  |  |  | 0
|  | Доставка материалов | шт | 0 | 12000 |  |  |  | 0
|  | Итого: | [6 empty] | 16000
Итого прямые затраты по смете в текущих ценах | [8 empty] | 150400
Непредвиденные расходы | [8 empty] | 0
Итого
В том числе:
Основная заработная плата
Материалы
Машины и механизмы
в том числе заработная плата машинистов
Накладные расходы
Сметная прибыль
НДС 18%
Note on A3: <подпись 210 атрибут 970 значение> <подпись 210 значение>
Note on H3: <подпись 200 атрибут 970 значение> <подпись 200 значение>
Note on A5: _________________ /<подпись 210 атрибут 950 значение>/
Note on I5: _________________ /<подпись 200 атрибут 950 значение>/
Note on A8: <Наименование стройки>
Note on A11: <Регистрационный номер локальной сметы>
Note on A13: <Наименование стройки>
Note on H17: <Дата создания локальной сметы>
Note on A22: <Номер позиции по смете> <Статус ресурса>
Note on B22: <Обоснование (код) позиции> <Комментарии из базы данных к расценке> <Примечание>
Note on C22: <Наименование (текстовая часть) расценки> <Формула расчета стоимости единицы> <Обоснование коэффициентов>
Note on D22: <Ед. измерения по расценке>
Note on E22: <Количество всего (физ. объем) по позиции> <Формула расчета физ. объема><Нормы НР(неокругл.) по позиции для баз.цен><Нормы СП(неокругл.) по позиции для баз.цен>
Note on F22: <Исходное значение ПЗ по позиции на единицу>
Note on G22: <К-т к позиции на прямые затраты><К-т к позиции на основную з/п><К-т к позиции на эксплуатацию машин><К-т к позиции на з/п машинистов><К-т к позиции на материалы> <К-т к позиции на трудозатраты рабочих><К-т к позиции на трудозатраты механизаторов>
Note on H22: <Общая стоимость ПЗ по позиции в базисных ценах с учетом к-тов к итогам><Сумма НР по позиции при расчете в базисных ценах><Сумма СП по позиции при расчете в базисных ценах>
Note on I22: <Наименование индекса к позиции> <Индекс к позиции на МАТ><Индекс к позиции на ОЗП><Индекс к позиции на ЭМ><Индекс к позиции на ЗПМ><Индекс к СМР><Нормы НР по позиции при БИМ>%=<Нормы НР(неокругл.) по позиции для баз.цен>%*<К-ты к НР по позиции для БИМ><Нормы СП по позиции при БИМ>%=<Нормы СП(неокругл.) по позиции для баз.цен>%*<К-ты к СП по позиции для БИМ>
Note on J22: <Общая стоимость ПЗ по позиции для БИМ до начисления НР и СП><Сумма НР по позиции для БИМ><Сумма СП по позиции для БИМ>
Note on K22: <ПЗ по позиции на единицу в текущих ценах с учетом всех к-тов>
Note on L22: <Уровень цен позиции>
Note on M22: <Признак материала - позиции>
Note on N22: <Общая стоимость ОЗП по позиции для БИМ до начисления НР и СП>
Note on O22: <Общая стоимость ЗПМ по позиции для БИМ до начисления НР и СП>
Note on A97: <Текстовая часть (итоги)>
Note on J97: <Прямые затраты (итоги)>
Note on C110: <подпись 300 атрибут 970 значение> <подпись 300 значение> _________________ /<подпись 300 атрибут 950 значение>/
Note on C113: <подпись 310 атрибут 970 значение> <подпись 310 значение> _________________ /<подпись 310 атрибут 950 значение>/

## help (hidden)
1 | 2 | 3 | 4 | 5 | 6 | 7 | 8 | 9 | 10
Раздел 1. Футляр методом ГНБ Ø 630 мм
1 | ТЕР01-01-003-08 Приказ Минстроя России от 05.05.15 №337/пр | Разработка грунта в отвал экскаваторами «драглайн» или «обратная лопата» с ковшом вместимостью: 0,65 (0,5-1) м3, группа грунтов 2 (Прил.1.12 п.3.46 Разработка вязких грунтов повышенной влажности, сильно налипающих на стенки и зубья ковша одноковшовых экскаваторов (кроме грунтов 5-6 группы) ОЗП=1,1; ЭМ=1,1 к расх.; ЗПМ=1,1; ТЗ=1,1; ТЗМ=1,1; Прил.1.12 п.3.36 Устройство траншей прямоугольного сечения ОЗП=1,25; ЭМ=1,25 к расх.; ЗПМ=1,25; ТЗ=1,25; ТЗМ=1,25) | 1000 м3 грунта | 0.548 | 3575.69 | 1,1*1,251,1*1,251,1*1,251,1*1,25 1,1*1,25 | 2694.28 | 2 квартал 2017 года 16,65,5216,6 | 15510.29 | 15602.27 | цены 2001 | Р
13 | ТЕР01-02-068-02 И2-Приказ Госстроя от 07.11.13 №418/ГС | Водоотлив из котлованов | 100 м3 мокрого грунта | 2.74 | 2405.87 |  | 6592.08 | 2 квартал 2017 года8,8 | 58010.34 |  | цены 2001 | Р
2 | ТЕР01-01-033-02 Приказ Минстроя России от 05.05.15 №337/пр | Засыпка траншей и котлованов с перемещением грунта до 5 м бульдозерами мощностью: 59 кВт (80 л.с.), группа грунтов 2 | 1000 м3 грунта | 0.548 | 909.09 |  | 498.18 | 2 квартал 2017 года5,516,6 | 2740 | 2738.7 | цены 2001 | Р
3 | ТЕР04-01-074-01 Приказ Минстроя России от 05.05.15 №337/пр | Монтаж машины горизонтального бурения прессово-шнекового типа РВА | 1 машина | 1 | 1496.56 |  | 1496.56 | 2 квартал 2017 года 16,65,1116,6 | 10510.61 |  | цены 2001 | Р
4 | ТЕР04-01-075-01 Приказ Минстроя России от 05.05.15 №337/пр | Демонтаж машины горизонтального бурения прессово-шнекового типа РВА | 1 машина | 1 | 855.64 |  | 855.64 | 2 квартал 2017 года 16,65,2916,6 | 6000.48 |  | цены 2001 | Р
5 | ТЕР04-01-076-01 Приказ Минстроя России от 05.05.15 №337/пр | Бурение пилотной скважины машиной горизонтального бурения прессово-шнековой с усилием продавливания 203 ТС (2000кН) фирмы SHMIDT, KRANZ-GRUPPE | 100 м бурения скважины | 0.335 | 10522.92 |  | 3525.18 | 2 квартал 2017 года 16,62,2216,64,08 | 8293.17 |  | цены 2001 | Р
10 | ТЕР04-01-077-10 Приказ Минстроя России от 05.05.15 №337/пр | Бурение с предварительным расширением скважины длиной 50 м машиной горизонтального бурения прессово-шнековой с усилием продавливания 203 ТС (2000кН) фирмы SHMIDT, KRANZ-GRUPPE трехступенчатым методом с одновременным продавливанием отрезков (длиной по 4 м), сваренных между собой стальных трубопроводов диаметром: 630 мм | 100 м бурения скважины | 0.335 | 53493.78 |  | 17920.42 | 2 квартал 2017 года 16,62,4916,64,06 | 49532.42 |  | цены 2001 | Р
7 | ТССЦ-110-0199 Приказ Минстроя России от 05.05.15 №337/пр | Полимер для стабилизации буровых скважин EZ MUD | т | 0.34702 | 65427.32 |  | 22704.59 | 2 квартал 2017 года12,54 | 284715.54 | 281493.57 | цены 2001 | М
6 | ТССЦ-109-0087 Приказ Минстроя России от 05.05.15 №337/пр | Бентонит Super-Bore 50 LB Bag | т | 2.68 | 4920.87 |  | 13187.93 | 2 квартал 2017 года5,13 | 67654.09 |  | цены 2001 | М
9 | Прайс-лист И3-Приказ Госстроя от 07.11.13 №418/ГС | Трубы стальные электросварные прямошовные и спирально-шовные группы А и Б с сопротивлением по разрыву 38 кгс/мм2, наружный диаметр 630 мм, толщина стенки 10 мм | м | 33.5 | 12671.26 |  | 424487.21 |  | 424487.21 | 424487.21 | текущие цены | М
8 | ТЕР04-02-006-11 Приказ Минстроя России от 05.05.15 №337/пр | Сварка обсадных труб наружным диаметром: до 630 мм | 1 сварка | 4 | 90.85 |  | 363.4 | 2 квартал 2017 года 16,65,214,01 | 2827.1 |  | цены 2001 | Р
12 | ТЕР22-02-010-12 Приказ Минстроя России от 05.05.15 №337/пр | Нанесение весьма усиленной антикоррозионной изоляции из полимерных липких лент на стальные трубопроводы диаметром: 600 мм | 1 км трубопровода | 0.0335 | 308584.71 |  | 10337.59 | 2 квартал 2017 года 16,64,1416,62,45 | 30313.67 |  | цены 2001 | Р
11 | ТССЦ-101-1763 Приказ Минстроя России от 05.05.15 №337/пр | Мастика битумно-полимерная | т | 0.6265 | 1770 |  | 1108.91 | 2 квартал 2017 года16,45 | 18241.49 |  | цены 2001 | М
14 | ТССЦ-101-2477 Приказ Минстроя России от 05.05.15 №337/пр | Лента мастично-полимерная типа «Лиам» | м2 | 87.1 | 26.39 |  | 2298.57 | 2 квартал 2017 года14,53 | 33398.21 |  | цены 2001 | М
Note on A1: <Номер позиции по смете>
Note on B1: <Обоснование (код) позиции> <Комментарии из базы данных к расценке> <Примечание>
Note on C1: <Наименование (текстовая часть) расценки> <Формула расчета стоимости единицы> <Обоснование коэффициентов>
Note on D1: <Ед. измерения по расценке>
Note on E1: <Количество всего (физ. объем) по позиции> <Формула расчета физ. объема>
Note on F1: <Исходное значение ПЗ по позиции на единицу>
Note on G1: <К-т к позиции на прямые затраты><К-т к позиции на основную з/п><К-т к позиции на эксплуатацию машин><К-т к позиции на з/п машинистов><К-т к позиции на материалы><К-т к позиции на трудозатраты рабочих> <К-т к позиции на трудозатраты механизаторов>
Note on H1: <Общая стоимость ПЗ по позиции в базисных ценах с учетом к-тов к итогам>
Note on I1: <Наименование индекса к позиции> <Индекс к позиции на ОЗП><Индекс к позиции на ЭМ><Индекс к позиции на ЗПМ><Индекс к позиции на МАТ><Индекс к СМР>
Note on J1: <Общая стоимость ПЗ по позиции для БИМ до начисления НР и СП>
Note on K1: <Общая стоимость ПЗ по позиции в текущих ценах до начисления НР и СП>
Note on L1: <Уровень цен позиции>
Note on M1: <Признак материала - позиции>

## smeta (hidden)
Раздел 1. Футляр методом ГНБ Ø 630 мм
1 | ТЕР01-01-003-08 Приказ Минстроя России от 05.05.15 №337/пр | Разработка грунта в отвал экскаваторами «драглайн» или «обратная лопата» с ковшом вместимостью: 0,65 (0,5-1) м3, группа грунтов 2 (Прил.1.12 п.3.46 Разработка вязких грунтов повышенной влажности, сильно налипающих на стенки и зубья ковша одноковшовых экскаваторов (кроме грунтов 5-6 группы) ОЗП=1,1; ЭМ=1,1 к расх.; ЗПМ=1,1; ТЗ=1,1; ТЗМ=1,1; Прил.1.12 п.3.36 Устройство траншей прямоугольного сечения ОЗП=1,25; ЭМ=1,25 к расх.; ЗПМ=1,25; ТЗ=1,25; ТЗМ=1,25) | 1000 м3 грунта | 0.54895 | 3575.69 | 1,1*1,251,1*1,251,1*1,25 1,1*1,251,1*1,25 | 2694.28 | 2 квартал 2017 года16,65,5216,6%=95%=50 | 15510.29 | 955.62 | 3446.23
[7 empty] | 251.91 | 81%=95%*0.85 | 3565.5
[7 empty] | 132.59 | 40%=50%*0.8 | 1760.74
[7 empty] | 3078.78 |  | 20836.53
13 | ТЕР01-02-068-02 И2-Приказ Госстроя от 07.11.13 №418/ГС | Водоотлив из котлованов | 100 м3 мокрого грунта | 2.748 | 2405.87 |  | 6592.08 | 2 квартал 2017 года8,8%=80%=45 | 58010.34 |  | 3809.45
[7 empty] | 3047.56 | 68%=80%*0.85 | 2590.43
[7 empty] | 1714.25 | 36%=45%*0.8 | 1371.4
[7 empty] | 11353.89 |  | 61972.17
2 | ТЕР01-01-033-02 Приказ Минстроя России от 05.05.15 №337/пр | Засыпка траншей и котлованов с перемещением грунта до 5 м бульдозерами мощностью: 59 кВт (80 л.с.), группа грунтов 2 | 1000 м3 грунта | 0.54895 | 909.09 |  | 498.18 | 2 квартал 2017 года5,516,6%=95%=50 | 2740 |  | 835.09
[7 empty] | 47.79 | 81%=95%*0.85 | 676.42
[7 empty] | 25.16 | 40%=50%*0.8 | 334.04
[7 empty] | 571.13 |  | 3750.46
3 | ТЕР04-01-074-01 Приказ Минстроя России от 05.05.15 №337/пр | Монтаж машины горизонтального бурения прессово-шнекового типа РВА | 1 машина | 111251 | 1496.56 |  | 1496.56 | 2 квартал 2017 года16,65,1116,6%=112%=51 | 10510.61 | 4136.55 | 1044.47
[7 empty] | 349.56 | 95%=112%*0.85 | 4921.97
[7 empty] | 159.18 | 41%=51%*0.8 | 2124.22
[7 empty] | 2005.3 |  | 17556.8
4 | ТЕР04-01-075-01 Приказ Минстроя России от 05.05.15 №337/пр | Демонтаж машины горизонтального бурения прессово-шнекового типа РВА | 1 машина | 111251 | 855.64 |  | 855.64 | 2 квартал 2017 года16,65,2916,6%=112%=51 | 6000.48 | 2163.64 | 518.25
[7 empty] | 180.95 | 95%=112%*0.85 | 2547.8
[7 empty] | 82.4 | 41%=51%*0.8 | 1099.57
[7 empty] | 1118.99 |  | 9647.85
5 | ТЕР04-01-076-01 Приказ Минстроя России от 05.05.15 №337/пр | Бурение пилотной скважины машиной горизонтального бурения прессово-шнековой с усилием продавливания 203 ТС (2000кН) фирмы SHMIDT, KRANZ-GRUPPE | 100 м бурения скважины | 0.33511 | 10522.92 |  | 3525.18 | 2 квартал 2017 года 4,0816,62,2216,6%=112%=51 | 8293.17 | 536.69 | 733.11
[7 empty] | 85.67 | 95%=112%*0.85 | 1206.31
[7 empty] | 39.01 | 41%=51%*0.8 | 520.62
[7 empty] | 3649.86 |  | 10020.1
10 | ТЕР04-01-077-10 Приказ Минстроя России от 05.05.15 №337/пр | Бурение с предварительным расширением скважины длиной 50 м машиной горизонтального бурения прессово-шнековой с усилием продавливания 203 ТС (2000кН) фирмы SHMIDT, KRANZ-GRUPPE трехступенчатым методом с одновременным продавливанием отрезков (длиной по 4 м), сваренных между собой стальных трубопроводов диаметром: 630 мм | 100 м бурения скважины | 0.33511 | 53493.78 |  | 17920.42 | 2 квартал 2017 года 4,0616,62,4916,6%=112%=51 | 49532.42 | 5123.85 | 5986.81
[7 empty] | 749.64 | 95%=112%*0.85 | 10555.13
[7 empty] | 341.35 | 41%=51%*0.8 | 4555.37
[7 empty] | 19011.41 |  | 64642.92
7 | ТССЦ-110-0199 Приказ Минстроя России от 05.05.15 №337/пр | Полимер для стабилизации буровых скважин EZ MUD | т | 0.34702 | 65427.32 |  | 22704.59 | 2 квартал 2017 года 12,54%=112%=51 | 284715.54
6 | ТССЦ-109-0087 Приказ Минстроя России от 05.05.15 №337/пр | Бентонит Super-Bore 50 LB Bag | т | 2.6811 | 4920.87 |  | 13187.93 | 2 квартал 2017 года 5,13%=112%=51 | 67654.09
9 | Прайс-лист И3-Приказ Госстроя от 07.11.13 №418/ГС | Трубы стальные электросварные прямошовные и спирально-шовные группы А и Б с сопротивлением по разрыву 38 кгс/мм2, наружный диаметр 630 мм, толщина стенки 10 мм | м | 33.5101 | 12671.26 |  | 424487.21 | %=100%=65 | 424487.21
8 | ТЕР04-02-006-11 Приказ Минстроя России от 05.05.15 №337/пр | Сварка обсадных труб наружным диаметром: до 630 мм | 1 сварка | 411251 | 90.85 |  | 363.4 | 2 квартал 2017 года 4,0116,65,21%=112%=51 | 2827.1 | 1565.05
[7 empty] | 105.59 | 95%=112%*0.85 | 1486.8
[7 empty] | 48.08 | 41%=51%*0.8 | 641.67
[7 empty] | 517.07 |  | 4955.57
12 | ТЕР22-02-010-12 Приказ Минстроя России от 05.05.15 №337/пр | Нанесение весьма усиленной антикоррозионной изоляции из полимерных липких лент на стальные трубопроводы диаметром: 600 мм | 1 км трубопровода | 0.033513 | 308584.71 |  | 10337.59 | 2 квартал 2017 года 2,4516,64,1416,6%=130%=89 | 30313.67 | 805.93 | 2486.88
[7 empty] | 257.87 | 111%=130%*0.85 | 3655.02
[7 empty] | 176.54 | 71%=89%*0.8 | 2337.9
[7 empty] | 10772 |  | 36306.59
11 | ТССЦ-101-1763 Приказ Минстроя России от 05.05.15 №337/пр | Мастика битумно-полимерная | т | 0.62651 | 1770 |  | 1108.91 | 2 квартал 2017 года 16,45%=130%=89 | 18241.49
14 | ТССЦ-101-2477 Приказ Минстроя России от 05.05.15 №337/пр | Лента мастично-полимерная типа «Лиам» | м2 | 87.1131 | 26.39 |  | 2298.57 | 2 квартал 2017 года 14,53%=130%=89 | 33398.21
Note on A1: <Номер позиции по смете>
Note on B1: <Обоснование (код) позиции> <Комментарии из базы данных к расценке> <Примечание>
Note on C1: <Наименование (текстовая часть) расценки> <Формула расчета стоимости единицы> <Обоснование коэффициентов>
Note on D1: <Ед. измерения по расценке>
Note on E1: <Количество всего (физ. объем) по позиции><Нормы НР(неокругл.) по позиции для баз.цен><Нормы СП(неокругл.) по позиции для баз.цен><Формула расчета физ. объема>
Note on F1: <Исходное значение ПЗ по позиции на единицу>
Note on G1: <К-т к позиции на прямые затраты><К-т к позиции на основную з/п><К-т к позиции на эксплуатацию машин><К-т к позиции на з/п машинистов><К-т к позиции на материалы> <К-т к позиции на трудозатраты рабочих><К-т к позиции на трудозатраты механизаторов>
Note on H1: <Общая стоимость ПЗ по позиции в базисных ценах с учетом к-тов к итогам><Сумма НР по позиции при расчете в базисных ценах><Сумма СП по позиции при расчете в базисных ценах>
Note on I1: <Наименование индекса к позиции> <Индекс к позиции на МАТ><Индекс к позиции на ОЗП><Индекс к позиции на ЭМ><Индекс к позиции на ЗПМ><Индекс к СМР> <Нормы НР по позиции при БИМ>%=<Нормы НР(неокругл.) по позиции для баз.цен>%*<К-ты к НР по позиции для БИМ> <Нормы СП по позиции при БИМ>%=<Нормы СП(неокругл.) по позиции для баз.цен>%*<К-ты к СП по позиции для БИМ>
Note on J1: <Общая стоимость ПЗ по позиции для БИМ до начисления НР и СП><Сумма НР по позиции для БИМ><Сумма СП по позиции для БИМ>
Note on K1: <Общая стоимость ОЗП по позиции для БИМ до начисления НР и СП>
Note on L1: <Общая стоимость ЗПМ по позиции для БИМ до начисления НР и СП>