## 90-1 Ремонт подвального помещен
Приложение № 3
Утверждено приказом Минстроя РФ № 421/пр от 4 августа 2020 г. в редакции приказа № 557/пр от 7 июля 2022 г.
СОГЛАСОВАНО: | [10 empty] | УТВЕРЖДАЮ:
"____" ________________ 2026 года | [10 empty] | "____" ________________ 2026 года | [5 empty] | "____" ________________ 2026 года | "____" ________________ 2026 года
Наименование программного продукта |  |  |  |  | ГРАНД-Смета, версия 2025.3
Наименование редакции сметных нормативов |  |  |  |  | Приказ Минстроя России от 30.12.2021 № 1046/пр; Приказ Минстроя России от 04.08.2020 № 421/пр; Приказ Минстроя России от 21.12.2020 № 812/пр; Приказ Минстроя России от 11.12.2020 № 774/пр; Приказ Минстроя России от 02.08.2023 № 551/пр; Приказ Минстроя России от 14.11.2023 № 817/пр; Приказ Минстроя России от 16.02.2024 № 102/пр; Приказ Минстроя России от 13.05.2024 №323/пр; Приказ Минстроя России от 09.08.2024 №524/пр; Приказ Минстроя России от 07.11.2024 №747/пр; Приказ Минстроя России от 23.01.2025 №30/пр; Приказ Минстроя России от 07.02.2025 №69/пр; Приказ Минстроя России от 19.05.2025 №299/пр; Приказ Минстроя России от 14.08.2025 №490/пр; Приказ Минстроя России от 12.11.2025 №696/пр; Приказ Минстроя России от 17.02.2026 №91/пр | [13 empty] | Наименование редакции сметных нормативов | Приказ Минстроя России от 30.12.2021 № 1046/пр; Приказ Минстроя России от 04.08.2020 № 421/пр; Приказ Минстроя России от 21.12.2020 № 812/пр; Приказ Минстроя России от 11.12.2020 № 774/пр; Приказ Минстроя России от 02.08.2023 № 551/пр; Приказ Минстроя России от 14.11.2023 № 817/пр; Приказ Минстроя России от 16.02.2024 № 102/пр; Приказ Минстроя России от 13.05.2024 №323/пр; Приказ Минстроя России от 09.08.2024 №524/пр; Приказ Минстроя России от 07.11.2024 №747/пр; Приказ Минстроя России от 23.01.2025 №30/пр; Приказ Минстроя России от 07.02.2025 №69/пр; Приказ Минстроя России от 19.05.2025 №299/пр; Приказ Минстроя России от 14.08.2025 №490/пр; Приказ Минстроя России от 12.11.2025 №696/пр; Приказ Минстроя России от 17.02.2026 №91/пр
Реквизиты приказа Минстроя России об утверждении дополнений и изменений к сметным нормативам |  |  |  |  | Приказ Минстроя России от 18 мая 2022 г. № 378/пр, Приказ Минстроя России от 26 августа 2022 г. № 703/пр, Приказ Минстроя России от 26 октября 2022 г. № 905/пр, Приказ Минстроя России от 27 декабря 2022 г. № 1133/пр, Приказ Минстроя России от 10 февраля 2023 г. № 84/пр, Приказ Минстроя России от 11.05.2023 №335/пр; Приказ Минстроя России от 07.07.2022 № 557/пр; Приказ Минстроя России от 02.09.2021 № 636/пр, Приказ Минстроя России от 26.07.2022 № 611/пр; Приказ Минстроя России от 22.04.2022 № 317/пр; Приказ Минстроя России от 02.08.2023 № 551/пр; Приказ Минстроя России от 14.11.2023 № 817/пр; Приказ Минстроя России от 30.01.2024 № 55/пр; Приказ Минстроя России от 16.02.2024 № 102/пр; Приказ Минстроя России от 13.05.2024 №323/пр; Приказ Минстроя России от 09.08.2024 №524/пр; Приказ Минстроя России от 07.11.2024 №747/пр; Приказ Минстроя России от 23.01.2025 №30/пр; Приказ Минстроя России от 07.02.2025 №69/пр; Приказ Минстроя России от 19.05.2025 №299/пр; Приказ Минстроя России от 14.08.2025 №490/пр; Приказ Минстроя России от 12.11.2025 №696/пр; Приказ Минстроя России от 17.02.2026 №91/пр | [15 empty] | Реквизиты приказа Минстроя России об утверждении дополнений и изменений к сметным нормативам | Приказ Минстроя России от 18 мая 2022 г. № 378/пр, Приказ Минстроя России от 26 августа 2022 г. № 703/пр, Приказ Минстроя России от 26 октября 2022 г. № 905/пр, Приказ Минстроя России от 27 декабря 2022 г. № 1133/пр, Приказ Минстроя России от 10 февраля 2023 г. № 84/пр, Приказ Минстроя России от 11.05.2023 №335/пр; Приказ Минстроя России от 07.07.2022 № 557/пр; Приказ Минстроя России от 02.09.2021 № 636/пр, Приказ Минстроя России от 26.07.2022 № 611/пр; Приказ Минстроя России от 22.04.2022 № 317/пр; Приказ Минстроя России от 02.08.2023 № 551/пр; Приказ Минстроя России от 14.11.2023 № 817/пр; Приказ Минстроя России от 30.01.2024 № 55/пр; Приказ Минстроя России от 16.02.2024 № 102/пр; Приказ Минстроя России от 13.05.2024 №323/пр; Приказ Минстроя России от 09.08.2024 №524/пр; Приказ Минстроя России от 07.11.2024 №747/пр; Приказ Минстроя России от 23.01.2025 №30/пр; Приказ Минстроя России от 07.02.2025 №69/пр; Приказ Минстроя России от 19.05.2025 №299/пр; Приказ Минстроя России от 14.08.2025 №490/пр; Приказ Минстроя России от 12.11.2025 №696/пр; Приказ Минстроя России от 17.02.2026 №91/пр
Реквизиты письма Минстроя России об индексах изменения сметной стоимости строительства, включаемые в федеральный реестр сметных нормативов и размещаемые в федеральной государственной информационной системе ценообразования в строительстве, подготовленного в соответствии пунктом 85 Методики расчета индексов изменения сметной стоимости строительства, утвержденной приказом Министерства строительства и жилищно-коммунального хозяйства Российской Федерации от 5 июня 2019 г. № 326/пр¹ |  |  |  |  | Письмо Минстроя России от 25.02.2026 № 9859-ИФ/09 | [9 empty] | Реквизиты письма Минстроя России об индексах изменения сметной стоимости строительства, включаемые в федеральный реестр сметных нормативов и размещаемые в федеральной государственной информационной системе ценообразования в строительстве, подготовленного в соответствии пунктом 85 Методики расчета индексов изменения сметной стоимости строительства, утвержденной приказом Министерства строительства и жилищно-коммунального хозяйства Российской Федерации от 5 июня 2019 г. № 326/пр¹ | Письмо Минстроя России от 25.02.2026 № 9859-ИФ/09 | [6 empty] | Реквизиты письма Минстроя России об индексах изменения сметной стоимости строительства, включаемые в федеральный реестр сметных нормативов и размещаемые в федеральной государственной информационной системе ценообразования в строительстве, подготовленного в соответствии пунктом 85 Методики расчета индексов изменения сметной стоимости строительства, утвержденной приказом Министерства строительства и жилищно-коммунального хозяйства Российской Федерации от 5 июня 2019 г. № 326/пр¹ | Письмо Минстроя России от 25.02.2026 № 9859-ИФ/09
Реквизиты нормативного правового акта об утверждении оплаты труда, утверждаемый в соответствии с пунктом 22(1) Правилами мониторинга цен, утвержденными постановлением Правительства Российской Федерации от 23 декабря 2016 г. № 1452 | [14 empty] | Реквизиты нормативного правового акта об утверждении оплаты труда, утверждаемый в соответствии с пунктом 22(1) Правилами мониторинга цен, утвержденными постановлением Правительства Российской Федерации от 23 декабря 2016 г. № 1452 | [9 empty] | Реквизиты нормативного правового акта об утверждении оплаты труда, утверждаемый в соответствии с пунктом 22(1) Правилами мониторинга цен, утвержденными постановлением Правительства Российской Федерации от 23 декабря 2016 г. № 1452
Обоснование принятых текущих цен на строительные ресурсы | [25 empty] | Обоснование принятых текущих цен на строительные ресурсы
Наименование субъекта Российской Федерации |  |  |  |  | 77. г. Москва | [10 empty] | 77. г. Москва | [10 empty] | Наименование субъекта Российской Федерации | 77. г. Москва
Наименование зоны субъекта Российской Федерации |  |  |  |  | город Москва | [10 empty] | город Москва | [12 empty] | Наименование зоны субъекта Российской Федерации | город Москва
ФГБУН «ФИЦ питания и биотехнологии», Клиника лечебного питания, г.Москва, Каширское шоссе, д.21 | [30 empty] | ФГБУН «ФИЦ питания и биотехнологии», Клиника лечебного питания, г.Москва, Каширское шоссе, д.21
(наименование стройки)
Ремонт подвальног помещения | [31 empty] | Ремонт подвальног помещения
(наименование объекта капитального строительства)
ЛОКАЛЬНЫЙ СМЕТНЫЙ РАСЧЕТ (СМЕТА) № 90-1
Текущий ремонт | [32 empty] | Текущий ремонт
(наименование работ и затрат)
Составлен | ресурсно-индексным | методом
Основание
(проектная и (или) иная техническая документация)
Составлен(а) в текущем уровне цен |  | I квартал 2026 года | [31 empty] | I квартал 2026 года
Сметная стоимость |  |  | 599.22 | тыс.руб.
в том числе:
| строительных работ |  | 491.16 | тыс.руб. |  |  |  |  | Средства на оплату труда рабочих |  |  |  | 159.13 | тыс.руб.
| монтажных работ |  | 0 | тыс.руб. |  |  |  |  | Средства на оплату труда машинистов |  |  |  | 0.92 | тыс.руб.
| оборудования |  | 0 | тыс.руб. |  |  |  |  | Нормативные затраты труда рабочих |  |  |  | 237.04 | чел.-ч.
| прочих затрат |  | 0 | тыс.руб. |  |  |  |  | Нормативные затраты труда машинистов |  |  |  | 1.37 | чел.-ч.
№ п/п | Обоснование | Наименование работ и затрат |  |  |  | Единица измерения | Количество |  |  | Сметная стоимость, руб.
[7 empty] | на единицу измерения | коэффициенты | всего с учетом коэффициентов | на единицу измерения в базисном уровне цен | индекс | на единицу измерения в текущем уровне цен | коэффициенты | всего в текущем уровне цен
1 | 2 | 3 |  |  |  | 4 | 5 | 6 | 7 | 8 | 9 | 10 | 11 | 12
Раздел 1. Отделочные работы | [34 empty] | Раздел 1. Отделочные работы
1 | ГЭСН15-04-006-04 | Покрытие поверхностей грунтовкой глубокого проникновения: за 2 раза стен |  |  |  | 4: 100 м2; 5: 3.49; 6: 1; 7: 3.49 | [21 empty] | Покрытие поверхностей грунтовкой глубокого проникновения: за 2 раза стен
| 421/пр_2020_прил.10_т.5_п.1.1_гр.3 | Производство ремонтно-строительных работ осуществляется в помещениях эксплуатируемого объекта капитального строительства, эксплуатация которого не прекращена, в том числе для объектов производственного и непроизводственного назначения без остановки рабочего процесса, при этом: в зоне производства ремонтно-строительных работ отсутствуют действующее технологическое или лабораторное оборудование, мебель и иные загромождающие помещения предметы ОЗП=1,2; ЭМ=1,2 к расх.; ЗПМ=1,2; ТЗ=1,2; ТЗМ=1,2 | [34 empty] | Производство ремонтно-строительных работ осуществляется в помещениях эксплуатируемого объекта капитального строительства, эксплуатация которого не прекращена, в том числе для объектов производственного и непроизводственного назначения без остановки рабочего процесса, при этом: в зоне производства ремонтно-строительных работ отсутствуют действующее технологическое или лабораторное оборудование, мебель и иные загромождающие помещения предметы ОЗП=1,2; ЭМ=1,2 к расх.; ЗПМ=1,2; ТЗ=1,2; ТЗМ=1,2
| Приказ от 04.08.2020 № 421/пр п.58б | При применении сметных норм, включенных в сборники ГЭСН (ФЕР, ТЕР), аналогичных технологическим процессам в новом строительстве, в том числе по возведению новых конструктивных элементов ОЗП=1,15; ЭМ=1,25; ЗПМ=1,25; ТЗ=1,15; ТЗМ=1,25 | [34 empty] | При применении сметных норм, включенных в сборники ГЭСН (ФЕР, ТЕР), аналогичных технологическим процессам в новом строительстве, в том числе по возведению новых конструктивных элементов ОЗП=1,15; ЭМ=1,25; ЗПМ=1,25; ТЗ=1,15; ТЗМ=1,25
| 1 | ОТ(ЗТ) |  |  |  | 4: чел.-ч; 7: 78.6004; 12: 56753.41 | [23 empty] | ОТ(ЗТ)
| 1-100-40 | Средний разряд работы 4,0 |  |  |  | чел.-ч | 16.32 | 1.38 | 78.6004 |  |  | 722.05 |  | 56753.41 | [24 empty] | Средний разряд работы 4,0
| 2 | ЭМ |  |  |  | 12: 70.36 | [23 empty] | ЭМ
|  | ОТм(ЗТм) |  |  |  | 4: чел.-ч; 7: 0.15705; 12: 109.17 | [23 empty] | ОТм(ЗТм)
| 91.06.06-048 | Подъемники одномачтовые, грузоподъемность до 500 кг, высота подъема 45 м |  |  |  | маш.-ч | 0.01 | 1.2 | 0.04188 | 37.32 | 1.54 | 57.47 | 1.25 | 3.01 | [24 empty] | Подъемники одномачтовые, грузоподъемность до 500 кг, высота подъема 45 м
| 4-100-030 | ОТм(Зтм) Средний разряд машинистов 3 |  |  |  | чел.-ч | 0.01 | 1.5 | 0.05235 |  |  | 641.22 |  | 33.57 | [25 empty] | ОТм(Зтм) Средний разряд машинистов 3
| 91.14.02-001 | Автомобили бортовые, грузоподъемность до 5 т |  |  |  | маш.-ч | 0.02 | 1.2 | 0.08376 |  |  | 643.29 | 1.25 | 67.35 | [24 empty] | Автомобили бортовые, грузоподъемность до 5 т
| 4-100-040 | ОТм(Зтм) Средний разряд машинистов 4 |  |  |  | чел.-ч | 0.02 | 1.5 | 0.1047 |  |  | 722.05 |  | 75.6 | [25 empty] | ОТм(Зтм) Средний разряд машинистов 4
| 4 | М |  |  |  | 12: 60.31 | [23 empty] | М
| 01.7.20.08-0051 | Ветошь хлопчатобумажная цветная |  |  |  | кг | 0.2 |  | 0.698 | 56.11 | 1.54 | 86.41 |  | 60.31 | [24 empty] | Ветошь хлопчатобумажная цветная
Н | 14.3.01.03 | Грунтовка |  |  |  | 4: т; 5: 0.02; 7: 0.0698 | [26 empty] | Грунтовка
|  | Итого прямые затраты |  |  |  | 12: 56993.25 | [27 empty] | Итого прямые затраты
|  | ФОТ |  |  |  | 12: 56862.58 | [28 empty] | ФОТ
| Пр/812-015.0-1, Приказ № 812/пр от 21.12.2020 п.25 | НР Отделочные работы |  |  |  | 4: %; 5: 100; 6: 0.9; 7: 90; 12: 51176.32 | [28 empty] | НР Отделочные работы
| Пр/774-015.0, Приказ № 774/пр от 11.12.2020 п.16 | СП Отделочные работы |  |  |  | 4: %; 5: 49; 6: 0.85; 7: 41.65; 12: 23683.26 | [28 empty] | СП Отделочные работы
|  | Всего по позиции |  |  |  | 10: 37780.18; 12: 131852.83 | [29 empty] | Всего по позиции
1.1 | ФСБЦ-14.3.01.03-0001 | Состав грунтовочный глубокого проникновения |  |  |  | кг | 69.8 | 1 | 69.8 | 65.84 | 1.25 | 82.3 |  | 5744.54 | [21 empty] | Состав грунтовочный глубокого проникновения
|  | Всего по позиции |  |  |  | 12: 5744.54 | [29 empty] | Всего по позиции
2 | ГЭСНр62-01-016-04 | Окрашивание водоэмульсионными составами поверхностей стен, ранее окрашенных: водоэмульсионной краской с расчисткой старой краски до 10% |  |  |  | 4: 100 м2; 5: 3.49; 6: 1; 7: 3.49 | [21 empty] | Окрашивание водоэмульсионными составами поверхностей стен, ранее окрашенных: водоэмульсионной краской с расчисткой старой краски до 10%
| Приказ от 04.08.2020 № 421/пр п.58б | При применении сметных норм, включенных в сборники ГЭСН (ФЕР, ТЕР), аналогичных технологическим процессам в новом строительстве, в том числе по возведению новых конструктивных элементов ОЗП=1,15; ЭМ=1,25; ЗПМ=1,25; ТЗ=1,15; ТЗМ=1,25 | [34 empty] | При применении сметных норм, включенных в сборники ГЭСН (ФЕР, ТЕР), аналогичных технологическим процессам в новом строительстве, в том числе по возведению новых конструктивных элементов ОЗП=1,15; ЭМ=1,25; ЗПМ=1,25; ТЗ=1,15; ТЗМ=1,25
| 1 | ОТ(ЗТ) |  |  |  | 4: чел.-ч; 7: 75.8551; 12: 49252.75 | [23 empty] | ОТ(ЗТ)
| 1-100-31 | Средний разряд работы 3,1 |  |  |  | чел.-ч | 18.9 | 1.15 | 75.8551 |  |  | 649.3 |  | 49252.75 | [24 empty] | Средний разряд работы 3,1
| 2 | ЭМ |  |  |  | 12: 193.45 | [23 empty] | ЭМ
|  | ОТм(ЗТм) |  |  |  | 4: чел.-ч; 7: 0.698; 12: 468.73 | [23 empty] | ОТм(ЗТм)
| 91.06.06-048 | Подъемники одномачтовые, грузоподъемность до 500 кг, высота подъема 45 м |  |  |  | маш.-ч | 0.1 |  | 0.349 | 37.32 | 1.54 | 57.47 | 1.25 | 25.07 | [24 empty] | Подъемники одномачтовые, грузоподъемность до 500 кг, высота подъема 45 м
| 4-100-030 | ОТм(Зтм) Средний разряд машинистов 3 |  |  |  | чел.-ч | 0.1 | 1.25 | 0.43625 |  |  | 641.22 |  | 279.73 | [25 empty] | ОТм(Зтм) Средний разряд машинистов 3
| 91.14.02-001 | Автомобили бортовые, грузоподъемность до 5 т |  |  |  | маш.-ч | 0.06 |  | 0.2094 |  |  | 643.29 | 1.25 | 168.38 | [24 empty] | Автомобили бортовые, грузоподъемность до 5 т
| 4-100-040 | ОТм(Зтм) Средний разряд машинистов 4 |  |  |  | чел.-ч | 0.06 | 1.25 | 0.26175 |  |  | 722.05 |  | 189 | [25 empty] | ОТм(Зтм) Средний разряд машинистов 4
| 4 | М |  |  |  | 12: 34204.52 | [23 empty] | М
| 01.7.03.01-0001 | Вода |  |  |  | м3 | 0.34 |  | 1.1866 | 35.71 | 1.53 | 54.64 |  | 64.84 | [24 empty] | Вода
| 01.7.07.08-0003 | Мыло хозяйственное твердое 72 % |  |  |  | шт | 2.4 |  | 8.376 | 18.59 | 1.33 | 24.72 |  | 207.05 | [24 empty] | Мыло хозяйственное твердое 72 %
| 01.7.08.04-0003 | Мел природный молотый |  |  |  | т | 0.0041 |  | 0.014309 | 3616.92 | 1.33 | 4810.5 |  | 68.83 | [24 empty] | Мел природный молотый
| 01.7.10.17-0141 | Пемза |  |  |  | кг | 2.64 |  | 9.2136 | 2507.62 | 1.33 | 3335.13 |  | 30728.55 | [24 empty] | Пемза
| 01.7.17.11-0011 | Шкурка шлифовальная двухслойная с зернистостью 40-25 |  |  |  | м2 | 0.8 |  | 2.792 | 531.44 | 1.33 | 706.82 |  | 1973.44 | [24 empty] | Шкурка шлифовальная двухслойная с зернистостью 40-25
| 14.5.11.01-0001 | Шпатлевка клеевая |  |  |  | т | 0.0051 |  | 0.017799 | 25237.94 | 1.46 | 36847.39 |  | 655.85 | [24 empty] | Шпатлевка клеевая
| 14.1.03.01-0001 | Клей сухой на основе карбоксиметилцеллюлозы для всех типов обоев, расход 0,004 кг/м2 |  |  |  | кг | 1.43 |  | 4.9907 | 93.01 | 1.09 | 101.38 |  | 505.96 | [24 empty] | Клей сухой на основе карбоксиметилцеллюлозы для всех типов обоев, расход 0,004 кг/м2
Н | 14.3.02.01 | Краска водоэмульсионная |  |  |  | 4: т; 5: 0.063; 7: 0.21987 | [26 empty] | Краска водоэмульсионная
|  | Итого прямые затраты |  |  |  | 12: 84119.45 | [27 empty] | Итого прямые затраты
|  | ФОТ |  |  |  | 12: 49721.48 | [28 empty] | ФОТ
| Пр/812-096.0-1 | НР Малярные работы (ремонтно-строительные) |  |  |  | 4: %; 5: 90; 7: 90; 12: 44749.33 | [28 empty] | НР Малярные работы (ремонтно-строительные)
| Пр/774-096.0 | СП Малярные работы (ремонтно-строительные) |  |  |  | 4: %; 5: 46; 7: 46; 12: 22871.88 | [28 empty] | СП Малярные работы (ремонтно-строительные)
|  | Всего по позиции |  |  |  | 10: 43478.7; 12: 151740.66 | [29 empty] | Всего по позиции
2.1 | ФСБЦ-14.3.02.01-0111 | Краска водно-дисперсионная акрилатная ВД-АК-101 |  |  |  | т | 0.21987 | 1 | 0.21987 | 52265.82 | 1.77 | 92510.5 |  | 20340.28 | [21 empty] | Краска водно-дисперсионная акрилатная ВД-АК-101
|  | Всего по позиции |  |  |  | 12: 20340.28 | [29 empty] | Всего по позиции
3 | ГЭСН13-06-004-01 | Обеспыливание поверхности |  |  |  | 4: м2; 5: 295; 6: 1; 7: 295 | [21 empty] | Обеспыливание поверхности
| 421/пр_2020_прил.10_т.5_п.1.1_гр.3 | Производство ремонтно-строительных работ осуществляется в помещениях эксплуатируемого объекта капитального строительства, эксплуатация которого не прекращена, в том числе для объектов производственного и непроизводственного назначения без остановки рабочего процесса, при этом: в зоне производства ремонтно-строительных работ отсутствуют действующее технологическое или лабораторное оборудование, мебель и иные загромождающие помещения предметы ОЗП=1,2; ЭМ=1,2 к расх.; ЗПМ=1,2; ТЗ=1,2; ТЗМ=1,2 | [34 empty] | Производство ремонтно-строительных работ осуществляется в помещениях эксплуатируемого объекта капитального строительства, эксплуатация которого не прекращена, в том числе для объектов производственного и непроизводственного назначения без остановки рабочего процесса, при этом: в зоне производства ремонтно-строительных работ отсутствуют действующее технологическое или лабораторное оборудование, мебель и иные загромождающие помещения предметы ОЗП=1,2; ЭМ=1,2 к расх.; ЗПМ=1,2; ТЗ=1,2; ТЗМ=1,2
| Приказ от 04.08.2020 № 421/пр п.58б | При применении сметных норм, включенных в сборники ГЭСН (ФЕР, ТЕР), аналогичных технологическим процессам в новом строительстве, в том числе по возведению новых конструктивных элементов ОЗП=1,15; ЭМ=1,25; ЗПМ=1,25; ТЗ=1,15; ТЗМ=1,25 | [34 empty] | При применении сметных норм, включенных в сборники ГЭСН (ФЕР, ТЕР), аналогичных технологическим процессам в новом строительстве, в том числе по возведению новых конструктивных элементов ОЗП=1,15; ЭМ=1,25; ЗПМ=1,25; ТЗ=1,15; ТЗМ=1,25
| 1 | ОТ(ЗТ) |  |  |  | 4: чел.-ч; 7: 40.71; 12: 26104.07 | [23 empty] | ОТ(ЗТ)
| 1-100-30 | Средний разряд работы 3,0 |  |  |  | чел.-ч | 0.1 | 1.38 | 40.71 |  |  | 641.22 |  | 26104.07 | [24 empty] | Средний разряд работы 3,0
| 2 | ЭМ |  |  |  | 12: 407.99 | [23 empty] | ЭМ
| 91.21.22-638 | Пылесосы промышленные, мощность до 2000 Вт |  |  |  | маш.-ч | 0.1 | 1.2 | 35.4 | 6.36 | 1.45 | 9.22 | 1.25 | 407.99 | [24 empty] | Пылесосы промышленные, мощность до 2000 Вт
|  | Итого прямые затраты |  |  |  | 12: 26512.06 | [27 empty] | Итого прямые затраты
|  | ФОТ |  |  |  | 12: 26104.07 | [28 empty] | ФОТ
| Пр/812-013.0-1, Приказ № 812/пр от 21.12.2020 п.25 | НР Защита строительных конструкций и оборудования от коррозии |  |  |  | 4: %; 5: 94; 6: 0.9; 7: 84.6; 12: 22084.04 | [28 empty] | НР Защита строительных конструкций и оборудования от коррозии
| Пр/774-013.0, Приказ № 774/пр от 11.12.2020 п.16 | СП Защита строительных конструкций и оборудования от коррозии |  |  |  | 4: %; 5: 51; 6: 0.85; 7: 43.35; 12: 11316.11 | [28 empty] | СП Защита строительных конструкций и оборудования от коррозии
|  | Всего по позиции |  |  |  | 10: 203.09; 12: 59912.21 | [29 empty] | Всего по позиции
4 | ГЭСНр62-01-006-02 | Простая масляная окраска ранее окрашенных полов: с подготовкой и расчисткой старой краски до 10% |  |  |  | 4: 100 м2; 5: 2.95; 6: 1; 7: 2.95 | [21 empty] | Простая масляная окраска ранее окрашенных полов: с подготовкой и расчисткой старой краски до 10%
| Приказ от 04.08.2020 № 421/пр п.58б | При применении сметных норм, включенных в сборники ГЭСН (ФЕР, ТЕР), аналогичных технологическим процессам в новом строительстве, в том числе по возведению новых конструктивных элементов ОЗП=1,15; ЭМ=1,25; ЗПМ=1,25; ТЗ=1,15; ТЗМ=1,25 | [34 empty] | При применении сметных норм, включенных в сборники ГЭСН (ФЕР, ТЕР), аналогичных технологическим процессам в новом строительстве, в том числе по возведению новых конструктивных элементов ОЗП=1,15; ЭМ=1,25; ЗПМ=1,25; ТЗ=1,15; ТЗМ=1,25
| 1 | ОТ(ЗТ) |  |  |  | 4: чел.-ч; 7: 40.3708; 12: 26212.73 | [23 empty] | ОТ(ЗТ)
| 1-100-31 | Средний разряд работы 3,1 |  |  |  | чел.-ч | 11.9 | 1.15 | 40.3708 |  |  | 649.3 |  | 26212.73 | [24 empty] | Средний разряд работы 3,1
| 2 | ЭМ |  |  |  | 12: 116.08 | [23 empty] | ЭМ
|  | ОТм(ЗТм) |  |  |  | 4: чел.-ч; 7: 0.51625; 12: 342.95 | [23 empty] | ОТм(ЗТм)
| 91.06.06-048 | Подъемники одномачтовые, грузоподъемность до 500 кг, высота подъема 45 м |  |  |  | маш.-ч | 0.1 |  | 0.295 | 37.32 | 1.54 | 57.47 | 1.25 | 21.19 | [24 empty] | Подъемники одномачтовые, грузоподъемность до 500 кг, высота подъема 45 м
| 4-100-030 | ОТм(Зтм) Средний разряд машинистов 3 |  |  |  | чел.-ч | 0.1 | 1.25 | 0.36875 |  |  | 641.22 |  | 236.45 | [25 empty] | ОТм(Зтм) Средний разряд машинистов 3
| 91.14.02-001 | Автомобили бортовые, грузоподъемность до 5 т |  |  |  | маш.-ч | 0.04 |  | 0.118 |  |  | 643.29 | 1.25 | 94.89 | [24 empty] | Автомобили бортовые, грузоподъемность до 5 т
| 4-100-040 | ОТм(Зтм) Средний разряд машинистов 4 |  |  |  | чел.-ч | 0.04 | 1.25 | 0.1475 |  |  | 722.05 |  | 106.5 | [25 empty] | ОТм(Зтм) Средний разряд машинистов 4
| 4 | М |  |  |  | 12: 4426.59 | [23 empty] | М
| 01.7.10.17-0141 | Пемза |  |  |  | кг | 0.24 |  | 0.708 | 2507.62 | 1.33 | 3335.13 |  | 2361.27 | [24 empty] | Пемза
| 01.7.17.11-0011 | Шкурка шлифовальная двухслойная с зернистостью 40-25 |  |  |  | м2 | 0.8 |  | 2.36 | 531.44 | 1.33 | 706.82 |  | 1668.1 | [24 empty] | Шкурка шлифовальная двухслойная с зернистостью 40-25
| 01.7.20.08-0051 | Ветошь хлопчатобумажная цветная |  |  |  | кг | 0.16 |  | 0.472 | 56.11 | 1.54 | 86.41 |  | 40.79 | [24 empty] | Ветошь хлопчатобумажная цветная
| 14.5.05.01-0012 | Олифа комбинированная для разведения масляных густотертых красок и для внешних работ по деревянным поверхностям |  |  |  | т | 0.0009 |  | 0.002655 | 60697.21 | 1.2 | 72836.65 |  | 193.38 | [24 empty] | Олифа комбинированная для разведения масляных густотертых красок и для внешних работ по деревянным поверхностям
| 14.5.11.01-0001 | Шпатлевка клеевая |  |  |  | т | 0.0015 |  | 0.004425 | 25237.94 | 1.46 | 36847.39 |  | 163.05 | [24 empty] | Шпатлевка клеевая
Н | 14.4.02.04 | Краски для внутренних работ масляные готовые к применению |  |  |  | 4: кг; 5: 10.3; 7: 30.385 | [26 empty] | Краски для внутренних работ масляные готовые к применению
|  | Итого прямые затраты |  |  |  | 12: 31098.35 | [27 empty] | Итого прямые затраты
|  | ФОТ |  |  |  | 12: 26555.68 | [28 empty] | ФОТ
| Пр/812-096.0-1 | НР Малярные работы (ремонтно-строительные) |  |  |  | 4: %; 5: 90; 7: 90; 12: 23900.11 | [28 empty] | НР Малярные работы (ремонтно-строительные)
| Пр/774-096.0 | СП Малярные работы (ремонтно-строительные) |  |  |  | 4: %; 5: 46; 7: 46; 12: 12215.61 | [28 empty] | СП Малярные работы (ремонтно-строительные)
|  | Всего по позиции |  |  |  | 10: 22784.43; 12: 67214.07 | [29 empty] | Всего по позиции
4.1 | ТЦ_14.4.02.04_77_7720787578_26.05.2026_02_1 | Краска "УНИКОМ" для бетонных полов |  |  |  | кг | 97.35 | 1 | 97.35 |  |  | 336.07 |  | 32716.41 | [21 empty] | Краска "УНИКОМ" для бетонных полов
|  | Всего по позиции |  |  |  | 12: 32716.41 | [29 empty] | Всего по позиции
4.2 | ТЦ_14.4.02.04_77_7720787578_26.05.2026_02_2 | Грунт "УНИКОМ" по бетону |  |  |  | кг | 73.75 | 1 | 73.75 |  |  | 221.31 |  | 16321.61 | [21 empty] | Грунт "УНИКОМ" по бетону
|  | Всего по позиции |  |  |  | 12: 16321.61 | [29 empty] | Всего по позиции
|  | Итоги по разделу 1 Отделочные работы : | [42 empty] | Итоги по разделу 1 Отделочные работы :
|  | Всего прямые затраты (справочно) |  |  |  | 12: 273845.95 | [31 empty] | Всего прямые затраты (справочно)
|  | в том числе: | [43 empty] | в том числе:
|  | Оплата труда рабочих |  |  |  | 12: 158322.96 | [31 empty] | Оплата труда рабочих
|  | Эксплуатация машин |  |  |  | 12: 787.88 | [31 empty] | Эксплуатация машин
|  | Оплата труда машинистов (Отм) |  |  |  | 12: 920.85 | [31 empty] | Оплата труда машинистов (Отм)
|  | Материалы |  |  |  | 12: 113814.26 | [31 empty] | Материалы
|  | Строительные работы |  |  |  | 12: 485842.61 | [31 empty] | Строительные работы
|  | в том числе: | [43 empty] | в том числе:
|  | оплата труда |  |  |  | 12: 158322.96 | [31 empty] | оплата труда
|  | эксплуатация машин и механизмов |  |  |  | 12: 787.88 | [31 empty] | эксплуатация машин и механизмов
|  | оплата труда машинистов (Отм) |  |  |  | 12: 920.85 | [31 empty] | оплата труда машинистов (Отм)
|  | материалы |  |  |  | 12: 113814.26 | [31 empty] | материалы
|  | накладные расходы |  |  |  | 12: 141909.8 | [31 empty] | накладные расходы
|  | сметная прибыль |  |  |  | 12: 70086.86 | [31 empty] | сметная прибыль
|  | Всего ФОТ (справочно) |  |  |  | 12: 159243.81 | [31 empty] | Всего ФОТ (справочно)
|  | Всего накладные расходы (справочно) |  |  |  | 12: 141909.8 | [31 empty] | Всего накладные расходы (справочно)
|  | Всего сметная прибыль (справочно) |  |  |  | 12: 70086.86 | [31 empty] | Всего сметная прибыль (справочно)
|  | Всего по разделу 1 Отделочные работы |  |  |  | 12: 485842.61 | [32 empty] | Всего по разделу 1 Отделочные работы
|  | справочно: | [43 empty] | справочно:
|  | Материальные ресурсы, отсутствующие в ФРСН |  |  |  | 12: 49038.02 | [31 empty] | Материальные ресурсы, отсутствующие в ФРСН
|  | Затраты труда рабочих |  |  |  | 7: 235,536284 | [33 empty] | Затраты труда рабочих
|  | Затраты труда машинистов |  |  |  | 7: 1,3713 | [33 empty] | Затраты труда машинистов
Раздел 2. Прочие | [34 empty] | Раздел 2. Прочие
5 | ГЭСНр69-01-015-01 | Затаривание строительного мусора в мешки |  |  |  | 4: т; 5: 1.4558; 6: 1; 7: 1.4558 | [21 empty] | Затаривание строительного мусора в мешки
| 1 | ОТ(ЗТ) |  |  |  | 4: чел.-ч; 7: 1.4995; 12: 808.01 | [23 empty] | ОТ(ЗТ)
| 1-100-10 | Средний разряд работы 1,0 |  |  |  | 4: чел.-ч; 5: 1.03; 7: 1.4995; 10: 538.85; 12: 808.01 | [24 empty] | Средний разряд работы 1,0
| 4 | М |  |  |  | 12: 819.91 | [23 empty] | М
| 01.7.20.03-0003 | Мешки полипропиленовые, размеры 550х1050 мм, грузоподъемность до 50 кг |  |  |  | 100 шт | 0.2 |  | 0.29117 | 1828.55 | 1.54 | 2815.97 |  | 819.91 | [24 empty] | Мешки полипропиленовые, размеры 550х1050 мм, грузоподъемность до 50 кг
|  | Итого прямые затраты |  |  |  | 12: 1627.92 | [27 empty] | Итого прямые затраты
|  | ФОТ |  |  |  | 12: 808.01 | [28 empty] | ФОТ
| Пр/812-103.0-1 | НР Прочие ремонтно-строительные работы |  |  |  | 4: %; 5: 92; 7: 92; 12: 743.37 | [28 empty] | НР Прочие ремонтно-строительные работы
| Пр/774-103.0 | СП Прочие ремонтно-строительные работы |  |  |  | 4: %; 5: 44; 7: 44; 12: 355.52 | [28 empty] | СП Прочие ремонтно-строительные работы
|  | Всего по позиции |  |  |  | 10: 1873.03; 12: 2726.81 | [29 empty] | Всего по позиции
6 | 47-1 | Погрузка в автотранспортное средство: мусор строительный с погрузкой вручную |  |  |  | 1т груза | 1.4558 | 1 | 1.4558 |  |  | 1498.11 |  | 2180.99 | [21 empty] | Погрузка в автотранспортное средство: мусор строительный с погрузкой вручную
|  | Всего по позиции |  |  |  | 12: 2180.99 | [29 empty] | Всего по позиции
6.1 | 02-15-1-01-0014 | Перевозка грузов I класса автомобилями-самосвалами грузоподъемностью до 15 т по дорогам с усовершенствованным (асфальтобетонным, цементобетонным, железобетонным, обработанным органическим вяжущим) дорожным покрытием на расстояние 14 км |  |  |  | 1т груза | 1.4558 | 1 | 1.4558 |  |  | 284.07 |  | 413.56 | [21 empty] | Перевозка грузов I класса автомобилями-самосвалами грузоподъемностью до 15 т по дорогам с усовершенствованным (асфальтобетонным, цементобетонным, железобетонным, обработанным органическим вяжущим) дорожным покрытием на расстояние 14 км
|  | Всего по позиции |  |  |  | 12: 413.56 | [29 empty] | Всего по позиции
|  | Итоги по разделу 2 Прочие : | [42 empty] | Итоги по разделу 2 Прочие :
|  | Всего прямые затраты (справочно) |  |  |  | 12: 4222.47 | [31 empty] | Всего прямые затраты (справочно)
|  | в том числе: | [43 empty] | в том числе:
|  | Оплата труда рабочих |  |  |  | 12: 808.01 | [31 empty] | Оплата труда рабочих
|  | Материалы |  |  |  | 12: 819.91 | [31 empty] | Материалы
|  | Перевозка |  |  |  | 12: 2594.55 | [31 empty] | Перевозка
|  | Строительные работы |  |  |  | 12: 5321.36 | [31 empty] | Строительные работы
|  | Строительные работы |  |  |  | 12: 2726.81 | [31 empty] | Строительные работы
|  | в том числе: | [43 empty] | в том числе:
|  | оплата труда |  |  |  | 12: 808.01 | [31 empty] | оплата труда
|  | материалы |  |  |  | 12: 819.91 | [31 empty] | материалы
|  | накладные расходы |  |  |  | 12: 743.37 | [31 empty] | накладные расходы
|  | сметная прибыль |  |  |  | 12: 355.52 | [31 empty] | сметная прибыль
|  | Перевозка |  |  |  | 12: 2594.55 | [31 empty] | Перевозка
|  | Всего ФОТ (справочно) |  |  |  | 12: 808.01 | [31 empty] | Всего ФОТ (справочно)
|  | Всего накладные расходы (справочно) |  |  |  | 12: 743.37 | [31 empty] | Всего накладные расходы (справочно)
|  | Всего сметная прибыль (справочно) |  |  |  | 12: 355.52 | [31 empty] | Всего сметная прибыль (справочно)
|  | Всего по разделу 2 Прочие |  |  |  | 12: 5321.36 | [32 empty] | Всего по разделу 2 Прочие
|  | справочно: | [43 empty] | справочно:
|  | Затраты труда рабочих |  |  |  | 7: 1,4995008 | [33 empty] | Затраты труда рабочих
|  | Итоги по смете: | [46 empty] | Итоги по смете:
|  | Всего прямые затраты (справочно) |  |  |  | 12: 278068.42 | [35 empty] | Всего прямые затраты (справочно)
|  | в том числе: | [47 empty] | в том числе:
|  | Оплата труда рабочих |  |  |  | 12: 159130.97 | [35 empty] | Оплата труда рабочих
|  | Эксплуатация машин |  |  |  | 12: 787.88 | [35 empty] | Эксплуатация машин
|  | Оплата труда машинистов (Отм) |  |  |  | 12: 920.85 | [35 empty] | Оплата труда машинистов (Отм)
|  | Материалы |  |  |  | 12: 114634.17 | [35 empty] | Материалы
|  | Перевозка |  |  |  | 12: 2594.55 | [35 empty] | Перевозка
|  | Строительные работы |  |  |  | 12: 491163.97 | [35 empty] | Строительные работы
|  | Строительные работы |  |  |  | 12: 488569.42 | [35 empty] | Строительные работы
|  | в том числе: | [47 empty] | в том числе:
|  | оплата труда |  |  |  | 12: 159130.97 | [35 empty] | оплата труда
|  | эксплуатация машин и механизмов |  |  |  | 12: 787.88 | [35 empty] | эксплуатация машин и механизмов
|  | оплата труда машинистов (Отм) |  |  |  | 12: 920.85 | [35 empty] | оплата труда машинистов (Отм)
|  | материалы |  |  |  | 12: 114634.17 | [35 empty] | материалы
|  | накладные расходы |  |  |  | 12: 142653.17 | [35 empty] | накладные расходы
|  | сметная прибыль |  |  |  | 12: 70442.38 | [35 empty] | сметная прибыль
|  | Перевозка |  |  |  | 12: 2594.55 | [35 empty] | Перевозка
|  | Всего ФОТ (справочно) |  |  |  | 12: 160051.82 | [35 empty] | Всего ФОТ (справочно)
|  | Всего накладные расходы (справочно) |  |  |  | 12: 142653.17 | [35 empty] | Всего накладные расходы (справочно)
|  | Всего сметная прибыль (справочно) |  |  |  | 12: 70442.38 | [35 empty] | Всего сметная прибыль (справочно)
|  | НДС 22% |  |  |  | 12: 108056.07 | [35 empty] | НДС 22%
|  | ВСЕГО по смете |  |  |  | 12: 599220.04 | [36 empty] | ВСЕГО по смете
|  | справочно: | [47 empty] | справочно:
|  | Материальные ресурсы, отсутствующие в ФРСН |  |  |  | 12: 49038.02 | [35 empty] | Материальные ресурсы, отсутствующие в ФРСН
|  | Затраты труда рабочих |  |  |  | 7: 237,0357848 | [37 empty] | Затраты труда рабочих
|  | Затраты труда машинистов |  |  |  | 7: 1,3713 | [37 empty] | Затраты труда машинистов
Составил:
[должность, подпись (инициалы, фамилия)]
Проверил:
[должность, подпись (инициалы, фамилия)]