## СМЦ ФМБА (МСЧ) Трнавская, 44_1
Ведомость объёмов работ
на ремонтно-восстановительные и электромонтажные работы по адресу: Саратовская обл., г.Балаково, ул.Трнавская, д.44/1
№ п/п | № в ЛСР | Наименование работ | Ед. изм. | Кол-во | Ссылки на чертежи | Формула расчёта, расчёт объёмов работ и расхода материалов
1 | 2 | 3 | 4 | 5 | 6 | 7
Раздел 1. Ремонтно-восстановительные работы | [8 empty] | Раздел 1. Ремонтно-восстановительные работы
1 | 1 | Разработка траншей экскаватором «обратная лопата» с ковшом вместимостью 0,25 м3, группа грунтов: 2 | 1000 м3 | 0.00546 |  |  | (13*0,6*0,7) / 1000 | 1
2 | 2 | Муфта соединительная эпоксидная для 3-5-жильного кабеля напряжением: до 1 кВ, сечение одной жилы до 120 мм2 | шт | 2 |  |  |  | 1
3 | 3 |  | 100 шт | -0.062 |  | Гильзы кабельные медные 120 мм |  | 1
4 | 4 | Муфта соединительная эпоксидная для 3-5-жильного кабеля напряжением: до 1 кВ, сечение одной жилы до 240 мм2 | шт | 4 |  |  |  | 1
5 | 5 |  | 100 шт | -0.124 |  | Гильзы кабельные медные 240 мм |  | 1
6 | 6 | Кабель до 35 кВ в готовых траншеях без покрытий, масса 1 м: свыше 2 до 3 кг | 100 м | 0.02 |  |  | 2 / 100 | 1
7 | 7 | Кабель до 35 кВ в готовых траншеях без покрытий, масса 1 м: свыше 3 до 6 кг | 100 м | 0.04 |  |  | 4 / 100 | 1
8 | 8 | Кабель до 35 кВ, прокладываемый по дну канала без креплений, масса 1 м кабеля: до 6 кг | 100 м | 0.04 |  |  | 4 / 100 | 1
9 | 9 | Устройство постели при одном кабеле в траншее | 100 м | 0.13 |  |  | 13 / 100 | 1
10 | 10 | Засыпка траншей и котлованов с перемещением грунта до 5 м бульдозерами мощностью: 59 кВт (80 л.с.), группа грунтов 2 | 1000 м3 | 0.00546 |  |  |  | 1
11 | 11 | Планировка площадей: механизированным способом, группа грунтов 2 | 1000 м2 | 0.0078 |  |  | (13*0,6) / 1000 | 1
Раздел 2. Материалы не учтенные расценкой | [8 empty] | Раздел 2. Материалы не учтенные расценкой
12 | 14 |  | шт | 2 |  | Муфта кабельная 4СТп -1- 70/120 -Б (КВТ) |  | 1
13 | 15 |  | шт | 4 |  | Муфта кабельная 1СТП(тк)-4х(150-240) с СБ Нева-Тра |  | 1
14 | 16 |  | м | 2 |  | Кабель АВВГнг 4*120 |  | 1
15 | 17 |  | м | 4 |  | Кабель АВВГнг 4*185 |  | 1
16 | 18 |  | шт | 6 |  | Изолента Systeme Electric/MultiSet 19мм (20м) черная |  | 1
17 | 19 |  | шт | 4 |  | Гильза ал. ГА-185 |  | 1
18 | 20 |  | шт | 4 |  | Наконечник аллюм.ТА-185 |  | 1
19 | 21 |  | м3 | 3 |  | Песок природный для строительных работ I класс, мелкий |  | 1
Составил:
[должность, подпись (инициалы, фамилия)]
Проверил:
[должность, подпись (инициалы, фамилия)]