## Ремонт косметический кабинета №
Приложение № 2
Утверждено приказом Минстроя РФ № 421/пр от 4 августа 2020 г. в редакции приказа № 557/пр от 7 июля 2022 г.
СОГЛАСОВАНО: | [9 empty] | УТВЕРЖДАЮ:
"____" ________________ 2026 года | [12 empty] | "____" ________________ 2026 года
Наименование программного продукта | [5 empty] | ГРАНД-Смета, версия 2026.2 | [9 empty] | ГРАНД-Смета, версия 2026.2
Наименование редакции сметных нормативов | [5 empty] | Изменения в сметные нормы, федеральные единичные расценки и отдельные составляющие к ним, включенные в федеральный реестр сметных нормативов приказами Минстроя России от 26 декабря 2019 г. № 871/пр, 872/пр, 873/пр, 874/пр, 875/пр, 876/пр (в ред. приказов от 30.03.2020 № 171/пр, 172/пр, от 01.06.2020 № 294/пр, 295/пр, от 30.06.2020 № 352/пр, 353/пр, от 20.10.2020 № 635/пр, 636/пр, от 09.02.2021 № 50/пр, 51/пр, от 24.05.2021 № 320/пр, 321/пр, от 24.06.2021 № 407/пр, 408/пр, от 14.10.2021 № 745/пр, 746/пр), от 20.12.2021 № 961/пр, 962/пр) | [10 empty] | Изменения в сметные нормы, федеральные единичные расценки и отдельные составляющие к ним, включенные в федеральный реестр сметных нормативов приказами Минстроя России от 26 декабря 2019 г. № 871/пр, 872/пр, 873/пр, 874/пр, 875/пр, 876/пр (в ред. приказов от 30.03.2020 № 171/пр, 172/пр, от 01.06.2020 № 294/пр, 295/пр, от 30.06.2020 № 352/пр, 353/пр, от 20.10.2020 № 635/пр, 636/пр, от 09.02.2021 № 50/пр, 51/пр, от 24.05.2021 № 320/пр, 321/пр, от 24.06.2021 № 407/пр, 408/пр, от 14.10.2021 № 745/пр, 746/пр), от 20.12.2021 № 961/пр, 962/пр)
Реквизиты приказа Минстроя России об утверждении дополнений и изменений к сметным нормативам | [5 empty] | Приказы Минстроя России от 26.12.2019 г. № 871/пр, 872/пр, 873/пр, 874/пр, 875/пр, 876/пр, от 30.03.2020 № 171/пр, 172/пр, от 01.06.2020 № 294/пр, 295/пр, от 30.06.2020 № 352/пр, 353/пр, от 20.10.2020 № 635/пр, 636/пр, от 09.02.2021 № 50/пр, 51/пр, от 24.05.2021 № 320/пр, 321/пр, от 24.06.2021 № 407/пр, 408/пр, от 14.10.2021 № 745/пр, 746/пр), от 20.12.2021 № 961/пр, 962/пр | [7 empty] | Реквизиты приказа Минстроя России об утверждении дополнений и изменений к сметным нормативам | Приказы Минстроя России от 26.12.2019 г. № 871/пр, 872/пр, 873/пр, 874/пр, 875/пр, 876/пр, от 30.03.2020 № 171/пр, 172/пр, от 01.06.2020 № 294/пр, 295/пр, от 30.06.2020 № 352/пр, 353/пр, от 20.10.2020 № 635/пр, 636/пр, от 09.02.2021 № 50/пр, 51/пр, от 24.05.2021 № 320/пр, 321/пр, от 24.06.2021 № 407/пр, 408/пр, от 14.10.2021 № 745/пр, 746/пр), от 20.12.2021 № 961/пр, 962/пр |  |  | Реквизиты приказа Минстроя России об утверждении дополнений и изменений к сметным нормативам | Приказы Минстроя России от 26.12.2019 г. № 871/пр, 872/пр, 873/пр, 874/пр, 875/пр, 876/пр, от 30.03.2020 № 171/пр, 172/пр, от 01.06.2020 № 294/пр, 295/пр, от 30.06.2020 № 352/пр, 353/пр, от 20.10.2020 № 635/пр, 636/пр, от 09.02.2021 № 50/пр, 51/пр, от 24.05.2021 № 320/пр, 321/пр, от 24.06.2021 № 407/пр, 408/пр, от 14.10.2021 № 745/пр, 746/пр), от 20.12.2021 № 961/пр, 962/пр
Реквизиты письма Минстроя России об индексах изменения сметной стоимости строительства, включаемые в федеральный реестр сметных нормативов и размещаемые в федеральной государственной информационной системе ценообразования в строительстве, подготовленного в соответствии пунктом 85 Методики расчета индексов изменения сметной стоимости строительства, утвержденной приказом Министерства строительства и жилищно-коммунального хозяйства Российской Федерации от 5 июня 2019 г. № 326/пр | [13 empty] | Реквизиты письма Минстроя России об индексах изменения сметной стоимости строительства, включаемые в федеральный реестр сметных нормативов и размещаемые в федеральной государственной информационной системе ценообразования в строительстве, подготовленного в соответствии пунктом 85 Методики расчета индексов изменения сметной стоимости строительства, утвержденной приказом Министерства строительства и жилищно-коммунального хозяйства Российской Федерации от 5 июня 2019 г. № 326/пр¹ | [5 empty] | Реквизиты письма Минстроя России об индексах изменения сметной стоимости строительства, включаемые в федеральный реестр сметных нормативов и размещаемые в федеральной государственной информационной системе ценообразования в строительстве, подготовленного в соответствии пунктом 85 Методики расчета индексов изменения сметной стоимости строительства, утвержденной приказом Министерства строительства и жилищно-коммунального хозяйства Российской Федерации от 5 июня 2019 г. № 326/пр
Реквизиты нормативного правового акта об утверждении оплаты труда, утверждаемый в соответствии с пунктом 22(1) Правилами мониторинга цен, утвержденными постановлением Правительства Российской Федерации от 23 декабря 2016 г. № 1452 | [13 empty] | Реквизиты нормативного правового акта об утверждении оплаты труда, утверждаемый в соответствии с пунктом 22(1) Правилами мониторинга цен, утвержденными постановлением Правительства Российской Федерации от 23 декабря 2016 г. № 1452 | [6 empty] | Реквизиты нормативного правового акта об утверждении оплаты труда, утверждаемый в соответствии с пунктом 22(1) Правилами мониторинга цен, утвержденными постановлением Правительства Российской Федерации от 23 декабря 2016 г. № 1452
Наименование субъекта Российской Федерации | [5 empty] | 77. г. Москва | [15 empty] | Наименование субъекта Российской Федерации | 77. г. Москва
Наименование зоны субъекта Российской Федерации | [23 empty] | Наименование зоны субъекта Российской Федерации
Ремонт помещения по отделочным работам кабинета №112 в здании по адресу; 10100, г.Москва,ул.Жуковского.д.16 | [24 empty] | Ремонт помещения по отделочным работам кабинета №112 в здании по адресу; 10100, г.Москва,ул.Жуковского.д.16
(наименование стройки)
Здание по адресу; 10100, г.Москва,ул.Жуковского.д.16, | [25 empty] | Здание по адресу; 10100, г.Москва,ул.Жуковского.д.16,
(наименование объекта капитального строительства)
ЛОКАЛЬНЫЙ СМЕТНЫЙ РАСЧЕТ (СМЕТА) № 01
Ремонт помещения по отделочным работам кабинета №112 в здании по адресу; 10100, г.Москва,ул.Жуковского.д.16 | [26 empty] | Ремонт помещения по отделочным работам кабинета №112 в здании по адресу; 10100, г.Москва,ул.Жуковского.д.16
(наименование работ и затрат)
Составлен | базисно-индексным | методом
Основание
(проектная и (или) иная техническая документация)
Составлен(а) в текущем (базисном) уровне цен |  |  | (01.01.2000) | [24 empty] | (01.01.2000)
Сметная стоимость |  | 571.34 | (8,61) | тыс.руб.
в том числе:
| строительных работ | 517.29 | (7,84) | тыс.руб. |  | Средства на оплату труда рабочих |  |  |  |  | 234.52 | (3,13) | тыс.руб.
| монтажных работ | 54.05 | (0,76) | тыс.руб. |  | Нормативные затраты труда рабочих |  |  |  |  | 342.14 |  | чел.час.
| оборудования | 0 | (0) | тыс.руб. |  | Нормативные затраты труда машинистов |  |  |  |  | 5.17 |  | чел.час.
| прочих затрат | 0 | (0) | тыс.руб.
№ п/п | Обоснование | Наименование работ и затрат |  |  | Единица измерения | Количество |  |  | Сметная стоимость в базисном уровне цен (в текущем уровне цен (гр. 8) для ресурсов, отсутствующих в ФРСН), руб. |  |  | Индексы | Сметная стоимость в текущем уровне цен, руб.
[6 empty] | на единицу | коэффициенты | всего с учетом коэффициентов | на единицу | коэффициенты | всего
1 | 2 | 3 |  |  | 4 | 5 | 6 | 7 | 8 | 9 | 10 | 11 | 12
Раздел 1. Отделочные работы кабинета №112 | [28 empty] | Раздел 1. Отделочные работы кабинета №112
Заголовок; Потолок | [29 empty] | Заголовок; Потолок
1 | ФЕР15-01-047-17 | Устройство подвесных потолков из декоративно-акустических плит по готовому каркасу с установкой направляющих и деталей крепления |  |  | 4: 100 м2; 5: 0.782; 6: 1; 7: 0.782 | [17 empty] | Устройство подвесных потолков из декоративно-акустических плит по готовому каркасу с установкой направляющих и деталей крепления
|  | Объем=78,2 / 100 | [29 empty] | Объем=78,2 / 100
|  | к-0 МАТ=0 к расх. | [30 empty] | к-0 МАТ=0 к расх.
| 1 | ОТ |  |  | 8: 1654.4; 10: 1293.74; 11: 74.94; 12: 96952.88 | [20 empty] | ОТ
| 2 | ЭМ |  |  | 8: 324.71; 10: 253.92; 11: 15.88; 12: 4032.25 | [20 empty] | ЭМ
| 3 | в т.ч. ОТм |  |  | 8: 63.39; 10: 49.57; 11: 74.94; 12: 3714.78 | [20 empty] | в т.ч. ОТм
| 4 | М |  |  | 8: 19018.3; 9: 0; 10: 0; 11: 9.24 | [20 empty] | М
|  | ЗТ |  |  | 4: чел.-ч; 5: 176; 7: 137.632 | [21 empty] | ЗТ
|  | ЗТм |  |  | 4: чел.-ч; 5: 5.34; 7: 4.1759 | [21 empty] | ЗТм
|  | Итого по расценке |  |  | 8: 20997.41; 10: 1547.66; 12: 100985.13 | [22 empty] | Итого по расценке
|  | ФОТ |  |  | 10: 1343.31; 12: 100667.66 | [21 empty] | ФОТ
| Пр/812-015.0-1, Приказ № 812/пр от 21.12.2020 п.25 | НР Отделочные работы |  |  | % | 100 | 0.9 | 90 |  |  | 1208.98 |  | 90600.89 | [21 empty] | НР Отделочные работы
| Пр/774-015.0, Приказ № 774/пр от 11.12.2020 п.16 | СП Отделочные работы |  |  | % | 49 | 0.85 | 41.65 |  |  | 559.49 |  | 41928.08 | [21 empty] | СП Отделочные работы
|  | Всего по позиции |  |  | 10: 3316.13; 12: 233514.1 | [23 empty] | Всего по позиции
Заголовок;Стены | [29 empty] | Заголовок;Стены
2 | ФЕР15-02-019-03 | Сплошное выравнивание внутренних поверхностей (однослойное оштукатуривание) из сухих растворных смесей толщиной до 10 мм: стен (заделка трещин и сколов) |  |  | 4: 100 м2; 5: 0.0179; 6: 1; 7: 0.0179 | [17 empty] | Сплошное выравнивание внутренних поверхностей (однослойное оштукатуривание) из сухих растворных смесей толщиной до 10 мм: стен (заделка трещин и сколов)
|  | Объем=(17,9*0,1) / 100 | [29 empty] | Объем=(17,9*0,1) / 100
| 1 | ОТ |  |  | 8: 277.14; 10: 4.96; 11: 74.94; 12: 371.7 | [20 empty] | ОТ
| 2 | ЭМ |  |  | 8: 17.03; 10: 0.3; 11: 15.88; 12: 4.76 | [20 empty] | ЭМ
| 3 | в т.ч. ОТм |  |  | 8: 10.08; 10: 0.18; 11: 74.94; 12: 13.49 | [20 empty] | в т.ч. ОТм
| 4 | М |  |  | 8: 1.24; 10: 0.02; 11: 9.24; 12: 0.18 | [20 empty] | М
|  | ЗТ |  |  | 4: чел.-ч; 5: 32.49; 7: 0.58157 | [21 empty] | ЗТ
|  | ЗТм |  |  | 4: чел.-ч; 5: 0.93; 7: 0.016647 | [21 empty] | ЗТм
|  | Итого по расценке |  |  | 8: 295.41; 10: 5.28; 12: 376.64 | [22 empty] | Итого по расценке
|  | ФОТ |  |  | 10: 5.14; 12: 385.19 | [21 empty] | ФОТ
| Пр/812-015.0-1, Приказ № 812/пр от 21.12.2020 п.25 | НР Отделочные работы |  |  | % | 100 | 0.9 | 90 |  |  | 4.63 |  | 346.67 | [21 empty] | НР Отделочные работы
| Пр/774-015.0, Приказ № 774/пр от 11.12.2020 п.16 | СП Отделочные работы |  |  | % | 49 | 0.85 | 41.65 |  |  | 2.14 |  | 160.43 | [21 empty] | СП Отделочные работы
|  | Всего по позиции |  |  | 10: 12.05; 12: 883.74 | [23 empty] | Всего по позиции
3 | ФЕР10-05-002-02 | Устройство перегородок из гипсокартонных листов (ГКЛ) с одинарным металлическим каркасом и двухслойной обшивкой с обеих сторон: с одним дверным проемом |  |  | 4: 100 м2; 5: 0.231; 6: 1; 7: 0.231 | [17 empty] | Устройство перегородок из гипсокартонных листов (ГКЛ) с одинарным металлическим каркасом и двухслойной обшивкой с обеих сторон: с одним дверным проемом
|  | Объем=23,1 / 100 | [29 empty] | Объем=23,1 / 100
| 1 | ОТ |  |  | 8: 1233.52; 10: 284.94; 11: 74.94; 12: 21353.4 | [20 empty] | ОТ
| 2 | ЭМ |  |  | 8: 133.88; 10: 30.93; 11: 15.88; 12: 491.17 | [20 empty] | ЭМ
| 3 | в т.ч. ОТм |  |  | 8: 16.44; 10: 3.8; 11: 74.94; 12: 284.77 | [20 empty] | в т.ч. ОТм
| 4 | М |  |  | 8: 3913.68; 10: 715.61; 11: 9.24; 12: 6612.24 | [20 empty] | М
|  | ЗТ |  |  | 4: чел.-ч; 5: 136; 7: 31.416 | [21 empty] | ЗТ
|  | ЗТм |  |  | 4: чел.-ч; 5: 1.27; 7: 0.29337 | [21 empty] | ЗТм
|  | Итого по расценке |  |  | 8: 5281.08; 10: 1031.48; 12: 28456.81 | [22 empty] | Итого по расценке
|  | ФОТ |  |  | 10: 288.74; 12: 21638.17 | [21 empty] | ФОТ
| Пр/812-010.0-1, Приказ № 812/пр от 21.12.2020 п.25 | НР Деревянные конструкции |  |  | % | 108 | 0.9 | 97.2 |  |  | 280.66 |  | 21032.3 | [21 empty] | НР Деревянные конструкции
| Пр/774-010.0, Приказ № 774/пр от 11.12.2020 п.16 | СП Деревянные конструкции |  |  | % | 55 | 0.85 | 46.75 |  |  | 134.99 |  | 10115.84 | [21 empty] | СП Деревянные конструкции
|  | Всего по позиции |  |  | 10: 1447.13; 12: 59604.95 | [23 empty] | Всего по позиции
4 | ФЕР15-04-006-03 | Покрытие поверхностей грунтовкой глубокого проникновения: за 1 раз стен |  |  | 4: 100 м2; 5: 0.942; 6: 1; 7: 0.942 | [17 empty] | Покрытие поверхностей грунтовкой глубокого проникновения: за 1 раз стен
|  | Объем=94,2 / 100 | [29 empty] | Объем=94,2 / 100
| 1 | ОТ |  |  | 8: 44.73; 10: 42.14; 11: 74.94; 12: 3157.97 | [20 empty] | ОТ
| 2 | ЭМ |  |  | 8: 0.97; 10: 0.91; 11: 15.88; 12: 14.45 | [20 empty] | ЭМ
| 3 | в т.ч. ОТм |  |  | 8: 0.26; 10: 0.24; 11: 74.94; 12: 17.99 | [20 empty] | в т.ч. ОТм
| 4 | М |  |  | 8: 0.18; 10: 0.17; 11: 9.24; 12: 1.57 | [20 empty] | М
|  | ЗТ |  |  | 4: чел.-ч; 5: 4.65; 7: 4.3803 | [21 empty] | ЗТ
|  | ЗТм |  |  | 4: чел.-ч; 5: 0.02; 7: 0.01884 | [21 empty] | ЗТм
|  | Итого по расценке |  |  | 8: 45.88; 10: 43.22; 12: 3173.99 | [22 empty] | Итого по расценке
|  | ФОТ |  |  | 10: 42.38; 12: 3175.96 | [21 empty] | ФОТ
| Пр/812-015.0-1, Приказ № 812/пр от 21.12.2020 п.25 | НР Отделочные работы |  |  | % | 100 | 0.9 | 90 |  |  | 38.14 |  | 2858.36 | [21 empty] | НР Отделочные работы
| Пр/774-015.0, Приказ № 774/пр от 11.12.2020 п.16 | СП Отделочные работы |  |  | % | 49 | 0.85 | 41.65 |  |  | 17.65 |  | 1322.79 | [21 empty] | СП Отделочные работы
|  | Всего по позиции |  |  | 10: 99.01; 12: 7355.14 | [23 empty] | Всего по позиции
5 | ФЕР15-04-007-05 | Окраска водно-дисперсионными акриловыми составами высококачественная: по штукатурке стен |  |  | 4: 100 м2; 5: 0.942; 6: 1; 7: 0.942 | [17 empty] | Окраска водно-дисперсионными акриловыми составами высококачественная: по штукатурке стен
|  | Объем=94,2 / 100 | [29 empty] | Объем=94,2 / 100
| 1 | ОТ |  |  | 8: 597.55; 10: 562.89; 11: 74.94; 12: 42182.98 | [20 empty] | ОТ
| 2 | ЭМ |  |  | 8: 13.97; 10: 13.16; 11: 15.88; 12: 208.98 | [20 empty] | ЭМ
| 3 | в т.ч. ОТм |  |  | 8: 2.67; 10: 2.52; 11: 74.94; 12: 188.85 | [20 empty] | в т.ч. ОТм
| 4 | М |  |  | 8: 964.67; 10: 59.95; 11: 9.24; 12: 553.94 | [20 empty] | М
|  | ЗТ |  |  | 4: чел.-ч; 5: 68.37; 7: 64.4045 | [21 empty] | ЗТ
|  | ЗТм |  |  | 4: чел.-ч; 5: 0.23; 7: 0.21666 | [21 empty] | ЗТм
|  | Итого по расценке |  |  | 8: 1576.19; 10: 636; 12: 42945.9 | [22 empty] | Итого по расценке
|  | ФОТ |  |  | 10: 565.41; 12: 42371.83 | [21 empty] | ФОТ
| Пр/812-015.0-1, Приказ № 812/пр от 21.12.2020 п.25 | НР Отделочные работы |  |  | % | 100 | 0.9 | 90 |  |  | 508.87 |  | 38134.65 | [21 empty] | НР Отделочные работы
| Пр/774-015.0, Приказ № 774/пр от 11.12.2020 п.16 | СП Отделочные работы |  |  | % | 49 | 0.85 | 41.65 |  |  | 235.49 |  | 17647.87 | [21 empty] | СП Отделочные работы
|  | Всего по позиции |  |  | 10: 1380.36; 12: 98728.42 | [23 empty] | Всего по позиции
Заголовок; Двери , окна, откосы, подоконники, перегородка | [29 empty] | Заголовок; Двери , окна, откосы, подоконники, перегородка
6 | ФЕР15-04-006-03 | Покрытие поверхностей грунтовкой глубокого проникновения: за 1 раз (окна, откосы,подоконник) |  |  | 4: 100 м2; 5: 0.48476; 6: 1; 7: 0.48476 | [17 empty] | Покрытие поверхностей грунтовкой глубокого проникновения: за 1 раз (окна, откосы,подоконник)
|  | Объем=(8,6+39,876) / 100 | [29 empty] | Объем=(8,6+39,876) / 100
| 1 | ОТ |  |  | 8: 44.73; 10: 21.68; 11: 74.94; 12: 1624.7 | [20 empty] | ОТ
| 2 | ЭМ |  |  | 8: 0.97; 10: 0.47; 11: 15.88; 12: 7.46 | [20 empty] | ЭМ
| 3 | в т.ч. ОТм |  |  | 8: 0.26; 10: 0.13; 11: 74.94; 12: 9.74 | [20 empty] | в т.ч. ОТм
| 4 | М |  |  | 8: 0.18; 10: 0.09; 11: 9.24; 12: 0.83 | [20 empty] | М
|  | ЗТ |  |  | 4: чел.-ч; 5: 4.65; 7: 2.2541 | [21 empty] | ЗТ
|  | ЗТм |  |  | 4: чел.-ч; 5: 0.02; 7: 0.0096952 | [21 empty] | ЗТм
|  | Итого по расценке |  |  | 8: 45.88; 10: 22.24; 12: 1632.99 | [22 empty] | Итого по расценке
|  | ФОТ |  |  | 10: 21.81; 12: 1634.44 | [21 empty] | ФОТ
| Пр/812-015.0-1, Приказ № 812/пр от 21.12.2020 п.25 | НР Отделочные работы |  |  | % | 100 | 0.9 | 90 |  |  | 19.63 |  | 1471 | [21 empty] | НР Отделочные работы
| Пр/774-015.0, Приказ № 774/пр от 11.12.2020 п.16 | СП Отделочные работы |  |  | % | 49 | 0.85 | 41.65 |  |  | 9.08 |  | 680.74 | [21 empty] | СП Отделочные работы
|  | Всего по позиции |  |  | 10: 50.95; 12: 3784.73 | [23 empty] | Всего по позиции
7 | ФЕР15-04-007-01 | Окраска водно-дисперсионными акриловыми составами улучшенная: по штукатурке откосы |  |  | 4: 100 м2; 5: 0.086; 6: 1; 7: 0.086 | [17 empty] | Окраска водно-дисперсионными акриловыми составами улучшенная: по штукатурке откосы
|  | Объем=8,6 / 100 | [29 empty] | Объем=8,6 / 100
| 1 | ОТ |  |  | 8: 380.71; 10: 37.65; 11: 74.94; 12: 2821.49 | [20 empty] | ОТ
| 2 | ЭМ |  |  | 8: 10.41; 10: 0.9; 11: 15.88; 12: 14.29 | [20 empty] | ЭМ
| 3 | в т.ч. ОТм |  |  | 8: 1.97; 10: 0.17; 11: 74.94; 12: 12.74 | [20 empty] | в т.ч. ОТм
| 4 | М |  |  | 8: 642.56; 10: 5.27; 11: 9.24; 12: 48.69 | [20 empty] | М
|  | ЗТ |  |  | 4: чел.-ч; 5: 50.094; 7: 4.3081 | [21 empty] | ЗТ
|  | ЗТм |  |  | 4: чел.-ч; 5: 0.17; 7: 0.01462 | [21 empty] | ЗТм
|  | Итого по расценке |  |  | 8: 1033.68; 10: 43.82; 12: 2884.47 | [22 empty] | Итого по расценке
|  | ФОТ |  |  | 10: 37.82; 12: 2834.23 | [21 empty] | ФОТ
| Пр/812-015.0-1, Приказ № 812/пр от 21.12.2020 п.25 | НР Отделочные работы |  |  | % | 100 | 0.9 | 90 |  |  | 34.04 |  | 2550.81 | [21 empty] | НР Отделочные работы
| Пр/774-015.0, Приказ № 774/пр от 11.12.2020 п.16 | СП Отделочные работы |  |  | % | 49 | 0.85 | 41.65 |  |  | 15.75 |  | 1180.46 | [21 empty] | СП Отделочные работы
|  | Всего по позиции |  |  | 10: 93.61; 12: 6615.74 | [23 empty] | Всего по позиции
8 | ФЕР15-04-007-03 | Окраска водно-дисперсионными акриловыми составами улучшенная: по сборным конструкциям стен, двери,окна,короб, откосы, подоконник подготовленным под окраску |  |  | 4: 100 м2; 5: 0.39876; 6: 1; 7: 0.39876 | [17 empty] | Окраска водно-дисперсионными акриловыми составами улучшенная: по сборным конструкциям стен, двери,окна,короб, откосы, подоконник подготовленным под окраску
|  | Объем=(((1,44+14,936+21,1+2,4))) / 100 | [29 empty] | Объем=(((1,44+14,936+21,1+2,4))) / 100
| 1 | ОТ |  |  | 8: 289.99; 10: 115.64; 11: 74.94; 12: 8666.06 | [20 empty] | ОТ
| 2 | ЭМ |  |  | 8: 6.85; 10: 2.73; 11: 15.88; 12: 43.35 | [20 empty] | ЭМ
| 3 | в т.ч. ОТм |  |  | 8: 1.28; 10: 0.51; 11: 74.94; 12: 38.22 | [20 empty] | в т.ч. ОТм
| 4 | М |  |  | 8: 118.3; 10: 0; 11: 9.24 | [20 empty] | М
|  | ЗТ |  |  | 4: чел.-ч; 5: 32.73; 7: 13.0514 | [21 empty] | ЗТ
|  | ЗТм |  |  | 4: чел.-ч; 5: 0.11; 7: 0.043864 | [21 empty] | ЗТм
|  | Итого по расценке |  |  | 8: 415.14; 10: 118.37; 12: 8709.41 | [22 empty] | Итого по расценке
|  | ФОТ |  |  | 10: 116.15; 12: 8704.28 | [21 empty] | ФОТ
| Пр/812-015.0-1, Приказ № 812/пр от 21.12.2020 п.25 | НР Отделочные работы |  |  | % | 100 | 0.9 | 90 |  |  | 104.54 |  | 7833.85 | [21 empty] | НР Отделочные работы
| Пр/774-015.0, Приказ № 774/пр от 11.12.2020 п.16 | СП Отделочные работы |  |  | % | 49 | 0.85 | 41.65 |  |  | 48.38 |  | 3625.33 | [21 empty] | СП Отделочные работы
|  | Всего по позиции |  |  | 10: 271.29; 12: 20168.59 | [23 empty] | Всего по позиции
9 | ФЕР15-04-006-03 | Покрытие поверхностей грунтовкой глубокого проникновения: за 1 раз (перегородка) |  |  | 4: 100 м2; 5: 0.462; 6: 1; 7: 0.462 | [17 empty] | Покрытие поверхностей грунтовкой глубокого проникновения: за 1 раз (перегородка)
|  | Объем=46,2 / 100 | [29 empty] | Объем=46,2 / 100
| 1 | ОТ |  |  | 8: 44.73; 10: 20.67; 11: 74.94; 12: 1549.01 | [20 empty] | ОТ
| 2 | ЭМ |  |  | 8: 0.97; 10: 0.45; 11: 15.88; 12: 7.15 | [20 empty] | ЭМ
| 3 | в т.ч. ОТм |  |  | 8: 0.26; 10: 0.12; 11: 74.94; 12: 8.99 | [20 empty] | в т.ч. ОТм
| 4 | М |  |  | 8: 0.18; 10: 0.08; 11: 9.24; 12: 0.74 | [20 empty] | М
|  | ЗТ |  |  | 4: чел.-ч; 5: 4.65; 7: 2.1483 | [21 empty] | ЗТ
|  | ЗТм |  |  | 4: чел.-ч; 5: 0.02; 7: 0.00924 | [21 empty] | ЗТм
|  | Итого по расценке |  |  | 8: 45.88; 10: 21.2; 12: 1556.9 | [22 empty] | Итого по расценке
|  | ФОТ |  |  | 10: 20.79; 12: 1558 | [21 empty] | ФОТ
| Пр/812-015.0-1, Приказ № 812/пр от 21.12.2020 п.25 | НР Отделочные работы |  |  | % | 100 | 0.9 | 90 |  |  | 18.71 |  | 1402.2 | [21 empty] | НР Отделочные работы
| Пр/774-015.0, Приказ № 774/пр от 11.12.2020 п.16 | СП Отделочные работы |  |  | % | 49 | 0.85 | 41.65 |  |  | 8.66 |  | 648.91 | [21 empty] | СП Отделочные работы
|  | Всего по позиции |  |  | 10: 48.57; 12: 3608.01 | [23 empty] | Всего по позиции
10 | ФЕР15-04-007-03 | Окраска водно-дисперсионными акриловыми составами улучшенная: по сборным конструкциямперегородка |  |  | 4: 100 м2; 5: 0.462; 6: 1; 7: 0.462 | [17 empty] | Окраска водно-дисперсионными акриловыми составами улучшенная: по сборным конструкциямперегородка
|  | Объем=46,2 / 100 | [29 empty] | Объем=46,2 / 100
| 1 | ОТ |  |  | 8: 289.99; 10: 133.98; 11: 74.94; 12: 10040.46 | [20 empty] | ОТ
| 2 | ЭМ |  |  | 8: 6.85; 10: 3.16; 11: 15.88; 12: 50.18 | [20 empty] | ЭМ
| 3 | в т.ч. ОТм |  |  | 8: 1.28; 10: 0.59; 11: 74.94; 12: 44.21 | [20 empty] | в т.ч. ОТм
| 4 | М |  |  | 8: 118.3; 10: 0; 11: 9.24 | [20 empty] | М
|  | ЗТ |  |  | 4: чел.-ч; 5: 32.73; 7: 15.1213 | [21 empty] | ЗТ
|  | ЗТм |  |  | 4: чел.-ч; 5: 0.11; 7: 0.05082 | [21 empty] | ЗТм
|  | Итого по расценке |  |  | 8: 415.14; 10: 137.14; 12: 10090.64 | [22 empty] | Итого по расценке
|  | ФОТ |  |  | 10: 134.57; 12: 10084.67 | [21 empty] | ФОТ
| Пр/812-015.0-1, Приказ № 812/пр от 21.12.2020 п.25 | НР Отделочные работы |  |  | % | 100 | 0.9 | 90 |  |  | 121.11 |  | 9076.2 | [21 empty] | НР Отделочные работы
| Пр/774-015.0, Приказ № 774/пр от 11.12.2020 п.16 | СП Отделочные работы |  |  | % | 49 | 0.85 | 41.65 |  |  | 56.05 |  | 4200.27 | [21 empty] | СП Отделочные работы
|  | Всего по позиции |  |  | 10: 314.3; 12: 23367.11 | [23 empty] | Всего по позиции
Заголовок; Полы | [29 empty] | Заголовок; Полы
11 | ФЕРр57-10-2 | Заделка выбоин в цементных полах, площадь ремонтируемого участка: свыше 0,25 до 0,5 м2 |  |  | 4: 100 мест; 5: 0.2; 6: 1; 7: 0.2 | [17 empty] | Заделка выбоин в цементных полах, площадь ремонтируемого участка: свыше 0,25 до 0,5 м2
|  | Объем=20 / 100 | [29 empty] | Объем=20 / 100
| 1 | ОТ |  |  | 8: 591.56; 10: 118.31; 11: 74.94; 12: 8866.15 | [20 empty] | ОТ
| 2 | ЭМ |  |  | 8: 34.23; 10: 6.85; 11: 15.88; 12: 108.78 | [20 empty] | ЭМ
| 4 | М |  |  | 8: 8.41; 10: 1.68; 11: 9.24; 12: 15.52 | [20 empty] | М
|  | ЗТ |  |  | 4: чел.-ч; 5: 69.35; 7: 13.87 | [21 empty] | ЗТ
|  | Итого по расценке |  |  | 8: 634.2; 10: 126.84; 12: 8990.45 | [22 empty] | Итого по расценке
|  | ФОТ |  |  | 10: 118.31; 12: 8866.15 | [21 empty] | ФОТ
| Пр/812-091.0-1 | НР Полы (ремонтно-строительные) |  |  | 4: %; 5: 89; 7: 89; 10: 105.3; 12: 7890.87 | [21 empty] | НР Полы (ремонтно-строительные)
| Пр/774-091.0 | СП Полы (ремонтно-строительные) |  |  | 4: %; 5: 49; 7: 49; 10: 57.97; 12: 4344.41 | [21 empty] | СП Полы (ремонтно-строительные)
|  | Всего по позиции |  |  | 10: 290.11; 12: 21225.73 | [23 empty] | Всего по позиции
12 | ФЕР11-01-034-04 | Устройство покрытий: из досок ламинированных замковым способом |  |  | 4: 100 м2; 5: 0.861; 6: 1; 7: 0.861 | [17 empty] | Устройство покрытий: из досок ламинированных замковым способом
|  | Объем=86,1 / 100 | [29 empty] | Объем=86,1 / 100
| 1 | ОТ |  |  | 8: 192.35; 10: 165.61; 11: 74.94; 12: 12410.81 | [20 empty] | ОТ
| 2 | ЭМ |  |  | 8: 6.57; 10: 5.66; 11: 15.88; 12: 89.88 | [20 empty] | ЭМ
| 3 | в т.ч. ОТм |  |  | 8: 1.16; 10: 1; 11: 74.94; 12: 74.94 | [20 empty] | в т.ч. ОТм
| 4 | М |  |  | 8: 366.45; 10: 0; 11: 9.24 | [20 empty] | М
|  | ЗТ |  |  | 4: чел.-ч; 5: 22.55; 7: 19.4155 | [21 empty] | ЗТ
|  | ЗТм |  |  | 4: чел.-ч; 5: 0.1; 7: 0.0861 | [21 empty] | ЗТм
|  | Итого по расценке |  |  | 8: 565.37; 10: 171.27; 12: 12500.69 | [22 empty] | Итого по расценке
|  | ФОТ |  |  | 10: 166.61; 12: 12485.75 | [21 empty] | ФОТ
| Пр/812-011.0-1, Приказ № 812/пр от 21.12.2020 п.25 | НР Полы |  |  | % | 112 | 0.9 | 100.8 |  |  | 167.94 |  | 12585.64 | [21 empty] | НР Полы
| Пр/774-011.0, Приказ № 774/пр от 11.12.2020 п.16 | СП Полы |  |  | % | 65 | 0.85 | 55.25 |  |  | 92.05 |  | 6898.38 | [21 empty] | СП Полы
|  | Всего по позиции |  |  | 10: 431.26; 12: 31984.71 | [23 empty] | Всего по позиции
13 | ФЕР11-01-040-01 | Устройство плинтусов поливинилхлоридных: на клее КН-2 |  |  | 4: 100 м; 5: 0.38; 6: 1; 7: 0.38 | [17 empty] | Устройство плинтусов поливинилхлоридных: на клее КН-2
|  | Объем=38 / 100 | [29 empty] | Объем=38 / 100
| 1 | ОТ |  |  | 8: 87.94; 10: 33.42; 11: 74.94; 12: 2504.49 | [20 empty] | ОТ
| 2 | ЭМ |  |  | 8: 2.13; 10: 0.81; 11: 15.88; 12: 12.86 | [20 empty] | ЭМ
| 3 | в т.ч. ОТм |  |  | 8: 0.42; 10: 0.16; 11: 74.94; 12: 11.99 | [20 empty] | в т.ч. ОТм
| 4 | М |  |  | 8: 43.05; 10: 0; 11: 9.24 | [20 empty] | М
|  | ЗТ |  |  | 4: чел.-ч; 5: 9.01; 7: 3.4238 | [21 empty] | ЗТ
|  | ЗТм |  |  | 4: чел.-ч; 5: 0.04; 7: 0.0152 | [21 empty] | ЗТм
|  | Итого по расценке |  |  | 8: 133.12; 10: 34.23; 12: 2517.35 | [22 empty] | Итого по расценке
|  | ФОТ |  |  | 10: 33.58; 12: 2516.48 | [21 empty] | ФОТ
| Пр/812-011.0-1, Приказ № 812/пр от 21.12.2020 п.25 | НР Полы |  |  | % | 112 | 0.9 | 100.8 |  |  | 33.85 |  | 2536.61 | [21 empty] | НР Полы
| Пр/774-011.0, Приказ № 774/пр от 11.12.2020 п.16 | СП Полы |  |  | % | 65 | 0.85 | 55.25 |  |  | 18.55 |  | 1390.36 | [21 empty] | СП Полы
|  | Всего по позиции |  |  | 10: 86.63; 12: 6444.32 | [23 empty] | Всего по позиции
|  | Всего по разделу 1 Отделочные работы кабинета №112 |  |  | 10: 7841.4; 12: 517285.29 | [24 empty] | Всего по разделу 1 Отделочные работы кабинета №112
Раздел 2. Монтажные работы | [28 empty] | Раздел 2. Монтажные работы
14 | ФЕРм08-03-594-16 | Светильник в подвесных потолках, устанавливаемый: на закладных деталях, количество ламп в светильнике до 2 |  |  | 4: 100 шт; 5: 0.14; 6: 1; 7: 0.14 | [17 empty] | Светильник в подвесных потолках, устанавливаемый: на закладных деталях, количество ламп в светильнике до 2
|  | Объем=14 / 100 | [29 empty] | Объем=14 / 100
| 1 | ОТ |  |  | 8: 944.38; 10: 132.21; 11: 74.94; 12: 9907.82 | [20 empty] | ОТ
| 2 | ЭМ |  |  | 8: 141.26; 10: 19.78; 11: 15.88; 12: 314.11 | [20 empty] | ЭМ
| 3 | в т.ч. ОТм |  |  | 8: 19.58; 10: 2.74; 11: 74.94; 12: 205.34 | [20 empty] | в т.ч. ОТм
| 4 | М |  |  | 8: 38.56; 10: 0; 11: 9.24 | [20 empty] | М
|  | ЗТ |  |  | 4: чел.-ч; 5: 95.2; 7: 13.328 | [21 empty] | ЗТ
|  | ЗТм |  |  | 4: чел.-ч; 5: 1.56; 7: 0.2184 | [21 empty] | ЗТм
|  | Итого по расценке |  |  | 8: 1124.2; 10: 151.99; 12: 10221.93 | [22 empty] | Итого по расценке
|  | ФОТ |  |  | 10: 134.95; 12: 10113.16 | [21 empty] | ФОТ
| Пр/812-049.3-1 | НР Электротехнические установки на других объектах |  |  | 4: %; 5: 97; 7: 97; 10: 130.9; 12: 9809.77 | [21 empty] | НР Электротехнические установки на других объектах
| Пр/774-049.3 | СП Электротехнические установки на других объектах |  |  | 4: %; 5: 51; 7: 51; 10: 68.82; 12: 5157.71 | [21 empty] | СП Электротехнические установки на других объектах
|  | Всего по позиции |  |  | 10: 351.71; 12: 25189.41 | [23 empty] | Всего по позиции
15 | ФЕРм10-08-002-02 | Извещатель ПС автоматический: дымовой, фотоэлектрический, радиоизотопный, световой в нормальном исполнении |  |  | 4: шт; 5: 10; 6: 1; 7: 10 | [17 empty] | Извещатель ПС автоматический: дымовой, фотоэлектрический, радиоизотопный, световой в нормальном исполнении
|  | Объем=8+2 | [29 empty] | Объем=8+2
| 1 | ОТ |  |  | 8: 16.16; 10: 161.6; 11: 74.94; 12: 12110.3 | [20 empty] | ОТ
| 4 | М |  |  | 8: 3.08; 10: 30.8; 11: 9.24; 12: 284.59 | [20 empty] | М
|  | ЗТ |  |  | 4: чел.-ч; 5: 1.68; 7: 16.8 | [21 empty] | ЗТ
|  | Итого по расценке |  |  | 8: 19.24; 10: 192.4; 12: 12394.89 | [22 empty] | Итого по расценке
|  | ФОТ |  |  | 10: 161.6; 12: 12110.3 | [21 empty] | ФОТ
| Пр/812-051.1-1 | НР Прокладка и монтаж сетей связи |  |  | 4: %; 5: 90; 7: 90; 10: 145.44; 12: 10899.27 | [21 empty] | НР Прокладка и монтаж сетей связи
| Пр/774-051.1 | СП Прокладка и монтаж сетей связи |  |  | 4: %; 5: 46; 7: 46; 10: 74.34; 12: 5570.74 | [21 empty] | СП Прокладка и монтаж сетей связи
|  | Всего по позиции |  |  | 10: 412.18; 12: 28864.9 | [23 empty] | Всего по позиции
|  | Всего по разделу 2 Монтажные работы |  |  | 10: 763.89; 12: 54054.31 | [24 empty] | Всего по разделу 2 Монтажные работы
|  | Итоги по смете: | [36 empty] | Итоги по смете:
|  | Всего прямые затраты (справочно) |  |  | 10: 4283.14; 12: 247438.19 | [26 empty] | Всего прямые затраты (справочно)
|  | в том числе: | [37 empty] | в том числе:
|  | Оплата труда рабочих |  |  | 10: 3129.44; 12: 234520.22 | [26 empty] | Оплата труда рабочих
|  | Эксплуатация машин |  |  | 10: 340.03; 12: 5399.67 | [26 empty] | Эксплуатация машин
|  | в том числе оплата труда машинистов (Отм) |  |  | 10: 61.73; 12: 4626.05 | [26 empty] | в том числе оплата труда машинистов (Отм)
|  | Материалы |  |  | 10: 813.67; 12: 7518.3 | [26 empty] | Материалы
|  | Строительные работы |  |  | 10: 7841.4; 12: 517285.29 | [26 empty] | Строительные работы
|  | в том числе: | [37 empty] | в том числе:
|  | оплата труда |  |  | 10: 2835.63; 12: 212502.1 | [26 empty] | оплата труда
|  | эксплуатация машин и механизмов |  |  | 10: 320.25; 12: 5085.56 | [26 empty] | эксплуатация машин и механизмов
|  | в том числе оплата труда машинистов (ОТм) |  |  | 10: 58.99; 12: 4420.71 | [26 empty] | в том числе оплата труда машинистов (ОТм)
|  | материалы |  |  | 10: 782.87; 12: 7233.71 | [26 empty] | материалы
|  | накладные расходы |  |  | 10: 2646.4; 12: 198320.05 | [26 empty] | накладные расходы
|  | сметная прибыль |  |  | 10: 1256.25; 12: 94143.87 | [26 empty] | сметная прибыль
|  | Монтажные работы |  |  | 10: 763.89; 12: 54054.31 | [26 empty] | Монтажные работы
|  | в том числе: | [37 empty] | в том числе:
|  | оплата труда |  |  | 10: 293.81; 12: 22018.12 | [26 empty] | оплата труда
|  | эксплуатация машин и механизмов |  |  | 10: 19.78; 12: 314.11 | [26 empty] | эксплуатация машин и механизмов
|  | в том числе оплата труда машинистов (ОТм) |  |  | 10: 2.74; 12: 205.34 | [26 empty] | в том числе оплата труда машинистов (ОТм)
|  | материалы |  |  | 10: 30.8; 12: 284.59 | [26 empty] | материалы
|  | накладные расходы |  |  | 10: 276.34; 12: 20709.04 | [26 empty] | накладные расходы
|  | сметная прибыль |  |  | 10: 143.16; 12: 10728.45 | [26 empty] | сметная прибыль
|  | Всего |  |  | 10: 8605.29; 12: 571339.6 | [27 empty] | Всего
|  | Всего ФОТ (справочно) |  |  | 10: 3191.17; 12: 239146.27 | [26 empty] | Всего ФОТ (справочно)
|  | Всего накладные расходы (справочно) |  |  | 10: 2922.74; 12: 219029.09 | [26 empty] | Всего накладные расходы (справочно)
|  | Всего сметная прибыль (справочно) |  |  | 10: 1399.41; 12: 104872.32 | [26 empty] | Всего сметная прибыль (справочно)
|  | ВСЕГО по смете |  |  | 10: 8605.29; 12: 571339.6 | [27 empty] | ВСЕГО по смете
|  | справочно: | [37 empty] | справочно:
|  | Затраты труда рабочих |  |  | 7: 342,1349538 | [28 empty] | Затраты труда рабочих
|  | Затраты труда машинистов |  |  | 7: 5,1693358 | [28 empty] | Затраты труда машинистов
Список переменных по смете:
Составил:
[должность, подпись (инициалы, фамилия)]
Проверил:
[должность, подпись (инициалы, фамилия)]