## 2 квартал УСН Кабинет руководит
Ведомость объёмов работ
текущий ремонт покрытия пола из паркета штучного в кабинете руководителя УФНС России по Новосибирской области по адресу: г. Новосибирск, ул. Каменская, 49.
№ п/п | Наименование работ | Ед. изм. | Кол-во | Формула расчёта, расчёт объёмов работ и расхода материалов
1 | 2 | 3 | 4 | 5
Раздел 1. Четвертый этаж. Кабинет руководителя. | [5 empty] | Раздел 1. Четвертый этаж. Кабинет руководителя.
1 | Разборка плинтусов: деревянных и из пластмассовых материалов ( с сохранением материалов) | 100 м | 0.4648 | (26,61+19,87) / 100 | 1
2 | Устройство покрытий: из паркета штучного без жилок (разборка покрытия пола) | 100 м2 | 0.01 | 1 / 100 | 1
3 | Устройство стяжек: цементных толщиной 20 мм (разборка стяжки) | 100 м2 | 0.01 | 1 / 100 | 1
4 | Устройство стяжек: на каждые 5 мм изменения толщины стяжки добавлять или исключать к норме 11-01-011-01 (разборка стяжки до толщ. 30мм) | 100 м2 | 0.01 | 1 / 100 | 1
5 | Устройство стяжек: цементных толщиной 20 мм | 100 м2 | 0.01 | 1 / 100 | 1
6 | Раствор готовый кладочный, цементно-песчаный, М150 | м3 | 0.0204 |  | 1
7 | Устройство стяжек: на каждые 5 мм изменения толщины стяжки добавлять или исключать к норме 11-01-011-01 (до толщ 25 мм) | 100 м2 | 0.01 | 1 / 100 | 1
8 | Раствор готовый кладочный, цементно-песчаный, М150 | м3 | 0.0051 |  | 1
9 | Устройство стяжек: из самовыравнивающейся смеси на цементной основе, толщиной 3 мм | 100 м2 | 0.01 | 1 / 100 | 1
10 | Грунтовка укрепляющая, глубокого проникновения, быстросохнущая, паропроницаемая | кг | 0.2 |  | 1
11 | Смеси сухие наливные быстротвердеющие финишные на цементной основе для выравнивания оснований пола, расход 1,5 на 1 м2 при слое 1 мм | т | 0.0045 |  | 1
12 | Устройство стяжек: на каждый последующий слой толщиной 1 мм добавлять к норме 11-01-011-09 (до толщ. 5мм) | 100 м2 | 0.01 | 1 / 100 | 1
13 | Смеси сухие наливные быстротвердеющие финишные на цементной основе для выравнивания оснований пола, расход 1,5 на 1 м2 при слое 1 мм | т | 0.003 | 1*1,5*2/1000 | 1
14 | Нанесение водно-дисперсионной грунтовки на поверхности: пористые (камень, кирпич, бетон и т.д.) | 100 м2 | 0.01 | 1 / 100 | 1
15 | Грунтовка укрепляющая, глубокого проникновения, быстросохнущая, паропроницаемая | кг | 0.138 |  | 1
16 | Устройство покрытий: из паркета штучного без жилок | 100 м2 | 0.01 | 1 / 100 | 1
17 | Паркет штучный из дуба, размеры 300х60 мм | м2 | 1.02 |  | 1
18 | Шлифовка поверхности паркетных покрытий механизированным способом (барабанной машиной за 4 раза абразивом с зерном №40,№60,№80,№100) | 100 м2 | 0.6636 | (47,30+19,06) / 100 | 1
19 | Шлифовка поверхности паркетных покрытий механизированным способом (по периметру углошлифовальной машиной за 5 раза абразивом с зерном №40,№60,№80,№100,№120) | 100 м2 | 0.16404 | (54,68*0,3) / 100 | 1
20 | Шлифовка поверхности паркетных покрытий механизированным способом (плоскошлифовальной машиной за 3 раза абразивом с зерном №80,№100,№120) | 100 м2 | 0.6636 | (47,30+19,06) / 100 | 1
21 | Шпатлевка поверхностей: силикатной шпатлевкой, толщина слоя 3 мм (за 3 раза) применительно | 100 м2 | 0.6636 | (47,30+19,06) / 100 | 1
22 | Натрий кремнефтористый технический, сорт I | т | -0.055742 |  | 1
23 | Стекло жидкое натриевое каустическое | т | -0.37328 |  | 1
24 | Порошок кислотоупорный | т | -0.74655 |  | 1
25 | Шпатлевка акриловая универсальная водостойкая с содержанием минерального наполнителя и модифицирующих добавок для внутренних и наружных работ по всем видам поверхностей, герметизации швов и трещин до 7 мм, температура применения от +10 °C, расход 0,55 кг/м2 при толщине слоя 2 мм | т | 0.0407 | 5,5*4*1,85/1000 | 1
26 | Нанесение водно-дисперсионной грунтовки на поверхности: деревянные(за 2 раза) | 100 м2 | 0.6636 | (47,30+19,06) / 100 | 1
27 | Грунтовка укрепляющая, глубокого проникновения, быстросохнущая, паропроницаемая | кг | 21 | 5*3*1,4 | 1
28 | Покрытие полов лаком по огрунтованной или окрашенной поверхности: за 1 раз (лак-гель межслойный) (за 2 раза) | 100 м2 | 0.6636 | (47,30+19,06) / 100 | 1
29 | Лак матовый двухкомпонентный полиуретановый, компонент A, бесцветный | кг | 8 | 10*0,8 | 1
30 | Покрытие полов лаком по огрунтованной или окрашенной поверхности: за 1 раз (за 3 раза) | 100 м2 | 0.6636 | (47,30+19,06) / 100 | 1
31 | Лак матовый двухкомпонентный полиуретановый, компонент B, бесцветный | кг | 17.6 | 5,5*4*0,8 | 1
32 | Шлифовка поверхности паркетных покрытий механизированным способом (межслойная шлифовка грунтовочного лака и лакового покрытия полировальной машиной за 5 раз) | 100 м2 | 0.6636 | (47,30+19,06) / 100 | 1
33 | Устройство плинтусов: деревянных с креплением к стенам шурупами | 100 м | 0.4648 | (26,61+19,87) / 100 | 1
34 | Устройство пароизоляции из полиэтиленовой пленки в один слой насухо (2 раза) (стены) применительно | 100 м2 | 1.5668 | (81,70+74,98) / 100 | 1
35 | Устройство пароизоляции из полиэтиленовой пленки в один слой насухо (потолки) применительно | 100 м2 | 0.6636 | (47,30+19,06) / 100 | 1
36 | Обеспыливание поверхности (стены и потолки) | м2 | 223.04 | 81,70+74,98+66,36 | 1
37 | Затаривание строительного мусора в мешки | т | 0.1075 |  | 1
38 | Погрузка в автотранспортное средство: мусор строительный с погрузкой вручную | 1т груза | 0.1075 |  | 1
39 | Перевозка грузов I класса автомобилями-самосвалами грузоподъемностью до 15 т по дорогам с усовершенствованным (асфальтобетонным, цементобетонным, железобетонным, обработанным органическим вяжущим) дорожным покрытием на расстояние 15 км | 1т груза | 0.1075 |  | 1
| Составил: |  | (Л.Я. Манойлова) |  |  |  | (Л.Я. Манойлова)
[должность, подпись (инициалы, фамилия)]
| Проверил: |  | (В.В. Штоколов) |  |  |  |  | (В.В. Штоколов)
[должность, подпись (инициалы, фамилия)]