## Альбом
Приложение № 3
Утверждено приказом Минстроя РФ № 421/пр от 4 августа 2020 г. в редакции приказа № 557/пр от 7 июля 2022 г.
СОГЛАСОВАНО: | [10 empty] | УТВЕРЖДАЮ:
"____" ________________ 2026 года | [10 empty] | "____" ________________ 2026 года | [5 empty] | "____" ________________ 2026 года | "____" ________________ 2026 года
Наименование программного продукта |  |  |  |  | ГРАНД-Смета, версия 2026.1
Наименование редакции сметных нормативов |  |  |  |  | Приказ Минстроя России от 30.12.2021 № 1046/пр; Приказ Минстроя России от 04.08.2020 № 421/пр; Приказ Минстроя России от 21.12.2020 № 812/пр; Приказ Минстроя России от 11.12.2020 № 774/пр; Приказ Минстроя России от 02.08.2023 № 551/пр; Приказ Минстроя России от 14.11.2023 № 817/пр; Приказ Минстроя России от 16.02.2024 № 102/пр; Приказ Минстроя России от 13.05.2024 №323/пр; Приказ Минстроя России от 09.08.2024 №524/пр; Приказ Минстроя России от 07.11.2024 №747/пр; Приказ Минстроя России от 23.01.2025 №30/пр; Приказ Минстроя России от 07.02.2025 №69/пр; Приказ Минстроя России от 19.05.2025 №299/пр; Приказ Минстроя России от 14.08.2025 №490/пр; Приказ Минстроя России от 12.11.2025 №696/пр; Приказ Минстроя России от 17.02.2026 №91/пр | [13 empty] | Наименование редакции сметных нормативов | Приказ Минстроя России от 30.12.2021 № 1046/пр; Приказ Минстроя России от 04.08.2020 № 421/пр; Приказ Минстроя России от 21.12.2020 № 812/пр; Приказ Минстроя России от 11.12.2020 № 774/пр; Приказ Минстроя России от 02.08.2023 № 551/пр; Приказ Минстроя России от 14.11.2023 № 817/пр; Приказ Минстроя России от 16.02.2024 № 102/пр; Приказ Минстроя России от 13.05.2024 №323/пр; Приказ Минстроя России от 09.08.2024 №524/пр; Приказ Минстроя России от 07.11.2024 №747/пр; Приказ Минстроя России от 23.01.2025 №30/пр; Приказ Минстроя России от 07.02.2025 №69/пр; Приказ Минстроя России от 19.05.2025 №299/пр; Приказ Минстроя России от 14.08.2025 №490/пр; Приказ Минстроя России от 12.11.2025 №696/пр; Приказ Минстроя России от 17.02.2026 №91/пр
Реквизиты приказа Минстроя России об утверждении дополнений и изменений к сметным нормативам |  |  |  |  | Приказ Минстроя России от 18 мая 2022 г. № 378/пр, Приказ Минстроя России от 26 августа 2022 г. № 703/пр, Приказ Минстроя России от 26 октября 2022 г. № 905/пр, Приказ Минстроя России от 27 декабря 2022 г. № 1133/пр, Приказ Минстроя России от 10 февраля 2023 г. № 84/пр, Приказ Минстроя России от 11.05.2023 №335/пр; Приказ Минстроя России от 07.07.2022 № 557/пр; Приказ Минстроя России от 02.09.2021 № 636/пр, Приказ Минстроя России от 26.07.2022 № 611/пр; Приказ Минстроя России от 22.04.2022 № 317/пр; Приказ Минстроя России от 02.08.2023 № 551/пр; Приказ Минстроя России от 14.11.2023 № 817/пр; Приказ Минстроя России от 30.01.2024 № 55/пр; Приказ Минстроя России от 16.02.2024 № 102/пр; Приказ Минстроя России от 13.05.2024 №323/пр; Приказ Минстроя России от 09.08.2024 №524/пр; Приказ Минстроя России от 07.11.2024 №747/пр; Приказ Минстроя России от 23.01.2025 №30/пр; Приказ Минстроя России от 07.02.2025 №69/пр; Приказ Минстроя России от 19.05.2025 №299/пр; Приказ Минстроя России от 14.08.2025 №490/пр; Приказ Минстроя России от 12.11.2025 №696/пр; Приказ Минстроя России от 17.02.2026 №91/пр | [15 empty] | Реквизиты приказа Минстроя России об утверждении дополнений и изменений к сметным нормативам | Приказ Минстроя России от 18 мая 2022 г. № 378/пр, Приказ Минстроя России от 26 августа 2022 г. № 703/пр, Приказ Минстроя России от 26 октября 2022 г. № 905/пр, Приказ Минстроя России от 27 декабря 2022 г. № 1133/пр, Приказ Минстроя России от 10 февраля 2023 г. № 84/пр, Приказ Минстроя России от 11.05.2023 №335/пр; Приказ Минстроя России от 07.07.2022 № 557/пр; Приказ Минстроя России от 02.09.2021 № 636/пр, Приказ Минстроя России от 26.07.2022 № 611/пр; Приказ Минстроя России от 22.04.2022 № 317/пр; Приказ Минстроя России от 02.08.2023 № 551/пр; Приказ Минстроя России от 14.11.2023 № 817/пр; Приказ Минстроя России от 30.01.2024 № 55/пр; Приказ Минстроя России от 16.02.2024 № 102/пр; Приказ Минстроя России от 13.05.2024 №323/пр; Приказ Минстроя России от 09.08.2024 №524/пр; Приказ Минстроя России от 07.11.2024 №747/пр; Приказ Минстроя России от 23.01.2025 №30/пр; Приказ Минстроя России от 07.02.2025 №69/пр; Приказ Минстроя России от 19.05.2025 №299/пр; Приказ Минстроя России от 14.08.2025 №490/пр; Приказ Минстроя России от 12.11.2025 №696/пр; Приказ Минстроя России от 17.02.2026 №91/пр
Реквизиты письма Минстроя России об индексах изменения сметной стоимости строительства, включаемые в федеральный реестр сметных нормативов и размещаемые в федеральной государственной информационной системе ценообразования в строительстве, подготовленного в соответствии пунктом 85 Методики расчета индексов изменения сметной стоимости строительства, утвержденной приказом Министерства строительства и жилищно-коммунального хозяйства Российской Федерации от 5 июня 2019 г. № 326/пр |  |  |  |  | Письмо Минстроя России от 25.02.2026 № 9859-ИФ/09 | [9 empty] | Реквизиты письма Минстроя России об индексах изменения сметной стоимости строительства, включаемые в федеральный реестр сметных нормативов и размещаемые в федеральной государственной информационной системе ценообразования в строительстве, подготовленного в соответствии пунктом 85 Методики расчета индексов изменения сметной стоимости строительства, утвержденной приказом Министерства строительства и жилищно-коммунального хозяйства Российской Федерации от 5 июня 2019 г. № 326/пр¹ | Письмо Минстроя России от 25.02.2026 № 9859-ИФ/09 | [6 empty] | Реквизиты письма Минстроя России об индексах изменения сметной стоимости строительства, включаемые в федеральный реестр сметных нормативов и размещаемые в федеральной государственной информационной системе ценообразования в строительстве, подготовленного в соответствии пунктом 85 Методики расчета индексов изменения сметной стоимости строительства, утвержденной приказом Министерства строительства и жилищно-коммунального хозяйства Российской Федерации от 5 июня 2019 г. № 326/пр | Письмо Минстроя России от 25.02.2026 № 9859-ИФ/09
Реквизиты нормативного правового акта об утверждении оплаты труда, утверждаемый в соответствии с пунктом 22(1) Правилами мониторинга цен, утвержденными постановлением Правительства Российской Федерации от 23 декабря 2016 г. № 1452 |  |  |  |  | Распоряжение Министерства экономики и финансов Московской области от 04.03.2025 № 24РВ-20 | [9 empty] | Реквизиты нормативного правового акта об утверждении оплаты труда, утверждаемый в соответствии с пунктом 22(1) Правилами мониторинга цен, утвержденными постановлением Правительства Российской Федерации от 23 декабря 2016 г. № 1452 | Распоряжение Министерства экономики и финансов Московской области от 04.03.2025 № 24РВ-20 | [8 empty] | Реквизиты нормативного правового акта об утверждении оплаты труда, утверждаемый в соответствии с пунктом 22(1) Правилами мониторинга цен, утвержденными постановлением Правительства Российской Федерации от 23 декабря 2016 г. № 1452 | Распоряжение Министерства экономики и финансов Московской области от 04.03.2025 № 24РВ-20
Обоснование принятых текущих цен на строительные ресурсы | [26 empty] | Обоснование принятых текущих цен на строительные ресурсы
Наименование субъекта Российской Федерации |  |  |  |  | 50. Московская область | [10 empty] | 50. Московская область | [11 empty] | Наименование субъекта Российской Федерации | 50. Московская область
Наименование зоны субъекта Российской Федерации |  |  |  |  | Московская область | [10 empty] | Московская область | [13 empty] | Наименование зоны субъекта Российской Федерации | Московская область
Капитальный ремонт холла первого этажа здания Лечебно-реабилитационного центра в деревне Голубое ФГБУ МРиК ФМБА России | [31 empty] | Капитальный ремонт холла первого этажа здания Лечебно-реабилитационного центра в деревне Голубое ФГБУ МРиК ФМБА России
(наименование стройки)
Капитальный ремонт холла первого этажа здания Лечебно-реабилитационного центра в деревне Голубое ФГБУ МРиК ФМБА России | [32 empty] | Капитальный ремонт холла первого этажа здания Лечебно-реабилитационного центра в деревне Голубое ФГБУ МРиК ФМБА России
(наименование объекта капитального строительства)
ЛОКАЛЬНЫЙ СМЕТНЫЙ РАСЧЕТ (СМЕТА) № 02-01-01
Выполнение работ по текущему ремонту: устройство подвесного потолка в филиале МНПЦ КР «Голубое» лот3 | [33 empty] | Общестроительные работы
(наименование работ и затрат)
Составлен | ресурсно-индексным | методом
Основание | Акт технического осмотра, ведомость объемов работ | [33 empty] | Акт технического осмотра, ведомость объемов работ
(проектная и (или) иная техническая документация)
Составлен(а) в текущем уровне цен |  | 01.01.2026 | [33 empty] | 01.01.2026
Сметная стоимость |  |  | 851.41 | тыс.руб.
в том числе:
| строительных работ |  | 525.72 | тыс.руб. |  |  |  |  | Средства на оплату труда рабочих |  |  |  | 58.85 | тыс.руб.
| монтажных работ |  | 161.09 | тыс.руб. |  |  |  |  | Средства на оплату труда машинистов |  |  |  | 0.16 | тыс.руб.
| оборудования |  | 11.07 | тыс.руб. |  |  |  |  | Нормативные затраты труда рабочих |  |  |  | 104.05 | чел.-ч.
| прочих затрат |  | 0 | тыс.руб. |  |  |  |  | Нормативные затраты труда машинистов |  |  |  | 0.28 | чел.-ч.
№ п/п | Обоснование | Наименование работ и затрат |  |  |  | Единица измерения | Количество |  |  | Сметная стоимость, руб.
[7 empty] | на единицу измерения | коэффициенты | всего с учетом коэффициентов | на единицу измерения в базисном уровне цен | индекс | на единицу измерения в текущем уровне цен | коэффициенты | всего в текущем уровне цен
1 | 2 | 3 |  |  |  | 4 | 5 | 6 | 7 | 8 | 9 | 10 | 11 | 12
Раздел 1. Ремонтные работы | [36 empty] | Раздел 1. Ремонтные работы
1 | ГЭСНр69-01-002-01 Сверление отверстий в керамограните | Сверление отверстий: в кирпичных стенах электроперфоратором диаметром до 20 мм, толщина стен 0,5 кирпича |  |  |  | 4: 100 отверстий; 5: 0.45; 6: 1; 7: 0.45 | [23 empty] | Сверление отверстий: в кирпичных стенах электроперфоратором диаметром до 20 мм, толщина стен 0,5 кирпича
|  | Объем=45 / 100 | [36 empty] | Объем=45 / 100
| 1 | ОТ(ЗТ) |  |  |  | 4: чел.-ч; 7: 2.412; 12: 1156 | [25 empty] | ОТ(ЗТ)
| 1-100-30 | Средний разряд работы 3,0 |  |  |  | 4: чел.-ч; 5: 5.36; 7: 2.412; 10: 479.27; 12: 1156 | [26 empty] | Средний разряд работы 3,0
| 4 | М |  |  |  | 12: 2.6 | [25 empty] | М
| 01.7.03.04-0001 | Электроэнергия |  |  |  | 4: кВт-ч; 5: 0.7904; 7: 0.35568; 10: 7.32; 12: 2.6 | [26 empty] | Электроэнергия
Н | 999-9900 | Строительный мусор |  |  |  | 4: т; 5: 0.006; 7: 0.0027 | [27 empty] | Строительный мусор
|  | Итого прямые затраты |  |  |  | 12: 1158.6 | [28 empty] | Итого прямые затраты
|  | ФОТ |  |  |  | 12: 1156 | [29 empty] | ФОТ
| Пр/812-103.0-1 | НР Прочие ремонтно-строительные работы |  |  |  | 4: %; 5: 92; 7: 92; 12: 1063.52 | [29 empty] | НР Прочие ремонтно-строительные работы
| Пр/774-103.0 | СП Прочие ремонтно-строительные работы |  |  |  | 4: %; 5: 44; 7: 44; 12: 508.64 | [29 empty] | СП Прочие ремонтно-строительные работы
|  | Всего по позиции |  |  |  | 10: 6068.36; 12: 2730.76 | [30 empty] | Всего по позиции
2 | ГЭСН15-01-051-02 | Устройство натяжных потолков из поливинилхлоридной пленки (ПВХ) гарпунным способом в помещениях площадью: от 10 до 50 м2 |  |  |  | 4: 100 м2; 5: 0.5326; 6: 1; 7: 0.5326 | [23 empty] | Устройство натяжных потолков из поливинилхлоридной пленки (ПВХ) гарпунным способом в помещениях площадью: от 10 до 50 м2
|  | Объем=(39,71+13,55) / 100 | [36 empty] | Объем=(39,71+13,55) / 100
| 421/пр_2020_прил.10_т.5_п.1.1_гр.3 | Производство ремонтно-строительных работ осуществляется в помещениях эксплуатируемого объекта капитального строительства, эксплуатация которого не прекращена, в том числе для объектов производственного и непроизводственного назначения без остановки рабочего процесса, при этом: в зоне производства ремонтно-строительных работ отсутствуют действующее технологическое или лабораторное оборудование, мебель и иные загромождающие помещения предметы ОЗП=1,2; ЭМ=1,2 к расх.; ЗПМ=1,2; ТЗ=1,2; ТЗМ=1,2 | [43 empty] | Производство ремонтно-строительных работ осуществляется в помещениях эксплуатируемого объекта капитального строительства, эксплуатация которого не прекращена, в том числе для объектов производственного и непроизводственного назначения без остановки рабочего процесса, при этом: в зоне производства ремонтно-строительных работ отсутствуют действующее технологическое или лабораторное оборудование, мебель и иные загромождающие помещения предметы ОЗП=1,2; ЭМ=1,2 к расх.; ЗПМ=1,2; ТЗ=1,2; ТЗМ=1,2
| 421/пр_2020_п.58_пп.б | Для работ, при которых выполняемые технологические процессы аналогичны технологическим процессам в новом строительстве, в том числе по возведению новых конструктивных элементов ОЗП=1,15; ЭМ=1,25 к расх.; ЗПМ=1,25; ТЗ=1,15; ТЗМ=1,25 | [43 empty] | Для работ, при которых выполняемые технологические процессы аналогичны технологическим процессам в новом строительстве, в том числе по возведению новых конструктивных элементов ОЗП=1,15; ЭМ=1,25 к расх.; ЗПМ=1,25; ТЗ=1,15; ТЗМ=1,25
| 1 | ОТ(ЗТ) |  |  |  | 4: чел.-ч; 7: 19.1391; 12: 11870.83 | [25 empty] | ОТ(ЗТ)
| 1-100-50 | Средний разряд работы 5,0 |  |  |  | чел.-ч | 26.04 | 1,38 (1,2*1,15) | 19.1391 |  |  | 620.24 |  | 11870.83 | [26 empty] | Средний разряд работы 5,0
| 2 | ЭМ |  |  |  | 12: 236.97 | [25 empty] | ЭМ
|  | ОТм(ЗТм) |  |  |  | 4: чел.-ч; 7: 0.11185; 12: 60.36 | [25 empty] | ОТм(ЗТм)
| 91.14.02-001 | Автомобили бортовые, грузоподъемность до 5 т |  |  |  | маш.-ч | 0.14 | 1,5 (1,2*1,25) | 0.11185 |  |  | 641.7 |  | 71.77 | [26 empty] | Автомобили бортовые, грузоподъемность до 5 т
| 4-100-040 | ОТм(Зтм) Средний разряд машинистов 4 |  |  |  | чел.-ч | 0.14 | 1,5 (1,2*1,25) | 0.11185 |  |  | 539.69 |  | 60.36 | [32 empty] | ОТм(Зтм) Средний разряд машинистов 4
| 91.21.18-021 | Пушки тепловые, тепловая мощность 26-44 кВт |  |  |  | маш.-ч | 1.46 | 1,5 (1,2*1,25) | 1.1664 |  |  | 141.63 |  | 165.2 | [26 empty] | Пушки тепловые, тепловая мощность 26-44 кВт
| 4 | М |  |  |  | 12: 30.74 | [25 empty] | М
| 01.7.03.04-0001 | Электроэнергия |  |  |  | 4: кВт-ч; 5: 7.884; 7: 4.199; 10: 7.32; 12: 30.74 | [26 empty] | Электроэнергия
П,Н | 01.6.04.05 | Багет (фиксирующий профиль) стеновой для натяжного потолка |  |  |  | 4: м; 5: 0; 7: 0 | [27 empty] | Багет (фиксирующий профиль) стеновой для натяжного потолка
П,Н | 01.6.04.05 | Вставка декоративная, стеновая для натяжного потолка |  |  |  | 4: м; 5: 0; 7: 0 | [27 empty] | Вставка декоративная, стеновая для натяжного потолка
П,Н | 01.6.04.05 | Полотно натяжного потолка с бортиком из ПВХ (гарпун) |  |  |  | 4: м2; 5: 0; 7: 0 | [27 empty] | Полотно натяжного потолка с бортиком из ПВХ (гарпун)
П,Н | 01.7.15.07 | Дюбели распорные полиэтиленовые |  |  |  | 4: 10 шт; 5: 0; 7: 0 | [27 empty] | Дюбели распорные полиэтиленовые
П,Н | 01.7.15.14-0185 | Шурупы самонарезающие стальные оксидированные с потайной головкой и крестообразным шлицем, остроконечные, диаметр 8 мм, длина 100 мм |  |  |  | 4: т; 5: 0; 7: 0 | [27 empty] | Шурупы самонарезающие стальные оксидированные с потайной головкой и крестообразным шлицем, остроконечные, диаметр 8 мм, длина 100 мм
|  | Итого прямые затраты |  |  |  | 12: 12198.9 | [28 empty] | Итого прямые затраты
|  | ФОТ |  |  |  | 12: 11931.19 | [29 empty] | ФОТ
| Пр/812-015.0-1, Приказ № 812/пр от 21.12.2020 п.25 | НР Отделочные работы |  |  |  | 4: %; 5: 100; 6: 0.9; 7: 90; 12: 10738.07 | [29 empty] | НР Отделочные работы
| Пр/774-015.0, Приказ № 774/пр от 11.12.2020 п.16 | СП Отделочные работы |  |  |  | 4: %; 5: 49; 6: 0.85; 7: 41.65; 12: 4969.34 | [29 empty] | СП Отделочные работы
|  | Всего по позиции |  |  |  | 10: 52396.38; 12: 27906.31 | [30 empty] | Всего по позиции
3 | ТЦ_01.6.04.05_77_773176938270_03.03.2026_02_17.1 КА п.17.1 | Пленка ПВХ огнестойкая для натяжных потолков TEQTUM KM1 |  |  |  | м2 | 54.3252 | 1 | 54.3252 |  |  | 2204.54 |  | 119762.08 | [23 empty] | Пленка ПВХ огнестойкая для натяжных потолков TEQTUM KM1
|  | (Отделочные работы) | [45 empty] | (Отделочные работы)
|  | Объем=0,5326*102 | [36 empty] | Объем=0,5326*102
|  | Всего по позиции |  |  |  | 12: 119762.08 | [30 empty] | Всего по позиции
4 | ТЦ_01.6.04.05_77_773176938270_03.03.2026_02_18.1 КА п.18.1 | Профиль для установки натяжных потолков алюминиевый стеновой гарпунный перфорированный (усиленный 135-140 гр/м) |  |  |  | м | 45 | 1 | 45 |  |  | 353.07 |  | 15888.15 | [23 empty] | Профиль для установки натяжных потолков алюминиевый стеновой гарпунный перфорированный (усиленный 135-140 гр/м)
|  | (Отделочные работы) | [45 empty] | (Отделочные работы)
|  | Всего по позиции |  |  |  | 12: 15888.15 | [30 empty] | Всего по позиции
5 | ТЦ_01.6.04.05_77_773176938270_03.03.2026_02_19.1 КА п.19.1 | Профиль БП40 Брус универсальный алюминиевый, 200см |  |  |  | м | 6.6 | 1 | 6.6 |  |  | 1377.84 |  | 9093.74 | [23 empty] | Профиль БП40 Брус универсальный алюминиевый, 200см
|  | (Отделочные работы) | [45 empty] | (Отделочные работы)
|  | Объем=30/204,7*45 | [36 empty] | Объем=30/204,7*45
|  | Всего по позиции |  |  |  | 12: 9093.74 | [30 empty] | Всего по позиции
6 | ТЦ_01.6.04.05_77_773176938270_03.03.2026_02_20.1 КА п.20.1 | Вставка TL белая Готика |  |  |  | м | 45 | 1 | 45 |  |  | 68.89 |  | 3100.05 | [23 empty] | Вставка TL белая Готика
|  | (Отделочные работы) | [45 empty] | (Отделочные работы)
|  | Всего по позиции |  |  |  | 12: 3100.05 | [30 empty] | Всего по позиции
7 | ГЭСН15-01-052-01 | Устройство в натяжном потолке монтажных отверстий |  |  |  | 4: 100 отверстий; 5: 0.47; 6: 1; 7: 0.47 | [23 empty] | Устройство в натяжном потолке монтажных отверстий
|  | Объем=(1+40+6) / 100 | [36 empty] | Объем=(1+40+6) / 100
| 421/пр_2020_прил.10_т.5_п.1.1_гр.3 | Производство ремонтно-строительных работ осуществляется в помещениях эксплуатируемого объекта капитального строительства, эксплуатация которого не прекращена, в том числе для объектов производственного и непроизводственного назначения без остановки рабочего процесса, при этом: в зоне производства ремонтно-строительных работ отсутствуют действующее технологическое или лабораторное оборудование, мебель и иные загромождающие помещения предметы ОЗП=1,2; ЭМ=1,2 к расх.; ЗПМ=1,2; ТЗ=1,2; ТЗМ=1,2 | [43 empty] | Производство ремонтно-строительных работ осуществляется в помещениях эксплуатируемого объекта капитального строительства, эксплуатация которого не прекращена, в том числе для объектов производственного и непроизводственного назначения без остановки рабочего процесса, при этом: в зоне производства ремонтно-строительных работ отсутствуют действующее технологическое или лабораторное оборудование, мебель и иные загромождающие помещения предметы ОЗП=1,2; ЭМ=1,2 к расх.; ЗПМ=1,2; ТЗ=1,2; ТЗМ=1,2
| 421/пр_2020_п.58_пп.б | Для работ, при которых выполняемые технологические процессы аналогичны технологическим процессам в новом строительстве, в том числе по возведению новых конструктивных элементов ОЗП=1,15; ЭМ=1,25 к расх.; ЗПМ=1,25; ТЗ=1,15; ТЗМ=1,25 | [43 empty] | Для работ, при которых выполняемые технологические процессы аналогичны технологическим процессам в новом строительстве, в том числе по возведению новых конструктивных элементов ОЗП=1,15; ЭМ=1,25 к расх.; ЗПМ=1,25; ТЗ=1,15; ТЗМ=1,25
| 1 | ОТ(ЗТ) |  |  |  | 4: чел.-ч; 7: 23.6934; 12: 14695.57 | [25 empty] | ОТ(ЗТ)
| 1-100-50 | Средний разряд работы 5,0 |  |  |  | чел.-ч | 36.53 | 1,38 (1,2*1,15) | 23.6934 |  |  | 620.24 |  | 14695.57 | [26 empty] | Средний разряд работы 5,0
П,Н | 01.7.14.07-0061 | Пластикат листовой ПВХ вспененный, толщина 3-4 мм |  |  |  | 4: м2; 5: 0; 7: 0 | [27 empty] | Пластикат листовой ПВХ вспененный, толщина 3-4 мм
П,Н | 14.1.02.04-0107 | Клей цианакрилатный |  |  |  | 4: кг; 5: 0; 7: 0 | [27 empty] | Клей цианакрилатный
|  | Итого прямые затраты |  |  |  | 12: 14695.57 | [28 empty] | Итого прямые затраты
|  | ФОТ |  |  |  | 12: 14695.57 | [29 empty] | ФОТ
| Пр/812-015.0-1, Приказ № 812/пр от 21.12.2020 п.25 | НР Отделочные работы |  |  |  | 4: %; 5: 100; 6: 0.9; 7: 90; 12: 13226.01 | [29 empty] | НР Отделочные работы
| Пр/774-015.0, Приказ № 774/пр от 11.12.2020 п.16 | СП Отделочные работы |  |  |  | 4: %; 5: 49; 6: 0.85; 7: 41.65; 12: 6120.7 | [29 empty] | СП Отделочные работы
|  | Всего по позиции |  |  |  | 10: 72430.38; 12: 34042.28 | [30 empty] | Всего по позиции
8 | ФСБЦ-01.7.14.07-0061 Сплит-форма Московская область на 1 квартал 2026 года.xlsx | Пластикат листовой ПВХ вспененный, толщина 3-4 мм |  |  |  | м2 | 1.5773 | 1 | 1.5773 | 441.88 | 1.34 | 592.12 |  | 933.95 | [23 empty] | Пластикат листовой ПВХ вспененный, толщина 3-4 мм
|  | (Отделочные работы) | [45 empty] | (Отделочные работы)
|  | Объем=3,14*(0,09*40+0,12*6+015*1)*0,026 | [36 empty] | Объем=3,14*(0,09*40+0,12*6+015*1)*0,026
|  | Всего по позиции |  |  |  | 12: 933.95 | [30 empty] | Всего по позиции
9 | ФСБЦ-14.1.02.04-0107 Сплит-форма Московская область на 1 квартал 2026 года.xlsx | Клей цианакрилатный |  |  |  | кг | 0.1262 | 1 | 0.1262 | 30130.94 | 1.52 | 45799.03 |  | 5779.84 | [23 empty] | Клей цианакрилатный
|  | (Отделочные работы) | [45 empty] | (Отделочные работы)
|  | Объем=1,5773*0,05/0,625 | [36 empty] | Объем=1,5773*0,05/0,625
|  | Всего по позиции |  |  |  | 12: 5779.84 | [30 empty] | Всего по позиции
10 | ГЭСН20-02-002-08 Монтаж закладных пластиковых | Установка пластиковых вентиляционных решеток площадью в свету до 0,05 м2 |  |  |  | 4: 100 шт; 5: 0.47; 6: 1; 7: 0.47 | [23 empty] | Установка пластиковых вентиляционных решеток площадью в свету до 0,05 м2
|  | Объем=(6+40+1) / 100 | [36 empty] | Объем=(6+40+1) / 100
| 421/пр_2020_прил.10_т.5_п.1.1_гр.3 | Производство ремонтно-строительных работ осуществляется в помещениях эксплуатируемого объекта капитального строительства, эксплуатация которого не прекращена, в том числе для объектов производственного и непроизводственного назначения без остановки рабочего процесса, при этом: в зоне производства ремонтно-строительных работ отсутствуют действующее технологическое или лабораторное оборудование, мебель и иные загромождающие помещения предметы ОЗП=1,2; ЭМ=1,2 к расх.; ЗПМ=1,2; ТЗ=1,2; ТЗМ=1,2 | [43 empty] | Производство ремонтно-строительных работ осуществляется в помещениях эксплуатируемого объекта капитального строительства, эксплуатация которого не прекращена, в том числе для объектов производственного и непроизводственного назначения без остановки рабочего процесса, при этом: в зоне производства ремонтно-строительных работ отсутствуют действующее технологическое или лабораторное оборудование, мебель и иные загромождающие помещения предметы ОЗП=1,2; ЭМ=1,2 к расх.; ЗПМ=1,2; ТЗ=1,2; ТЗМ=1,2
| 421/пр_2020_п.58_пп.б | Для работ, при которых выполняемые технологические процессы аналогичны технологическим процессам в новом строительстве, в том числе по возведению новых конструктивных элементов ОЗП=1,15; ЭМ=1,25 к расх.; ЗПМ=1,25; ТЗ=1,15; ТЗМ=1,25 | [43 empty] | Для работ, при которых выполняемые технологические процессы аналогичны технологическим процессам в новом строительстве, в том числе по возведению новых конструктивных элементов ОЗП=1,15; ЭМ=1,25 к расх.; ЗПМ=1,25; ТЗ=1,15; ТЗМ=1,25
| 1 | ОТ(ЗТ) |  |  |  | 4: чел.-ч; 7: 16.0853; 12: 7709.19 | [25 empty] | ОТ(ЗТ)
| 1-100-30 | Средний разряд работы 3,0 |  |  |  | чел.-ч | 24.8 | 1,38 (1,2*1,15) | 16.0853 |  |  | 479.27 |  | 7709.19 | [26 empty] | Средний разряд работы 3,0
| 2 | ЭМ |  |  |  | 12: 9.17 | [25 empty] | ЭМ
|  | ОТм(ЗТм) |  |  |  | 4: чел.-ч; 7: 0.016215; 12: 8.62 | [25 empty] | ОТм(ЗТм)
| 91.06.06-048 | Подъемники одномачтовые, грузоподъемность до 500 кг, высота подъема 45 м |  |  |  | маш.-ч | 0.003 | 1,5 (1,2*1,25) | 0.002115 | 37.32 | 1.55 | 57.85 |  | 0.12 | [26 empty] | Подъемники одномачтовые, грузоподъемность до 500 кг, высота подъема 45 м
| 4-100-030 | ОТм(Зтм) Средний разряд машинистов 3 |  |  |  | чел.-ч | 0.003 | 1,5 (1,2*1,25) | 0.002115 |  |  | 479.27 |  | 1.01 | [32 empty] | ОТм(Зтм) Средний разряд машинистов 3
| 91.14.02-001 | Автомобили бортовые, грузоподъемность до 5 т |  |  |  | маш.-ч | 0.02 | 1,5 (1,2*1,25) | 0.0141 |  |  | 641.7 |  | 9.05 | [26 empty] | Автомобили бортовые, грузоподъемность до 5 т
| 4-100-040 | ОТм(Зтм) Средний разряд машинистов 4 |  |  |  | чел.-ч | 0.02 | 1,5 (1,2*1,25) | 0.0141 |  |  | 539.69 |  | 7.61 | [32 empty] | ОТм(Зтм) Средний разряд машинистов 4
| 4 | М |  |  |  | 12: 914.46 | [25 empty] | М
| 01.7.15.07-0152 | Дюбели пластмассовые с шурупами, диаметр 6 мм, длина 35 мм, диаметр шурупа 3,5 мм, длина шурупа 50 мм |  |  |  | 100 шт | 4.04 |  | 1.8988 | 52.34 | 1.24 | 64.9 |  | 123.23 | [26 empty] | Дюбели пластмассовые с шурупами, диаметр 6 мм, длина 35 мм, диаметр шурупа 3,5 мм, длина шурупа 50 мм
| 14.5.01.07-1000 | Герметик однокомпонентный на силиконовой основе, кислотный, универсальный |  |  |  | л | 2.1267 |  | 0.99955 | 768.53 | 1.03 | 791.59 |  | 791.23 | [26 empty] | Герметик однокомпонентный на силиконовой основе, кислотный, универсальный
П,Н | 01.7.17.09 | Сверла, буры |  |  |  | 4: шт; 5: 0; 7: 0 | [27 empty] | Сверла, буры
Н | 19.2.03.07 | Решетка вентиляционная пластмассовая |  |  |  | 4: шт; 5: 100; 7: 47 | [27 empty] | Решетка вентиляционная пластмассовая
|  | Итого прямые затраты |  |  |  | 12: 8641.44 | [28 empty] | Итого прямые затраты
|  | ФОТ |  |  |  | 12: 7717.81 | [29 empty] | ФОТ
| Пр/812-016.0-1, Приказ № 812/пр от 21.12.2020 п.25 | НР Сантехнические работы - внутренние (трубопроводы, водопровод, канализация, отопление, газоснабжение, вентиляция и кондиционирование воздуха) |  |  |  | 4: %; 5: 121; 6: 0.9; 7: 108.9; 12: 8404.7 | [29 empty] | НР Сантехнические работы - внутренние (трубопроводы, водопровод, канализация, отопление, газоснабжение, вентиляция и кондиционирование воздуха)
| Пр/774-016.0, Приказ № 774/пр от 11.12.2020 п.16 | СП Сантехнические работы - внутренние (трубопроводы, водопровод, канализация, отопление, газоснабжение, вентиляция и кондиционирование воздуха) |  |  |  | 4: %; 5: 72; 6: 0.85; 7: 61.2; 12: 4723.3 | [29 empty] | СП Сантехнические работы - внутренние (трубопроводы, водопровод, канализация, отопление, газоснабжение, вентиляция и кондиционирование воздуха)
|  | Всего по позиции |  |  |  | 10: 46317.96; 12: 21769.44 | [30 empty] | Всего по позиции
11 | ТЦ_19.2.03.07_77_773176938270_03.03.2026_02_23.1 КА п.23.1 | Закладная диаметр 120 мм |  |  |  | шт | 6 | 1 | 6 |  |  | 1248.66 |  | 7491.96 | [23 empty] | Закладная диаметр 120 мм
|  | (Сантехнические работы - внутренние (трубопроводы, водопровод, канализация, отопление, газоснабжение, вентиляция и кондиционирование воздуха)) | [45 empty] | (Сантехнические работы - внутренние (трубопроводы, водопровод, канализация, отопление, газоснабжение, вентиляция и кондиционирование воздуха))
|  | Всего по позиции |  |  |  | 12: 7491.96 | [30 empty] | Всего по позиции
12 | ТЦ_19.2.03.07_78_7722414892_03.03.2026_02_22.3 КА п.22.3 | Закладная под люстру диаметр 150 мм |  |  |  | шт | 1 | 1 | 1 |  |  | 1257.27 |  | 1257.27 | [23 empty] | Закладная под люстру диаметр 150 мм
|  | (Сантехнические работы - внутренние (трубопроводы, водопровод, канализация, отопление, газоснабжение, вентиляция и кондиционирование воздуха)) | [45 empty] | (Сантехнические работы - внутренние (трубопроводы, водопровод, канализация, отопление, газоснабжение, вентиляция и кондиционирование воздуха))
|  | Всего по позиции |  |  |  | 12: 1257.27 | [30 empty] | Всего по позиции
13 | ТЦ_19.2.03.07_77_773176938270_03.03.2026_02_21.1 КА п.21.1 | Закладная под светильник диаметр 90 мм |  |  |  | шт | 40 | 1 | 40 |  |  | 1162.56 |  | 46502.4 | [23 empty] | Закладная под светильник диаметр 90 мм
|  | (Сантехнические работы - внутренние (трубопроводы, водопровод, канализация, отопление, газоснабжение, вентиляция и кондиционирование воздуха)) | [45 empty] | (Сантехнические работы - внутренние (трубопроводы, водопровод, канализация, отопление, газоснабжение, вентиляция и кондиционирование воздуха))
|  | Всего по позиции |  |  |  | 12: 46502.4 | [30 empty] | Всего по позиции
14 | ГЭСН20-02-002-01 | Установка решеток жалюзийных площадью в свету: до 0,5 м2 | [35 empty] | Установка решеток жалюзийных площадью в свету: до 0,5 м2 | bar: 4 to 7
| 421/пр_2020_прил.10_т.5_п.1.1_гр.3 | Производство ремонтно-строительных работ осуществляется в помещениях эксплуатируемого объекта капитального строительства, эксплуатация которого не прекращена, в том числе для объектов производственного и непроизводственного назначения без остановки рабочего процесса, при этом: в зоне производства ремонтно-строительных работ отсутствуют действующее технологическое или лабораторное оборудование, мебель и иные загромождающие помещения предметы ОЗП=1,2; ЭМ=1,2 к расх.; ЗПМ=1,2; ТЗ=1,2; ТЗМ=1,2 | [43 empty] | Производство ремонтно-строительных работ осуществляется в помещениях эксплуатируемого объекта капитального строительства, эксплуатация которого не прекращена, в том числе для объектов производственного и непроизводственного назначения без остановки рабочего процесса, при этом: в зоне производства ремонтно-строительных работ отсутствуют действующее технологическое или лабораторное оборудование, мебель и иные загромождающие помещения предметы ОЗП=1,2; ЭМ=1,2 к расх.; ЗПМ=1,2; ТЗ=1,2; ТЗМ=1,2
| 421/пр_2020_п.58_пп.б | Для работ, при которых выполняемые технологические процессы аналогичны технологическим процессам в новом строительстве, в том числе по возведению новых конструктивных элементов ОЗП=1,15; ЭМ=1,25 к расх.; ЗПМ=1,25; ТЗ=1,15; ТЗМ=1,25 | [43 empty] | Для работ, при которых выполняемые технологические процессы аналогичны технологическим процессам в новом строительстве, в том числе по возведению новых конструктивных элементов ОЗП=1,15; ЭМ=1,25 к расх.; ЗПМ=1,25; ТЗ=1,15; ТЗМ=1,25
| 1 | ОТ(ЗТ) |  |  |  | 4: чел.-ч; 7: 1.4766; 12: 743.38 | [25 empty] | ОТ(ЗТ)
| 1-100-34 | Средний разряд работы 3,4 |  |  |  | чел.-ч | 1.07 | 1,38 (1,2*1,15) | 1.4766 |  |  | 503.44 |  | 743.38 | [26 empty] | Средний разряд работы 3,4
| 2 | ЭМ |  |  |  | 12: 14.82 | [25 empty] | ЭМ
|  | ОТм(ЗТм) |  |  |  | 4: чел.-ч; 7: 0.015; 12: 8.1 | [25 empty] | ОТм(ЗТм)
| 91.14.02-001 | Автомобили бортовые, грузоподъемность до 5 т |  |  |  | маш.-ч | 0.01 | 1,5 (1,2*1,25) | 0.015 |  |  | 641.7 |  | 9.63 | [26 empty] | Автомобили бортовые, грузоподъемность до 5 т
| 4-100-040 | ОТм(Зтм) Средний разряд машинистов 4 |  |  |  | чел.-ч | 0.01 | 1,5 (1,2*1,25) | 0.015 |  |  | 539.69 |  | 8.1 | [32 empty] | ОТм(Зтм) Средний разряд машинистов 4
| 91.17.04-233 | Аппараты сварочные для ручной дуговой сварки, сварочный ток до 350 А |  |  |  | маш.-ч | 0.1 | 1,5 (1,2*1,25) | 0.15 |  |  | 34.61 |  | 5.19 | [26 empty] | Аппараты сварочные для ручной дуговой сварки, сварочный ток до 350 А
| 4 | М |  |  |  | 12: 34.08 | [25 empty] | М
| 01.7.03.04-0001 | Электроэнергия |  |  |  | 4: кВт-ч; 5: 0.1404; 7: 0.1404; 10: 7.32; 12: 1.03 | [26 empty] | Электроэнергия
| 01.7.11.07-0227 | Электроды сварочные для сварки низколегированных и углеродистых сталей УОНИ 13/45, Э42А, диаметр 4-5 мм |  |  |  | кг | 0.11 |  | 0.11 | 155.63 | 0.78 | 121.39 |  | 13.35 | [26 empty] | Электроды сварочные для сварки низколегированных и углеродистых сталей УОНИ 13/45, Э42А, диаметр 4-5 мм
| 04.3.01.09-0014 | Раствор готовый кладочный, цементный, М100 |  |  |  | м3 | 0.0003 |  | 0.0003 | 3778.62 | 1.31 | 4949.99 |  | 1.48 | [26 empty] | Раствор готовый кладочный, цементный, М100
| 08.4.03.02-0002 | Сталь арматурная горячекатаная гладкая, класс A-I, диаметр 6-22 мм |  |  |  | 4: т; 5: 0.00043; 7: 0.00043; 10: 42383.7; 12: 18.22 | [26 empty] | Сталь арматурная горячекатаная гладкая, класс A-I, диаметр 6-22 мм
Н | 19.2.03.09 | Решетки жалюзийные | [39 empty] | Решетки жалюзийные | bar: 4 to 5; 7
|  | Итого прямые затраты |  |  |  | 12: 800.38 | [28 empty] | Итого прямые затраты
|  | ФОТ |  |  |  | 12: 751.48 | [29 empty] | ФОТ
| Пр/812-016.0-1, Приказ № 812/пр от 21.12.2020 п.25 | НР Сантехнические работы - внутренние (трубопроводы, водопровод, канализация, отопление, газоснабжение, вентиляция и кондиционирование воздуха) |  |  |  | 4: %; 5: 121; 6: 0.9; 7: 108.9; 12: 818.36 | [29 empty] | НР Сантехнические работы - внутренние (трубопроводы, водопровод, канализация, отопление, газоснабжение, вентиляция и кондиционирование воздуха)
| Пр/774-016.0, Приказ № 774/пр от 11.12.2020 п.16 | СП Сантехнические работы - внутренние (трубопроводы, водопровод, канализация, отопление, газоснабжение, вентиляция и кондиционирование воздуха) |  |  |  | 4: %; 5: 72; 6: 0.85; 7: 61.2; 12: 459.91 | [29 empty] | СП Сантехнические работы - внутренние (трубопроводы, водопровод, канализация, отопление, газоснабжение, вентиляция и кондиционирование воздуха)
|  | Всего по позиции |  |  |  | 10: 2078.65; 12: 2078.65 | [30 empty] | Всего по позиции
15 | ФСБЦ-19.2.03.08-0016 Сплит-форма Московская область на 1 квартал 2026 года.xlsx | Решетка наружная круглая из оцинкованной стали в рамке для систем вентиляции, внутренний диаметр 160 мм |  |  |  | шт | 1 | 1 | 1 | 340.14 | 1.03 | 350.34 |  | 350.34 | [23 empty] | Решетка наружная круглая из оцинкованной стали в рамке для систем вентиляции, внутренний диаметр 160 мм
|  | (Сантехнические работы - внутренние (трубопроводы, водопровод, канализация, отопление, газоснабжение, вентиляция и кондиционирование воздуха)) | [45 empty] | (Сантехнические работы - внутренние (трубопроводы, водопровод, канализация, отопление, газоснабжение, вентиляция и кондиционирование воздуха))
|  | Всего по позиции |  |  |  | 12: 350.34 | [30 empty] | Всего по позиции
16 | ГЭСНм08-02-412-01 | Затягивание провода в проложенные трубы и металлические рукава первого одножильного или многожильного в общей оплетке, суммарное сечение: до 2,5 мм2 |  |  |  | 4: 100 м; 5: 0.95; 6: 1; 7: 0.95 | [23 empty] | Затягивание провода в проложенные трубы и металлические рукава первого одножильного или многожильного в общей оплетке, суммарное сечение: до 2,5 мм2
|  | Объем=95 / 100 | [36 empty] | Объем=95 / 100
| 421/пр_2020_прил.10_т.5_п.1.1_гр.3 | Производство ремонтно-строительных работ осуществляется в помещениях эксплуатируемого объекта капитального строительства, эксплуатация которого не прекращена, в том числе для объектов производственного и непроизводственного назначения без остановки рабочего процесса, при этом: в зоне производства ремонтно-строительных работ отсутствуют действующее технологическое или лабораторное оборудование, мебель и иные загромождающие помещения предметы ОЗП=1,2; ЭМ=1,2 к расх.; ЗПМ=1,2; ТЗ=1,2; ТЗМ=1,2 | [43 empty] | Производство ремонтно-строительных работ осуществляется в помещениях эксплуатируемого объекта капитального строительства, эксплуатация которого не прекращена, в том числе для объектов производственного и непроизводственного назначения без остановки рабочего процесса, при этом: в зоне производства ремонтно-строительных работ отсутствуют действующее технологическое или лабораторное оборудование, мебель и иные загромождающие помещения предметы ОЗП=1,2; ЭМ=1,2 к расх.; ЗПМ=1,2; ТЗ=1,2; ТЗМ=1,2
| 1 | ОТ(ЗТ) |  |  |  | 4: чел.-ч; 7: 5.1186; 12: 2700.57 | [25 empty] | ОТ(ЗТ)
| 1-100-38 | Средний разряд работы 3,8 |  |  |  | чел.-ч | 4.49 | 1.2 | 5.1186 |  |  | 527.6 |  | 2700.57 | [26 empty] | Средний разряд работы 3,8
| 2 | ЭМ |  |  |  | 12: 25.86 | [25 empty] | ЭМ
|  | ОТм(ЗТм) |  |  |  | 4: чел.-ч; 7: 0.0228; 12: 14.41 | [25 empty] | ОТм(ЗТм)
| 91.05.05-015 | Краны на автомобильном ходу, грузоподъемность 16 т |  |  |  | маш.-ч | 0.01 | 1.2 | 0.0114 |  |  | 1626.29 |  | 18.54 | [26 empty] | Краны на автомобильном ходу, грузоподъемность 16 т
| 4-100-060 | ОТм(Зтм) Средний разряд машинистов 6 |  |  |  | чел.-ч | 0.01 | 1.2 | 0.0114 |  |  | 724.95 |  | 8.26 | [32 empty] | ОТм(Зтм) Средний разряд машинистов 6
| 91.14.02-001 | Автомобили бортовые, грузоподъемность до 5 т |  |  |  | маш.-ч | 0.01 | 1.2 | 0.0114 |  |  | 641.7 |  | 7.32 | [26 empty] | Автомобили бортовые, грузоподъемность до 5 т
| 4-100-040 | ОТм(Зтм) Средний разряд машинистов 4 |  |  |  | чел.-ч | 0.01 | 1.2 | 0.0114 |  |  | 539.69 |  | 6.15 | [32 empty] | ОТм(Зтм) Средний разряд машинистов 4
| 4 | М |  |  |  | 12: 136.71 | [25 empty] | М
| 01.7.06.05-0041 | Ленты изоляционные хлопчатобумажные прорезиненные для электромонтажных и ремонтных работ, цвет черный, ширина 20 мм, толщина 0,35 мм |  |  |  | м | 13.33 |  | 12.6635 | 5.87 | 0.88 | 5.17 |  | 65.47 | [26 empty] | Ленты изоляционные хлопчатобумажные прорезиненные для электромонтажных и ремонтных работ, цвет черный, ширина 20 мм, толщина 0,35 мм
| 01.7.07.20-0002 | Тальк молотый, сорт I |  |  |  | т | 0.00043 |  | 0.0004085 | 43821.53 | 1.32 | 57844.42 |  | 23.63 | [26 empty] | Тальк молотый, сорт I
| 14.4.02.04-0142 | Краска масляная МА-0115, мумия, сурик железный |  |  |  | кг | 0.02 |  | 0.019 | 79.88 | 1.44 | 115.03 |  | 2.19 | [26 empty] | Краска масляная МА-0115, мумия, сурик железный
| 20.2.01.05-0001 | Гильзы кабельные медные 2,5 мм |  |  |  | 100 шт | 0.05 |  | 0.0475 | 412.93 | 1.23 | 507.9 |  | 24.13 | [26 empty] | Гильзы кабельные медные 2,5 мм
| 20.2.02.01-0011 | Втулки полипропиленовые, диаметр 17 мм |  |  |  | 1000 шт | 0.0122 |  | 0.01159 | 1481.45 | 1.24 | 1837 |  | 21.29 | [26 empty] | Втулки полипропиленовые, диаметр 17 мм
|  | Итого прямые затраты |  |  |  | 12: 2877.55 | [28 empty] | Итого прямые затраты
16.1 | 421/пр_2020_п.75_пп.а | Вспомогательные ненормируемые материальные ресурсы |  |  |  | 4: %; 5: 2; 7: 2; 12: 45.01 | [34 empty] | Вспомогательные ненормируемые материальные ресурсы
|  | ФОТ |  |  |  | 12: 2714.98 | [29 empty] | ФОТ
| Пр/812-049.3-1 | НР Электротехнические установки на других объектах |  |  |  | 4: %; 5: 97; 7: 97; 12: 2633.53 | [29 empty] | НР Электротехнические установки на других объектах
| Пр/774-049.3 | СП Электротехнические установки на других объектах |  |  |  | 4: %; 5: 51; 7: 51; 12: 1384.64 | [29 empty] | СП Электротехнические установки на других объектах
|  | Всего по позиции |  |  |  | 10: 7306.03; 12: 6940.73 | [30 empty] | Всего по позиции
17 | ФСБЦ-21.2.03.03-1020 Сплит-форма Московская область на 1 квартал 2026 года.xlsx | Провод силовой гибкий с медными жилами ПВС 2х0,75-380 |  |  |  | 1000 м | 0.0969 | 1 | 0.0969 | 31594.06 | 1.12 | 35385.35 |  | 3428.84 | [23 empty] | Провод силовой гибкий с медными жилами ПВС 2х0,75-380
|  | (Электротехнические установки на других объектах) | [45 empty] | (Электротехнические установки на других объектах)
|  | Объем=(0,95*102) / 1000 | [36 empty] | Объем=(0,95*102) / 1000
|  | Всего по позиции |  |  |  | 12: 3428.84 | [30 empty] | Всего по позиции
18 | ГЭСНм08-03-593-09 | Светильник: местного освещения |  |  |  | 4: 100 шт; 5: 0.4; 6: 1; 7: 0.4 | [23 empty] | Светильник: местного освещения
|  | Объем=40 / 100 | [36 empty] | Объем=40 / 100
| 421/пр_2020_прил.10_т.5_п.1.1_гр.3 | Производство ремонтно-строительных работ осуществляется в помещениях эксплуатируемого объекта капитального строительства, эксплуатация которого не прекращена, в том числе для объектов производственного и непроизводственного назначения без остановки рабочего процесса, при этом: в зоне производства ремонтно-строительных работ отсутствуют действующее технологическое или лабораторное оборудование, мебель и иные загромождающие помещения предметы ОЗП=1,2; ЭМ=1,2 к расх.; ЗПМ=1,2; ТЗ=1,2; ТЗМ=1,2 | [43 empty] | Производство ремонтно-строительных работ осуществляется в помещениях эксплуатируемого объекта капитального строительства, эксплуатация которого не прекращена, в том числе для объектов производственного и непроизводственного назначения без остановки рабочего процесса, при этом: в зоне производства ремонтно-строительных работ отсутствуют действующее технологическое или лабораторное оборудование, мебель и иные загромождающие помещения предметы ОЗП=1,2; ЭМ=1,2 к расх.; ЗПМ=1,2; ТЗ=1,2; ТЗМ=1,2
| 1 | ОТ(ЗТ) |  |  |  | 4: чел.-ч; 7: 32.7552; 12: 18205.34 | [25 empty] | ОТ(ЗТ)
| 1-100-42 | Средний разряд работы 4,2 |  |  |  | чел.-ч | 68.24 | 1.2 | 32.7552 |  |  | 555.8 |  | 18205.34 | [26 empty] | Средний разряд работы 4,2
| 2 | ЭМ |  |  |  | 12: 108.86 | [25 empty] | ЭМ
|  | ОТм(ЗТм) |  |  |  | 4: чел.-ч; 7: 0.096; 12: 60.71 | [25 empty] | ОТм(ЗТм)
| 91.05.05-015 | Краны на автомобильном ходу, грузоподъемность 16 т |  |  |  | маш.-ч | 0.1 | 1.2 | 0.048 |  |  | 1626.29 |  | 78.06 | [26 empty] | Краны на автомобильном ходу, грузоподъемность 16 т
| 4-100-060 | ОТм(Зтм) Средний разряд машинистов 6 |  |  |  | чел.-ч | 0.1 | 1.2 | 0.048 |  |  | 724.95 |  | 34.8 | [32 empty] | ОТм(Зтм) Средний разряд машинистов 6
| 91.14.02-001 | Автомобили бортовые, грузоподъемность до 5 т |  |  |  | маш.-ч | 0.1 | 1.2 | 0.048 |  |  | 641.7 |  | 30.8 | [26 empty] | Автомобили бортовые, грузоподъемность до 5 т
| 4-100-040 | ОТм(Зтм) Средний разряд машинистов 4 |  |  |  | чел.-ч | 0.1 | 1.2 | 0.048 |  |  | 539.69 |  | 25.91 | [32 empty] | ОТм(Зтм) Средний разряд машинистов 4
| 4 | М |  |  |  | 12: 342.41 | [25 empty] | М
| 01.7.06.05-0041 | Ленты изоляционные хлопчатобумажные прорезиненные для электромонтажных и ремонтных работ, цвет черный, ширина 20 мм, толщина 0,35 мм |  |  |  | м | 25.83 |  | 10.332 | 5.87 | 0.88 | 5.17 |  | 53.42 | [26 empty] | Ленты изоляционные хлопчатобумажные прорезиненные для электромонтажных и ремонтных работ, цвет черный, ширина 20 мм, толщина 0,35 мм
| 01.7.15.04-0011 | Винты стальные с полукруглой головкой, длина 50 мм |  |  |  | т | 0.00306 |  | 0.001224 | 127406 | 1.29 | 164353.74 |  | 201.17 | [26 empty] | Винты стальные с полукруглой головкой, длина 50 мм
| 01.7.15.07-0014 | Дюбели распорные полипропиленовые |  |  |  | 100 шт | 4.08 |  | 1.632 | 41.71 | 1.29 | 53.81 |  | 87.82 | [26 empty] | Дюбели распорные полипропиленовые
|  | Итого прямые затраты |  |  |  | 12: 18717.32 | [28 empty] | Итого прямые затраты
18.1 | 421/пр_2020_п.75_пп.а | Вспомогательные ненормируемые материальные ресурсы |  |  |  | 4: %; 5: 2; 7: 2; 12: 303.42 | [34 empty] | Вспомогательные ненормируемые материальные ресурсы
|  | ФОТ |  |  |  | 12: 18266.05 | [29 empty] | ФОТ
| Пр/812-049.3-1 | НР Электротехнические установки на других объектах |  |  |  | 4: %; 5: 97; 7: 97; 12: 17718.07 | [29 empty] | НР Электротехнические установки на других объектах
| Пр/774-049.3 | СП Электротехнические установки на других объектах |  |  |  | 4: %; 5: 51; 7: 51; 12: 9315.69 | [29 empty] | СП Электротехнические установки на других объектах
|  | Всего по позиции |  |  |  | 10: 115136.25; 12: 46054.5 | [30 empty] | Всего по позиции
19 | ФСБЦ-20.3.03.07-0168 Сплит-форма Московская область на 1 квартал 2026 года.xlsx | Светильник светодиодный встраиваемый для общественных зданий, IP40, УХЛ4, рассеиватель полимерный, корпус алюминиевый с порошковой окраской, кривая силы света глубокая, световой поток 650-750 лм, цветовая температура 2700 К, диаметр 90 мм, мощность 10 Вт |  |  |  | шт | 40 | 1 | 40 | 2523.01 | 0.89 | 2245.48 |  | 89819.2 | [23 empty] | Светильник светодиодный встраиваемый для общественных зданий, IP40, УХЛ4, рассеиватель полимерный, корпус алюминиевый с порошковой окраской, кривая силы света глубокая, световой поток 650-750 лм, цветовая температура 2700 К, диаметр 90 мм, мощность 10 Вт
|  | (Электротехнические установки на других объектах) | [45 empty] | (Электротехнические установки на других объектах)
|  | Объем=0,4*100 | [36 empty] | Объем=0,4*100
|  | Всего по позиции |  |  |  | 12: 89819.2 | [30 empty] | Всего по позиции
20 | ГЭСН09-03-050-01 | Монтаж стальных плинтусов из гнутого профиля |  |  |  | 4: 100 м; 5: 0.14; 6: 1; 7: 0.14 | [23 empty] | Монтаж стальных плинтусов из гнутого профиля
|  | Объем=14 / 100 | [36 empty] | Объем=14 / 100
| 421/пр_2020_прил.10_т.5_п.1.1_гр.3 | Производство ремонтно-строительных работ осуществляется в помещениях эксплуатируемого объекта капитального строительства, эксплуатация которого не прекращена, в том числе для объектов производственного и непроизводственного назначения без остановки рабочего процесса, при этом: в зоне производства ремонтно-строительных работ отсутствуют действующее технологическое или лабораторное оборудование, мебель и иные загромождающие помещения предметы ОЗП=1,2; ЭМ=1,2 к расх.; ЗПМ=1,2; ТЗ=1,2; ТЗМ=1,2 | [43 empty] | Производство ремонтно-строительных работ осуществляется в помещениях эксплуатируемого объекта капитального строительства, эксплуатация которого не прекращена, в том числе для объектов производственного и непроизводственного назначения без остановки рабочего процесса, при этом: в зоне производства ремонтно-строительных работ отсутствуют действующее технологическое или лабораторное оборудование, мебель и иные загромождающие помещения предметы ОЗП=1,2; ЭМ=1,2 к расх.; ЗПМ=1,2; ТЗ=1,2; ТЗМ=1,2
| 421/пр_2020_п.58_пп.б | Для работ, при которых выполняемые технологические процессы аналогичны технологическим процессам в новом строительстве, в том числе по возведению новых конструктивных элементов ОЗП=1,15; ЭМ=1,25 к расх.; ЗПМ=1,25; ТЗ=1,15; ТЗМ=1,25 | [43 empty] | Для работ, при которых выполняемые технологические процессы аналогичны технологическим процессам в новом строительстве, в том числе по возведению новых конструктивных элементов ОЗП=1,15; ЭМ=1,25 к расх.; ЗПМ=1,25; ТЗ=1,15; ТЗМ=1,25
| 1 | ОТ(ЗТ) |  |  |  | 4: чел.-ч; 7: 2.4382; 12: 1271.66 | [25 empty] | ОТ(ЗТ)
| 1-100-37 | Средний разряд работы 3,7 |  |  |  | чел.-ч | 12.62 | 1,38 (1,2*1,15) | 2.4382 |  |  | 521.56 |  | 1271.66 | [26 empty] | Средний разряд работы 3,7
| 2 | ЭМ |  |  |  | 12: 6.74 | [25 empty] | ЭМ
|  | ОТм(ЗТм) |  |  |  | 4: чел.-ч; 7: 0.0105; 12: 5.67 | [25 empty] | ОТм(ЗТм)
| 91.14.02-001 | Автомобили бортовые, грузоподъемность до 5 т |  |  |  | маш.-ч | 0.05 | 1,5 (1,2*1,25) | 0.0105 |  |  | 641.7 |  | 6.74 | [26 empty] | Автомобили бортовые, грузоподъемность до 5 т
| 4-100-040 | ОТм(Зтм) Средний разряд машинистов 4 |  |  |  | чел.-ч | 0.05 | 1,5 (1,2*1,25) | 0.0105 |  |  | 539.69 |  | 5.67 | [32 empty] | ОТм(Зтм) Средний разряд машинистов 4
| 4 | М |  |  |  | 12: 19.9 | [25 empty] | М
| 01.7.03.04-0001 | Электроэнергия |  |  |  | 4: кВт-ч; 5: 4.836; 7: 0.67704; 10: 7.32; 12: 4.96 | [26 empty] | Электроэнергия
| 01.7.15.14-0166 | Шурупы самонарезающие стальные с полукруглой головкой и прямым шлицем, остроконечные, диаметр 5 мм, длина 35 мм |  |  |  | т | 0.00075 |  | 0.000105 | 110308.96 | 1.29 | 142298.56 |  | 14.94 | [26 empty] | Шурупы самонарезающие стальные с полукруглой головкой и прямым шлицем, остроконечные, диаметр 5 мм, длина 35 мм
Н | 07.2.07.13 | Планка из стального листа |  |  |  | 4: т; 5: 0.004; 7: 0.00056 | [27 empty] | Планка из стального листа
П,Н | 08.3.09.05 | Конструкции стальные |  |  |  | 4: т; 5: 0; 7: 0 | [27 empty] | Конструкции стальные
|  | Итого прямые затраты |  |  |  | 12: 1303.97 | [28 empty] | Итого прямые затраты
|  | ФОТ |  |  |  | 12: 1277.33 | [29 empty] | ФОТ
| Пр/812-009.0-1, Приказ № 812/пр от 21.12.2020 п.25 | НР Строительные металлические конструкции |  |  |  | 4: %; 5: 93; 6: 0.9; 7: 83.7; 12: 1069.13 | [29 empty] | НР Строительные металлические конструкции
| Пр/774-009.0, Приказ № 774/пр от 11.12.2020 п.16 | СП Строительные металлические конструкции |  |  |  | 4: %; 5: 62; 6: 0.85; 7: 52.7; 12: 673.15 | [29 empty] | СП Строительные металлические конструкции
|  | Всего по позиции |  |  |  | 10: 21758.93; 12: 3046.25 | [30 empty] | Всего по позиции
Профиль ПК 14 | [49 empty] | Профиль ПК 14
21 | ФСБЦ-09.3.01.04-0040 Профиль ПК 14 Сплит-форма Московская область на 1 квартал 2026 года.xlsx | Соединитель Н-профилей из алюминия для навесных вентилируемых фасадов, сечение 45х72 мм |  |  |  | м | 14 | 1 | 14 | 642.78 | 1.65 | 1060.59 |  | 14848.26 | [23 empty] | Соединитель Н-профилей из алюминия для навесных вентилируемых фасадов, сечение 45х72 мм
|  | (Электротехнические установки на других объектах) | [45 empty] | (Электротехнические установки на других объектах)
|  | Всего по позиции |  |  |  | 12: 14848.26 | [30 empty] | Всего по позиции
22 | ГЭСН15-07-023-01 | Установка рулонных штор, жалюзи |  |  |  | 4: 100 шт; 5: 0.05; 6: 1; 7: 0.05 | [23 empty] | Установка рулонных штор, жалюзи
|  | Объем=5 / 100 | [36 empty] | Объем=5 / 100
| 421/пр_2020_прил.10_т.5_п.1.1_гр.3 | Производство ремонтно-строительных работ осуществляется в помещениях эксплуатируемого объекта капитального строительства, эксплуатация которого не прекращена, в том числе для объектов производственного и непроизводственного назначения без остановки рабочего процесса, при этом: в зоне производства ремонтно-строительных работ отсутствуют действующее технологическое или лабораторное оборудование, мебель и иные загромождающие помещения предметы ОЗП=1,2; ЭМ=1,2 к расх.; ЗПМ=1,2; ТЗ=1,2; ТЗМ=1,2 | [43 empty] | Производство ремонтно-строительных работ осуществляется в помещениях эксплуатируемого объекта капитального строительства, эксплуатация которого не прекращена, в том числе для объектов производственного и непроизводственного назначения без остановки рабочего процесса, при этом: в зоне производства ремонтно-строительных работ отсутствуют действующее технологическое или лабораторное оборудование, мебель и иные загромождающие помещения предметы ОЗП=1,2; ЭМ=1,2 к расх.; ЗПМ=1,2; ТЗ=1,2; ТЗМ=1,2
| 421/пр_2020_п.58_пп.б | Для работ, при которых выполняемые технологические процессы аналогичны технологическим процессам в новом строительстве, в том числе по возведению новых конструктивных элементов ОЗП=1,15; ЭМ=1,25 к расх.; ЗПМ=1,25; ТЗ=1,15; ТЗМ=1,25 | [43 empty] | Для работ, при которых выполняемые технологические процессы аналогичны технологическим процессам в новом строительстве, в том числе по возведению новых конструктивных элементов ОЗП=1,15; ЭМ=1,25 к расх.; ЗПМ=1,25; ТЗ=1,15; ТЗМ=1,25
| 1 | ОТ(ЗТ) |  |  |  | 4: чел.-ч; 7: 0.92943; 12: 498.2 | [25 empty] | ОТ(ЗТ)
| 2-100-02 | Рабочий 2 разряда |  |  |  | чел.-ч | 0.49 | 1,38 (1,2*1,15) | 0.03381 |  |  | 439 |  | 14.84 | [26 empty] | Рабочий 2 разряда
| 2-100-04 | Рабочий 4 разряда |  |  |  | чел.-ч | 12.98 | 1,38 (1,2*1,15) | 0.89562 |  |  | 539.69 |  | 483.36 | [26 empty] | Рабочий 4 разряда
| 2 | ЭМ |  |  |  | 12: 6.74 | [25 empty] | ЭМ
|  | ОТм(ЗТм) |  |  |  | 4: чел.-ч; 7: 0.0105; 12: 5.67 | [25 empty] | ОТм(ЗТм)
| 91.14.02-001 | Автомобили бортовые, грузоподъемность до 5 т |  |  |  | маш.-ч | 0.14 | 1,5 (1,2*1,25) | 0.0105 |  |  | 641.7 |  | 6.74 | [26 empty] | Автомобили бортовые, грузоподъемность до 5 т
| 4-100-040 | ОТм(Зтм) Средний разряд машинистов 4 |  |  |  | чел.-ч | 0.14 | 1,5 (1,2*1,25) | 0.0105 |  |  | 539.69 |  | 5.67 | [32 empty] | ОТм(Зтм) Средний разряд машинистов 4
| 4 | М |  |  |  | 12: 13.67 | [25 empty] | М
| 01.7.03.04-0001 | Электроэнергия |  |  |  | 4: кВт-ч; 5: 1.52; 7: 0.076; 10: 7.32; 12: 0.56 | [26 empty] | Электроэнергия
| 01.7.15.07-0152 | Дюбели пластмассовые с шурупами, диаметр 6 мм, длина 35 мм, диаметр шурупа 3,5 мм, длина шурупа 50 мм |  |  |  | 100 шт | 4.04 |  | 0.202 | 52.34 | 1.24 | 64.9 |  | 13.11 | [26 empty] | Дюбели пластмассовые с шурупами, диаметр 6 мм, длина 35 мм, диаметр шурупа 3,5 мм, длина шурупа 50 мм
П,Н | 01.7.20.08 | Рулонные шторы, жалюзи |  |  |  | 4: м2; 5: 0; 7: 0 | [27 empty] | Рулонные шторы, жалюзи
|  | Итого прямые затраты |  |  |  | 12: 524.28 | [28 empty] | Итого прямые затраты
|  | ФОТ |  |  |  | 12: 503.87 | [29 empty] | ФОТ
| Пр/812-015.0-1, Приказ № 812/пр от 21.12.2020 п.25 | НР Отделочные работы |  |  |  | 4: %; 5: 100; 6: 0.9; 7: 90; 12: 453.48 | [29 empty] | НР Отделочные работы
| Пр/774-015.0, Приказ № 774/пр от 11.12.2020 п.16 | СП Отделочные работы |  |  |  | 4: %; 5: 49; 6: 0.85; 7: 41.65; 12: 209.86 | [29 empty] | СП Отделочные работы
|  | Всего по позиции |  |  |  | 10: 23752.4; 12: 1187.62 | [30 empty] | Всего по позиции
23 | ТЦ | Вертикальные тканевые жалюзи |  |  |  | шт | 1 | 1 | 1 |  |  | 17694 |  | 17694 | [23 empty] | Вертикальные тканевые жалюзи
|  | (Отделочные работы) | [45 empty] | (Отделочные работы)
|  | Всего по позиции |  |  |  | 12: 17694 | [30 empty] | Всего по позиции
24 | ТЦ | Автоматические рулонные шторы с управлением Алиса S=4,52 |  |  |  | шт | 1 | 1 | 1 |  |  | 51576 |  | 51576 | [23 empty] | Автоматические рулонные шторы с управлением Алиса S=4,52
|  | (Отделочные работы) | [45 empty] | (Отделочные работы)
|  | Всего по позиции |  |  |  | 12: 51576 | [30 empty] | Всего по позиции
25 | ТЦ | Автоматические рулонные шторы с управлением Алиса S=4,45 |  |  |  | шт | 1 | 1 | 1 |  |  | 50966 |  | 50966 | [23 empty] | Автоматические рулонные шторы с управлением Алиса S=4,45
|  | (Отделочные работы) | [45 empty] | (Отделочные работы)
|  | Всего по позиции |  |  |  | 12: 50966 | [30 empty] | Всего по позиции
26 | ТЦ | Автоматические рулонные шторы с управлением Алиса S=4,58 |  |  |  | шт | 1 | 1 | 1 |  |  | 51576 |  | 51576 | [23 empty] | Автоматические рулонные шторы с управлением Алиса S=4,58
|  | (Отделочные работы) | [45 empty] | (Отделочные работы)
|  | Всего по позиции |  |  |  | 12: 51576 | [30 empty] | Всего по позиции
27 | ТЦ | Автоматические рулонные шторы с управлением Алиса S=4,49 |  |  |  | шт | 1 | 1 | 1 |  |  | 50986 |  | 50986 | [23 empty] | Автоматические рулонные шторы с управлением Алиса S=4,49
|  | (Отделочные работы) | [45 empty] | (Отделочные работы)
|  | Всего по позиции |  |  |  | 12: 50986 | [30 empty] | Всего по позиции
28 О | ТЦ | Пульт с 5 каналами |  |  |  | шт | 1 | 1 | 1 |  |  | 1290 |  | 1290 | [23 empty] | Пульт с 5 каналами
|  | (Оборудование) | [45 empty] | (Оборудование)
|  | Всего по позиции |  |  |  | 12: 1290 | [30 empty] | Всего по позиции
29 О | ТЦ | Кнапка радио 5 |  |  |  | шт | 1 | 1 | 1 |  |  | 9780 |  | 9780 | [23 empty] | Кнапка радио 5
|  | (Оборудование) | [45 empty] | (Оборудование)
|  | Всего по позиции |  |  |  | 12: 9780 | [30 empty] | Всего по позиции
|  | Итоги по разделу 1 Ремонтные работы : | [48 empty] | Итоги по разделу 1 Ремонтные работы :
|  | Всего прямые затраты (справочно) |  |  |  | 12: 602320.52 | [37 empty] | Всего прямые затраты (справочно)
|  | в том числе: | [49 empty] | в том числе:
|  | Оплата труда рабочих |  |  |  | 12: 58850.74 | [37 empty] | Оплата труда рабочих
|  | Эксплуатация машин |  |  |  | 12: 409.16 | [37 empty] | Эксплуатация машин
|  | Оплата труда машинистов (Отм) |  |  |  | 12: 163.54 | [37 empty] | Оплата труда машинистов (Отм)
|  | Материалы |  |  |  | 12: 542897.08 | [37 empty] | Материалы
|  | Строительные работы |  |  |  | 12: 525719.09 | [37 empty] | Строительные работы
|  | в том числе: | [49 empty] | в том числе:
|  | оплата труда |  |  |  | 12: 37944.83 | [37 empty] | оплата труда
|  | эксплуатация машин и механизмов |  |  |  | 12: 274.44 | [37 empty] | эксплуатация машин и механизмов
|  | оплата труда машинистов (Отм) |  |  |  | 12: 88.42 | [37 empty] | оплата труда машинистов (Отм)
|  | материалы |  |  |  | 12: 433973.23 | [37 empty] | материалы
|  | накладные расходы |  |  |  | 12: 35773.27 | [37 empty] | накладные расходы
|  | сметная прибыль |  |  |  | 12: 17664.9 | [37 empty] | сметная прибыль
|  | Монтажные работы |  |  |  | 12: 161091.53 | [37 empty] | Монтажные работы
|  | в том числе: | [49 empty] | в том числе:
|  | оплата труда |  |  |  | 12: 20905.91 | [37 empty] | оплата труда
|  | эксплуатация машин и механизмов |  |  |  | 12: 134.72 | [37 empty] | эксплуатация машин и механизмов
|  | оплата труда машинистов (Отм) |  |  |  | 12: 75.12 | [37 empty] | оплата труда машинистов (Отм)
|  | материалы |  |  |  | 12: 108923.85 | [37 empty] | материалы
|  | накладные расходы |  |  |  | 12: 20351.6 | [37 empty] | накладные расходы
|  | сметная прибыль |  |  |  | 12: 10700.33 | [37 empty] | сметная прибыль
|  | Оборудование |  |  |  | 12: 11070 | [37 empty] | Оборудование
|  | Всего ФОТ (справочно) |  |  |  | 12: 59014.28 | [37 empty] | Всего ФОТ (справочно)
|  | Всего накладные расходы (справочно) |  |  |  | 12: 56124.87 | [37 empty] | Всего накладные расходы (справочно)
|  | Всего сметная прибыль (справочно) |  |  |  | 12: 28365.23 | [37 empty] | Всего сметная прибыль (справочно)
|  | Всего по разделу 1 Ремонтные работы |  |  |  | 12: 697880.62 | [38 empty] | Всего по разделу 1 Ремонтные работы
|  | справочно: | [49 empty] | справочно:
|  | Материальные ресурсы, отсутствующие в ФРСН |  |  |  | 12: 203095.65 | [37 empty] | Материальные ресурсы, отсутствующие в ФРСН
|  | Затраты труда рабочих |  |  |  | 7: 104,0477395 | [39 empty] | Затраты труда рабочих
|  | Затраты труда машинистов |  |  |  | 7: 0,282861 | [39 empty] | Затраты труда машинистов
|  | Итоги по смете: | [52 empty] | Итоги по смете:
|  | Всего прямые затраты (справочно) |  |  |  | 12: 602320.52 | [41 empty] | Всего прямые затраты (справочно)
|  | в том числе: | [53 empty] | в том числе:
|  | Оплата труда рабочих |  |  |  | 12: 58850.74 | [41 empty] | Оплата труда рабочих
|  | Эксплуатация машин |  |  |  | 12: 409.16 | [41 empty] | Эксплуатация машин
|  | Оплата труда машинистов (Отм) |  |  |  | 12: 163.54 | [41 empty] | Оплата труда машинистов (Отм)
|  | Материалы |  |  |  | 12: 542897.08 | [41 empty] | Материалы
|  | Строительные работы |  |  |  | 12: 525719.09 | [41 empty] | Строительные работы
|  | в том числе: | [53 empty] | в том числе:
|  | оплата труда |  |  |  | 12: 37944.83 | [41 empty] | оплата труда
|  | эксплуатация машин и механизмов |  |  |  | 12: 274.44 | [41 empty] | эксплуатация машин и механизмов
|  | оплата труда машинистов (Отм) |  |  |  | 12: 88.42 | [41 empty] | оплата труда машинистов (Отм)
|  | материалы |  |  |  | 12: 433973.23 | [41 empty] | материалы
|  | накладные расходы |  |  |  | 12: 35773.27 | [41 empty] | накладные расходы
|  | сметная прибыль |  |  |  | 12: 17664.9 | [41 empty] | сметная прибыль
|  | Монтажные работы |  |  |  | 12: 161091.53 | [41 empty] | Монтажные работы
|  | в том числе: | [53 empty] | в том числе:
|  | оплата труда |  |  |  | 12: 20905.91 | [41 empty] | оплата труда
|  | эксплуатация машин и механизмов |  |  |  | 12: 134.72 | [41 empty] | эксплуатация машин и механизмов
|  | оплата труда машинистов (Отм) |  |  |  | 12: 75.12 | [41 empty] | оплата труда машинистов (Отм)
|  | материалы |  |  |  | 12: 108923.85 | [41 empty] | материалы
|  | накладные расходы |  |  |  | 12: 20351.6 | [41 empty] | накладные расходы
|  | сметная прибыль |  |  |  | 12: 10700.33 | [41 empty] | сметная прибыль
|  | Оборудование |  |  |  | 12: 11070 | [41 empty] | Оборудование
|  | Всего |  |  |  | 12: 697880.62 | [42 empty] | Всего
|  | Всего ФОТ (справочно) |  |  |  | 12: 59014.28 | [41 empty] | Всего ФОТ (справочно)
|  | Всего накладные расходы (справочно) |  |  |  | 12: 56124.87 | [41 empty] | Всего накладные расходы (справочно)
|  | Всего сметная прибыль (справочно) |  |  |  | 12: 28365.23 | [41 empty] | Всего сметная прибыль (справочно)
|  | НДС 22% |  |  |  | 12: 153533.74 | [41 empty] | НДС 22%
|  | ВСЕГО по смете |  |  |  | 12: 851414.36 | [42 empty] | ВСЕГО по смете
|  | справочно: | [53 empty] | справочно:
|  | Материальные ресурсы, отсутствующие в ФРСН |  |  |  | 12: 203095.65 | [41 empty] | Материальные ресурсы, отсутствующие в ФРСН
|  | Затраты труда рабочих |  |  |  | 7: 104,0477395 | [43 empty] | Затраты труда рабочих
|  | Затраты труда машинистов |  |  |  | 7: 0,282861 | [43 empty] | Затраты труда машинистов
Лимит бюджентых обязательств (довеленные лимиты) на выполнение работ составляет 599 000,00 руб. (Пятьсот девяносто девять тысяч рублей 00 копеек), в т.ч. НДС
Сметная стоимость работ не должна превышать указанную сумму.
Составил:
[должность, подпись (инициалы, фамилия)]
Проверил:
[должность, подпись (инициалы, фамилия)]

## Дефектная ведомость
Документ |  | Ведомость объемов работ
Версия |  | 3_01
Наименование стройки |  | Капитальный ремонт холла первого этажа здания Лечебно-реабилитационного центра в деревне Голубое ФГБУ МРиК ФМБА России
Наименование объекта капитального строительства |  | Капитальный ремонт холла первого этажа здания Лечебно-реабилитационного центра в деревне Голубое ФГБУ МРиК ФМБА России
Ведомость объемов работ № |  | 02-01-01
Основание((наименование раздела (подраздела) ПД)) |  | Акт технического осмотра, ведомость объемов работ
Дата составления |  | 00.00.0000
Составил ФИО
Составил должность
Проверил ФИО
Проверил должность
№ п.п. | Наименование работ, ресурсов, затрат по проекту | Ед. изм. | Объем работ / Количество | Формула расчета объемов работ и расхода материалов, потребности ресурсов | Ссылка на чертежи, спецификации в проектной документации | Наименование файла | Номер страниц (через пробел) | Дополнительная информация (комментарий)
1 | 2 | 3 | 4 | 5 | 6 | 6.1 | 6.2 | 7
1: Раздел 1. Ремонтные работы | Раздел 1. Ремонтные работы
1 | Сверление отверстий: в кирпичных стенах электроперфоратором диаметром до 20 мм, толщина стен 0,5 кирпича | отверстий | 45 | 45 / 100 | Сверление отверстий в керамограните |  |  | Сверление отверстий в керамограните
2 | Устройство натяжных потолков из поливинилхлоридной пленки (ПВХ) гарпунным способом в помещениях площадью: от 10 до 50 м2 | м2 | 53.26 | (39,71+13,55) / 100 |  |  |  | (421/пр_2020_прил.10_т.5_п.1.1_гр.3 Производство ремонтно-строительных работ осуществляется в помещениях эксплуатируемого объекта капитального строительства, эксплуатация которого не прекращена, в том числе для объектов производственного и непроизводственного назначения без остановки рабочего процесса, при этом: в зоне производства ремонтно-строительных работ отсутствуют действующее технологическое или лабораторное оборудование, мебель и иные загромождающие помещения предметы ОЗП=1,2; ЭМ=1,2 к расх.; ЗПМ=1,2; ТЗ=1,2; ТЗМ=1,2) (421/пр_2020_п.58_пп.б Для работ, при которых выполняемые технологические процессы аналогичны технологическим процессам в новом строительстве, в том числе по возведению новых конструктивных элементов ОЗП=1,15; ЭМ=1,25 к расх.; ЗПМ=1,25; ТЗ=1,15; ТЗМ=1,25)
3 | Пленка ПВХ огнестойкая для натяжных потолков TEQTUM KM1 | м2 | 54.3252 | 0,5326*102
4 | Профиль для установки натяжных потолков алюминиевый стеновой гарпунный перфорированный (усиленный 135-140 гр/м) | м | 45
5 | Профиль БП40 Брус универсальный алюминиевый, 200см | м | 6.6 | 30/204,7*45
6 | Вставка TL белая Готика | м | 45
7 | Устройство в натяжном потолке монтажных отверстий | отверстий | 47 | (1+40+6) / 100 |  |  |  | (421/пр_2020_прил.10_т.5_п.1.1_гр.3 Производство ремонтно-строительных работ осуществляется в помещениях эксплуатируемого объекта капитального строительства, эксплуатация которого не прекращена, в том числе для объектов производственного и непроизводственного назначения без остановки рабочего процесса, при этом: в зоне производства ремонтно-строительных работ отсутствуют действующее технологическое или лабораторное оборудование, мебель и иные загромождающие помещения предметы ОЗП=1,2; ЭМ=1,2 к расх.; ЗПМ=1,2; ТЗ=1,2; ТЗМ=1,2) (421/пр_2020_п.58_пп.б Для работ, при которых выполняемые технологические процессы аналогичны технологическим процессам в новом строительстве, в том числе по возведению новых конструктивных элементов ОЗП=1,15; ЭМ=1,25 к расх.; ЗПМ=1,25; ТЗ=1,15; ТЗМ=1,25)
8 | Пластикат листовой ПВХ вспененный, толщина 3-4 мм | м2 | 1.5773 | 3,14*(0,09*40+0,12*6+015*1)*0,026
9 | Клей цианакрилатный | кг | 0.1262 | 1,5773*0,05/0,625
10 | Установка пластиковых вентиляционных решеток площадью в свету до 0,05 м2 | шт | 47 | (6+40+1) / 100 | Монтаж закладных пластиковых |  |  | Монтаж закладных пластиковых (421/пр_2020_прил.10_т.5_п.1.1_гр.3 Производство ремонтно-строительных работ осуществляется в помещениях эксплуатируемого объекта капитального строительства, эксплуатация которого не прекращена, в том числе для объектов производственного и непроизводственного назначения без остановки рабочего процесса, при этом: в зоне производства ремонтно-строительных работ отсутствуют действующее технологическое или лабораторное оборудование, мебель и иные загромождающие помещения предметы ОЗП=1,2; ЭМ=1,2 к расх.; ЗПМ=1,2; ТЗ=1,2; ТЗМ=1,2) (421/пр_2020_п.58_пп.б Для работ, при которых выполняемые технологические процессы аналогичны технологическим процессам в новом строительстве, в том числе по возведению новых конструктивных элементов ОЗП=1,15; ЭМ=1,25 к расх.; ЗПМ=1,25; ТЗ=1,15; ТЗМ=1,25)
11 | Закладная диаметр 120 мм | шт | 6
12 | Закладная под люстру диаметр 150 мм | шт | 1
13 | Закладная под светильник диаметр 90 мм | шт | 40
14 | Установка решеток жалюзийных площадью в свету: до 0,5 м2 | шт | 1 |  |  |  |  | (421/пр_2020_прил.10_т.5_п.1.1_гр.3 Производство ремонтно-строительных работ осуществляется в помещениях эксплуатируемого объекта капитального строительства, эксплуатация которого не прекращена, в том числе для объектов производственного и непроизводственного назначения без остановки рабочего процесса, при этом: в зоне производства ремонтно-строительных работ отсутствуют действующее технологическое или лабораторное оборудование, мебель и иные загромождающие помещения предметы ОЗП=1,2; ЭМ=1,2 к расх.; ЗПМ=1,2; ТЗ=1,2; ТЗМ=1,2) (421/пр_2020_п.58_пп.б Для работ, при которых выполняемые технологические процессы аналогичны технологическим процессам в новом строительстве, в том числе по возведению новых конструктивных элементов ОЗП=1,15; ЭМ=1,25 к расх.; ЗПМ=1,25; ТЗ=1,15; ТЗМ=1,25)
15 | Решетка наружная круглая из оцинкованной стали в рамке для систем вентиляции, внутренний диаметр 160 мм | шт | 1 | 1
16 | Затягивание провода в проложенные трубы и металлические рукава первого одножильного или многожильного в общей оплетке, суммарное сечение: до 2,5 мм2 | м | 95 | 95 / 100 |  |  |  | (421/пр_2020_прил.10_т.5_п.1.1_гр.3 Производство ремонтно-строительных работ осуществляется в помещениях эксплуатируемого объекта капитального строительства, эксплуатация которого не прекращена, в том числе для объектов производственного и непроизводственного назначения без остановки рабочего процесса, при этом: в зоне производства ремонтно-строительных работ отсутствуют действующее технологическое или лабораторное оборудование, мебель и иные загромождающие помещения предметы ОЗП=1,2; ЭМ=1,2 к расх.; ЗПМ=1,2; ТЗ=1,2; ТЗМ=1,2)
17 | Провод силовой гибкий с медными жилами ПВС 2х0,75-380 | м | 96.9 | (0,95*102) / 1000
18 | Светильник: местного освещения | шт | 40 | 40 / 100 |  |  |  | (421/пр_2020_прил.10_т.5_п.1.1_гр.3 Производство ремонтно-строительных работ осуществляется в помещениях эксплуатируемого объекта капитального строительства, эксплуатация которого не прекращена, в том числе для объектов производственного и непроизводственного назначения без остановки рабочего процесса, при этом: в зоне производства ремонтно-строительных работ отсутствуют действующее технологическое или лабораторное оборудование, мебель и иные загромождающие помещения предметы ОЗП=1,2; ЭМ=1,2 к расх.; ЗПМ=1,2; ТЗ=1,2; ТЗМ=1,2)
19 | Светильник светодиодный встраиваемый для общественных зданий, IP40, УХЛ4, рассеиватель полимерный, корпус алюминиевый с порошковой окраской, кривая силы света глубокая, световой поток 650-750 лм, цветовая температура 2700 К, диаметр 90 мм, мощность 10 Вт | шт | 40 | 0,4*100
20 | Монтаж стальных плинтусов из гнутого профиля | м | 14 | 14 / 100 |  |  |  | (421/пр_2020_прил.10_т.5_п.1.1_гр.3 Производство ремонтно-строительных работ осуществляется в помещениях эксплуатируемого объекта капитального строительства, эксплуатация которого не прекращена, в том числе для объектов производственного и непроизводственного назначения без остановки рабочего процесса, при этом: в зоне производства ремонтно-строительных работ отсутствуют действующее технологическое или лабораторное оборудование, мебель и иные загромождающие помещения предметы ОЗП=1,2; ЭМ=1,2 к расх.; ЗПМ=1,2; ТЗ=1,2; ТЗМ=1,2) (421/пр_2020_п.58_пп.б Для работ, при которых выполняемые технологические процессы аналогичны технологическим процессам в новом строительстве, в том числе по возведению новых конструктивных элементов ОЗП=1,15; ЭМ=1,25 к расх.; ЗПМ=1,25; ТЗ=1,15; ТЗМ=1,25)
21 | Соединитель Н-профилей из алюминия для навесных вентилируемых фасадов, сечение 45х72 мм | м | 14 |  | Профиль ПК 14 |  |  | Профиль ПК 14
22 | Установка рулонных штор, жалюзи | шт | 5 | 5 / 100 |  |  |  | (421/пр_2020_прил.10_т.5_п.1.1_гр.3 Производство ремонтно-строительных работ осуществляется в помещениях эксплуатируемого объекта капитального строительства, эксплуатация которого не прекращена, в том числе для объектов производственного и непроизводственного назначения без остановки рабочего процесса, при этом: в зоне производства ремонтно-строительных работ отсутствуют действующее технологическое или лабораторное оборудование, мебель и иные загромождающие помещения предметы ОЗП=1,2; ЭМ=1,2 к расх.; ЗПМ=1,2; ТЗ=1,2; ТЗМ=1,2) (421/пр_2020_п.58_пп.б Для работ, при которых выполняемые технологические процессы аналогичны технологическим процессам в новом строительстве, в том числе по возведению новых конструктивных элементов ОЗП=1,15; ЭМ=1,25 к расх.; ЗПМ=1,25; ТЗ=1,15; ТЗМ=1,25)
23 | Вертикальные тканевые жалюзи | шт | 1
24 | Автоматические рулонные шторы с управлением Алиса S=4,52 | шт | 1
25 | Автоматические рулонные шторы с управлением Алиса S=4,45 | шт | 1
26 | Автоматические рулонные шторы с управлением Алиса S=4,58 | шт | 1
27 | Автоматические рулонные шторы с управлением Алиса S=4,49 | шт | 1
28 | Пульт с 5 каналами | шт | 1
29 | Кнапка радио 5 | шт | 1