## Тех. характер. (1)
УТВЕРЖДАЮ
Директор ИМБТ СО РАН
_________________Д.Д. Бадараев
"___" _________ 2026 г.
Техническое задание на закупку электротехнических товаров
№№ п/п | Наименование объекта закупки | Товар, работа, услуга |  | ГОСТ; ТУ | Характеристика | Ед. измерения | Количество
|  | Код по ОКПД2 | Наименование
1 | Поставка товара | 27.33.13 | Пускатель ПМ 12-025210 220в закр (ПМЕ 222) | ТУ3427-078-05758109-2014 | Серия - ПМ 12, номинальный ток 25А, нереверсивный пускатель с тепловым реле, степень защиты IP54 | шт | 20
2 |  | 27.12.10.150 | Контактор КМИ-22511 25А 230В 1нз | ГОСТ Р 50030.4.1-2012 | Номинальный рабочий ток 25А, тип соединения - винтовое соединение, номинальное напряжение питания цепи 230В,количество замыкающих главных контактов 3, степень защиты IP20, номинальное напряжение изоляции 660 В, Количество вспомогательных размыкающих контактов 1 | шт | 20
3 |  | 27.12.31.000 | Щит ЩРНм-3 (650*500*220) | ГОСТ 32397-2020 | Материал изделия - сталь, климатическое исполнение - УХЛ3, степень защиты - IP31, способ монтажа - настенный, высота - 650 мм, ширина - 500 мм, глубина - 220 мм., наличие замка - есть | шт | 3
4 |  | 27.33.11.110 | Рубильник ЯБПВУ-100 250А 380В | ТУЗ434-010-00335309-2015 | Номинальный рабочий ток 250А, номинальное напряжение 380В, степень защиты IP54 | шт | 3
5 |  | 27.40.41.000 | Дроссель ПРА 1И250 ДРЛ закр | ТУ ИЖЯН.675832.330ТУ | Напряжение на дросселе 152 В, рабочий ток 2,15 А, пусковой ток не менее 3,3 А, тип изделия - для ДРЛ, мощность 250 Вт., номинальное напряжение 220 В | шт | 25
6 |  | 27.32.13 | Кабель ВВГнг-LS 3х 2,5 ГОСТ | ГОСТ 31996-2012 и ГОСТ 31565-2012 | Кабель ВВГнг-LS 3×2,5 — это силовой медный кабель с тремя жилами сечением 2,5 мм². Климатическое исполнение: УХЛ, категории размещения 1–5 по ГОСТ 15150-69. Температурный диапазон эксплуатации: от -50 °C до +50 °C. Температура прокладки и монтажа: не ниже -15 °C. Минимальный радиус изгиба при прокладке: 91,8 мм. Допустимая температура нагрева жил при эксплуатации: +70 °C. Предельная температура жил при коротком замыкании (КЗ): +400 °C (по условию невозгорания). Максимальная температура нагрева жил при токах КЗ: не более +160 °C, продолжительность КЗ — не более 5 секунд. Номинальное напряжение: 0,66 кВ. Частота: 50 Гц. Материал жил: медь. Конструкция жил: однопроволочные, круглой формы. Материал изоляции и оболочки: ПВХ-пластикат пониженной пожарной опасности. Цвет изоляции: нулевые жилы — голубые, жилы заземления — жёлто-зелёные. | м | 124
7 |  | 27.33.13 | Розетка 16А, 250В | ГОСТ IEC 60906-1-2015 | Номинальный ток: 16 А, номинальное напряжение: 250В, степень защиты (IP): IP20, способ монтажа: накладные, одноместная. | шт | 23
8 |  | 27.12 | Коробка ОП 100х100х50 | ГОСТ IEC 60670-1-2016 | Габариты (Д×Ш×Г): 100×100×50 мм, форма - квадратная, способ монтажа - наружная, материал корпуса - полипропилен, цвет - серый. | шт | 26
9 |  | 27.33.14 | Кабель-канал 24*16 2м | ГОСТ Р МЭК 61084-1-2007 | Габариты (Ш×В): 24×16 мм., длина - 2 м., цвет - белый | м | 120
10 |  | 27.12.12 | Автомат 1Р 25А (С) 4,5kA | ГОСТ IEC 60898-1-2020 | Количество полюсов - 1, номинальный ток - 25А, характеристика срабатывания - С, номинальная отключающаяся способность при коротком замыкании - 4,5 кА, тип монтажа - на DIN-рейку. | шт | 4
11 |  | 27.32.13 | Кабель ВВГнг-LS 5*10 | ГОСТ 31996-2012 и ГОСТ 31565-2012 | Количество жил: 5, сечение-10мм2, материал жил - медь, изоляция жил из ПВХ-пластиката пониженной пожароопасности | м | 21
12 |  | 27.32.13 | Кабель ВВГнг-LSLT 5*4 | ГОСТ 31996-2012 и ГОСТ 31565-2012 | Количество жил-5, сечение-4мм2, изоляция — из ПВХ-пластиката пониженной пожарной опасности. | м | 20
13 |  | 27.33.11 | Выключатель 1-клавишный 6А, 250В | ГОСТ Р 51324.1-2012 | Количество клавиш - 1, номинальный ток - 6А, номинальное напряжение - 250А, тип установки - накладной, цвет - белый | шт | 1
14 |  | 22.21.29 | Труба гофрированная ПНД d50мм | ГОСТ Р МЭК 61386.24-2014 | Внешний диаметр - 50 мм, материал - полиэтилен высокой плотности | м | 15
15 |  | 27.32.13 | СИП-4 2*16 |  | Количество жил-2, номинальное сечение-16 мм2, материал жил - алюминий, форма жил - круглая | шт | 14
16 |  | 27.33.13.120 | Прокалывающий зажим | ГОСТ 31195.2.3-2012 | Тип: прокалывающий ответвительный зажим, класс напряжения: 0,4 кВ, размер срывной головки - 13 мм, диапазон сечений основной жилы: 16-95 мм2, диапазон ответвлений: 1,5-10 мм2, материал: алюминий и медь, изоляция: зажим изолированный | шт | 2
17 |  | 27.12.22 | Автомат 1Р 25А | ГОСТ Р 50345-2010 | Номинальный ток - 25А, количество полюсов - 1, способ крепления - DINрейка | шт | 3
18 |  | 27.12.22 | Автомат 1Р 16А | ГОСТ Р 50345-2010 | Номинальный ток - 16А, количество полюсов - 1, способ крепления - DINрейка | шт | 4
19 |  | 22.29.21 | Изолента ПВХ | ГОСТ 16214‑86 | Материал основы -поливинилхлоридная пленка, толщина- 0,13-0,20 мм, ширина - 19 мм, цвет - черный | шт | 2
20 |  | 25.99.2 | Корпус металлический навесной 330*300*120 | ГОСТ 32397-2020 | Материал корпуса- сталь с антикоррозийным покрытием, цвет - серый, тип крышки - закрытого типа, способ монтажа - навесной, размеры- 330*300*120 | шт | 1
21 |  | 27.33.14 | Кабель-канал 25*16 | ГОСТ 32126.1-2013 | Материал: ПВХ, ширина - 25мм, высота-16мм, цвет-белый | м | 26
22 |  | 27.33.11.130 | Выключатель нагрузки 3Р 63А | ГОСТ Р 50345-2010 | Номинальный ток - 63А, количество полюсов - 3, номинальное напряжение - 400 В, способ крепления - DINрейка | шт | 1
23 |  | 27.33.13 | Розетка одноместная скрытой установки | ГОСТ 30988.1-2020 | Тип установки: скрытая, количество постов:1, номинальный ток - 10А-16А, материал корпуса- пластик, цвет-белый | шт | 20
24 |  | 27.33.13 | Розетка двухместная скрытой установки | ГОСТ 30988.1-2020 | Тип установки: скрытая, количество постов:2, номинальный ток - 10А-16А, материал корпуса- пластик, цвет-белый | шт | 10
25 |  | 27.33.13 | Розетка одноместная открытой установки | ГОСТ 30988.1-2020 | Тип установки: открытая, количество постов:1, номинальный ток - 10А-16А, материал корпуса- пластик, цвет-белый | шт | 20
26 |  | 27.33.13 | Розетка двухместная открытой установки | ГОСТ 30988.1-2020 | Тип установки: открытая, количество постов:2, номинальный ток - 10А-16А, материал корпуса- пластик, цвет-белый | шт | 10
27 |  | 27.33.11 | Выключатель одноклавишный скрытой установки | ГОСТ 35052.1-2021 | Количество клавиш: 1, номинальный ток-10А, степень защиты - IP20, материал корпуса - пластик, цвет - белый, тип установки - скрытая | шт | 40
28 |  | 27.33.11 | Выключатель двухклавишный скрытой установки | ГОСТ 35052.1-2021 | Количество клавиш: 2, номинальный ток-10А, степень защиты - IP20, материал корпуса - пластик, цвет - белый, тип установки - скрытая | шт | 20
29 |  | 27.33.11 | Выключатель одноклавишный открытой установки | ГОСТ 35052.1-2021 | Количество клавиш: 1, номинальный ток-10А, степень защиты - IP20, материал корпуса - пластик, цвет - белый, тип установки - открытая | шт | 10
30 |  | 27.33.11 | Выключатель двухклавишный открытой установки | ГОСТ 35052.1-2021 | Количество клавиш: 2, номинальный ток-10А, степень защиты - IP20, материал корпуса - пластик, цвет - белый, тип установки - открытая | шт | 10
Исполнитель: начальник ЭМО |  |  | _________________Буланцев Д.В. |  |  | "___" _________ 2026 г.
подпись (Ф.И.О.)