## Ремонт косметический 2го этажа
Приложение № 2
Утверждено приказом Минстроя РФ № 421/пр от 4 августа 2020 г. в редакции приказа № 557/пр от 7 июля 2022 г.
СОГЛАСОВАНО: | [9 empty] | УТВЕРЖДАЮ:
"____" ________________ 2026 года | [12 empty] | "____" ________________ 2026 года
Наименование программного продукта | [5 empty] | ГРАНД-Смета, версия 2026.1 | [9 empty] | ГРАНД-Смета, версия 2026.1
Наименование редакции сметных нормативов | [5 empty] | Изменения в сметные нормы, федеральные единичные расценки и отдельные составляющие к ним, включенные в федеральный реестр сметных нормативов приказами Минстроя России от 26 декабря 2019 г. № 871/пр, 872/пр, 873/пр, 874/пр, 875/пр, 876/пр (в ред. приказов от 30.03.2020 № 171/пр, 172/пр, от 01.06.2020 № 294/пр, 295/пр, от 30.06.2020 № 352/пр, 353/пр, от 20.10.2020 № 635/пр, 636/пр, от 09.02.2021 № 50/пр, 51/пр, от 24.05.2021 № 320/пр, 321/пр, от 24.06.2021 № 407/пр, 408/пр, от 14.10.2021 № 745/пр, 746/пр), от 20.12.2021 № 961/пр, 962/пр) | [10 empty] | Изменения в сметные нормы, федеральные единичные расценки и отдельные составляющие к ним, включенные в федеральный реестр сметных нормативов приказами Минстроя России от 26 декабря 2019 г. № 871/пр, 872/пр, 873/пр, 874/пр, 875/пр, 876/пр (в ред. приказов от 30.03.2020 № 171/пр, 172/пр, от 01.06.2020 № 294/пр, 295/пр, от 30.06.2020 № 352/пр, 353/пр, от 20.10.2020 № 635/пр, 636/пр, от 09.02.2021 № 50/пр, 51/пр, от 24.05.2021 № 320/пр, 321/пр, от 24.06.2021 № 407/пр, 408/пр, от 14.10.2021 № 745/пр, 746/пр), от 20.12.2021 № 961/пр, 962/пр)
Реквизиты приказа Минстроя России об утверждении дополнений и изменений к сметным нормативам | [5 empty] | Приказы Минстроя России от 26.12.2019 г. № 871/пр, 872/пр, 873/пр, 874/пр, 875/пр, 876/пр, от 30.03.2020 № 171/пр, 172/пр, от 01.06.2020 № 294/пр, 295/пр, от 30.06.2020 № 352/пр, 353/пр, от 20.10.2020 № 635/пр, 636/пр, от 09.02.2021 № 50/пр, 51/пр, от 24.05.2021 № 320/пр, 321/пр, от 24.06.2021 № 407/пр, 408/пр, от 14.10.2021 № 745/пр, 746/пр), от 20.12.2021 № 961/пр, 962/пр | [7 empty] | Реквизиты приказа Минстроя России об утверждении дополнений и изменений к сметным нормативам | Приказы Минстроя России от 26.12.2019 г. № 871/пр, 872/пр, 873/пр, 874/пр, 875/пр, 876/пр, от 30.03.2020 № 171/пр, 172/пр, от 01.06.2020 № 294/пр, 295/пр, от 30.06.2020 № 352/пр, 353/пр, от 20.10.2020 № 635/пр, 636/пр, от 09.02.2021 № 50/пр, 51/пр, от 24.05.2021 № 320/пр, 321/пр, от 24.06.2021 № 407/пр, 408/пр, от 14.10.2021 № 745/пр, 746/пр), от 20.12.2021 № 961/пр, 962/пр |  |  | Реквизиты приказа Минстроя России об утверждении дополнений и изменений к сметным нормативам | Приказы Минстроя России от 26.12.2019 г. № 871/пр, 872/пр, 873/пр, 874/пр, 875/пр, 876/пр, от 30.03.2020 № 171/пр, 172/пр, от 01.06.2020 № 294/пр, 295/пр, от 30.06.2020 № 352/пр, 353/пр, от 20.10.2020 № 635/пр, 636/пр, от 09.02.2021 № 50/пр, 51/пр, от 24.05.2021 № 320/пр, 321/пр, от 24.06.2021 № 407/пр, 408/пр, от 14.10.2021 № 745/пр, 746/пр), от 20.12.2021 № 961/пр, 962/пр
Реквизиты письма Минстроя России об индексах изменения сметной стоимости строительства, включаемые в федеральный реестр сметных нормативов и размещаемые в федеральной государственной информационной системе ценообразования в строительстве, подготовленного в соответствии пунктом 85 Методики расчета индексов изменения сметной стоимости строительства, утвержденной приказом Министерства строительства и жилищно-коммунального хозяйства Российской Федерации от 5 июня 2019 г. № 326/пр | [13 empty] | Реквизиты письма Минстроя России об индексах изменения сметной стоимости строительства, включаемые в федеральный реестр сметных нормативов и размещаемые в федеральной государственной информационной системе ценообразования в строительстве, подготовленного в соответствии пунктом 85 Методики расчета индексов изменения сметной стоимости строительства, утвержденной приказом Министерства строительства и жилищно-коммунального хозяйства Российской Федерации от 5 июня 2019 г. № 326/пр¹ | [5 empty] | Реквизиты письма Минстроя России об индексах изменения сметной стоимости строительства, включаемые в федеральный реестр сметных нормативов и размещаемые в федеральной государственной информационной системе ценообразования в строительстве, подготовленного в соответствии пунктом 85 Методики расчета индексов изменения сметной стоимости строительства, утвержденной приказом Министерства строительства и жилищно-коммунального хозяйства Российской Федерации от 5 июня 2019 г. № 326/пр
Реквизиты нормативного правового акта об утверждении оплаты труда, утверждаемый в соответствии с пунктом 22(1) Правилами мониторинга цен, утвержденными постановлением Правительства Российской Федерации от 23 декабря 2016 г. № 1452 | [13 empty] | Реквизиты нормативного правового акта об утверждении оплаты труда, утверждаемый в соответствии с пунктом 22(1) Правилами мониторинга цен, утвержденными постановлением Правительства Российской Федерации от 23 декабря 2016 г. № 1452 | [6 empty] | Реквизиты нормативного правового акта об утверждении оплаты труда, утверждаемый в соответствии с пунктом 22(1) Правилами мониторинга цен, утвержденными постановлением Правительства Российской Федерации от 23 декабря 2016 г. № 1452
Наименование субъекта Российской Федерации | [5 empty] | 77. г. Москва | [15 empty] | Наименование субъекта Российской Федерации | 77. г. Москва
Наименование зоны субъекта Российской Федерации | [23 empty] | Наименование зоны субъекта Российской Федерации
Ремонт помещения кабинет №202 в здании по адресу; 10100, г.Москва,ул.Жуковского.д.16 | [24 empty] | Ремонт помещения кабинет №202 в здании по адресу; 10100, г.Москва,ул.Жуковского.д.16
(наименование стройки)
Здание по адресу; 10100, г.Москва,ул.Жуковского.д.16, | [25 empty] | Здание по адресу; 10100, г.Москва,ул.Жуковского.д.16,
(наименование объекта капитального строительства)
ЛОКАЛЬНЫЙ СМЕТНЫЙ РАСЧЕТ (СМЕТА) № 01
Ремонт помещения кабинет №202 в здании по адресу; 10100, г.Москва,ул.Жуковского.д.16 | [26 empty] | Ремонт помещения кабинет №202 в здании по адресу; 10100, г.Москва,ул.Жуковского.д.16
(наименование работ и затрат)
Составлен | базисно-индексным | методом
Основание
(проектная и (или) иная техническая документация)
Составлен(а) в текущем (базисном) уровне цен |  |  | (01.01.2000) | [24 empty] | (01.01.2000)
Сметная стоимость |  | 389.52 | (6,04) | тыс.руб.
в том числе:
| строительных работ | 349.35 | (5,48) | тыс.руб. |  | Средства на оплату труда рабочих |  |  |  |  | 159.45 | (2,13) | тыс.руб.
| монтажных работ | 40.16 | (0,56) | тыс.руб. |  | Нормативные затраты труда рабочих |  |  |  |  | 246.03 |  | чел.час.
| оборудования | 0 | (0) | тыс.руб. |  | Нормативные затраты труда машинистов |  |  |  |  | 2.07 |  | чел.час.
| прочих затрат | 0 | (0) | тыс.руб.
№ п/п | Обоснование | Наименование работ и затрат |  |  | Единица измерения | Количество |  |  | Сметная стоимость в базисном уровне цен (в текущем уровне цен (гр. 8) для ресурсов, отсутствующих в ФРСН), руб. |  |  | Индексы | Сметная стоимость в текущем уровне цен, руб.
[6 empty] | на единицу | коэффициенты | всего с учетом коэффициентов | на единицу | коэффициенты | всего
1 | 2 | 3 |  |  | 4 | 5 | 6 | 7 | 8 | 9 | 10 | 11 | 12
Раздел 1. Демонтажные работы кабинета №202 | [28 empty] | Раздел 1. Демонтажные работы кабинета №202
1 | ФЕРр65-28-2 | Демонтаж крышки контейнера |  |  | 4: 100 м2; 5: 0.005; 6: 1; 7: 0.005 | [16 empty] | Демонтаж крышки контейнера
|  | Объем=0,5 / 100 | [28 empty] | Объем=0,5 / 100
| Приказ от 07.07.2022 № 557/пр прил.8 табл.2 п.3 | Производство работ осуществляется на территории действующего предприятия с наличием в зоне производства работ одного или нескольких из перечисленных ниже факторов: - разветвленная сеть транспортных и инженерных коммуникаций; - стесненные условия для складирования материалов; - действующее технологическое оборудование; - движение технологического транспорта ОЗП=1,15; ЭМ=1,15 к расх.; ЗПМ=1,15; ТЗ=1,15; ТЗМ=1,15 | [29 empty] | Производство работ осуществляется на территории действующего предприятия с наличием в зоне производства работ одного или нескольких из перечисленных ниже факторов: - разветвленная сеть транспортных и инженерных коммуникаций; - стесненные условия для складирования материалов; - действующее технологическое оборудование; - движение технологического транспорта ОЗП=1,15; ЭМ=1,15 к расх.; ЗПМ=1,15; ТЗ=1,15; ТЗМ=1,15
| 1 | ОТ |  |  | 8: 835; 9: 1.15; 10: 4.8; 11: 74.94; 12: 359.71 | [19 empty] | ОТ
| 2 | ЭМ |  |  | 8: 153.55; 9: 1.15; 10: 0.88; 11: 15.88; 12: 13.97 | [19 empty] | ЭМ
| 3 | в т.ч. ОТм |  |  | 8: 16.6; 9: 1.15; 10: 0.1; 11: 74.94; 12: 7.49 | [19 empty] | в т.ч. ОТм
|  | ЗТ |  |  | 4: чел.-ч; 5: 98.7; 6: 1.15; 7: 0.56752 | [20 empty] | ЗТ
|  | ЗТм |  |  | 4: чел.-ч; 5: 1.65; 6: 1.15; 7: 0.0094875 | [20 empty] | ЗТм
|  | Итого по расценке |  |  | 8: 988.55; 10: 5.68; 12: 373.68 | [21 empty] | Итого по расценке
|  | ФОТ |  |  | 10: 4.9; 12: 367.2 | [20 empty] | ФОТ
| Пр/812-099.1-1 | НР Внутренние санитарно-технические работы: демонтаж и разборка (ремонтно-строительные) |  |  | 4: %; 5: 87; 7: 87; 10: 4.26; 12: 319.46 | [20 empty] | НР Внутренние санитарно-технические работы: демонтаж и разборка (ремонтно-строительные)
| Пр/774-099.1 | СП Внутренние санитарно-технические работы: демонтаж и разборка (ремонтно-строительные) |  |  | 4: %; 5: 44; 7: 44; 10: 2.16; 12: 161.57 | [20 empty] | СП Внутренние санитарно-технические работы: демонтаж и разборка (ремонтно-строительные)
|  | Всего по позиции |  |  | 10: 12.1; 12: 854.71 | [22 empty] | Всего по позиции
2 | ФЕРм08-03-594-10 | Демонтаж/Светильник в подвесных потолках, устанавливаемый: на подвесках, количество ламп в светильнике до 2 |  |  | 4: 100 шт; 5: 0.07; 6: 1; 7: 0.07 | [16 empty] | Демонтаж/Светильник в подвесных потолках, устанавливаемый: на подвесках, количество ламп в светильнике до 2
|  | Объем=7 / 100 | [28 empty] | Объем=7 / 100
| 648/пр_2022_п.145_т.3_стр.4_стб.3 | Демонтаж оборудования, не пригодного для дальнейшего использования (предназначено в лом), без разборки и резки ОЗП=0,3; ЭМ=0,3 к расх.; ЗПМ=0,3; МАТ=0 к расх.; ТЗ=0,3; ТЗМ=0,3 | [29 empty] | Демонтаж оборудования, не пригодного для дальнейшего использования (предназначено в лом), без разборки и резки ОЗП=0,3; ЭМ=0,3 к расх.; ЗПМ=0,3; МАТ=0 к расх.; ТЗ=0,3; ТЗМ=0,3
| Приказ от 07.07.2022 № 557/пр прил.8 табл.2 п.3 | Производство работ осуществляется на территории действующего предприятия с наличием в зоне производства работ одного или нескольких из перечисленных ниже факторов: - разветвленная сеть транспортных и инженерных коммуникаций; - стесненные условия для складирования материалов; - действующее технологическое оборудование; - движение технологического транспорта ОЗП=1,15; ЭМ=1,15 к расх.; ЗПМ=1,15; ТЗ=1,15; ТЗМ=1,15 | [29 empty] | Производство работ осуществляется на территории действующего предприятия с наличием в зоне производства работ одного или нескольких из перечисленных ниже факторов: - разветвленная сеть транспортных и инженерных коммуникаций; - стесненные условия для складирования материалов; - действующее технологическое оборудование; - движение технологического транспорта ОЗП=1,15; ЭМ=1,15 к расх.; ЗПМ=1,15; ТЗ=1,15; ТЗМ=1,15
| 1 | ОТ |  |  | 8: 2150.66; 9: 0.345; 10: 51.94; 11: 74.94; 12: 3892.38 | [19 empty] | ОТ
| 2 | ЭМ |  |  | 8: 152.14; 9: 0.345; 10: 3.67; 11: 15.88; 12: 58.28 | [19 empty] | ЭМ
| 3 | в т.ч. ОТм |  |  | 8: 19.58; 9: 0.345; 10: 0.47; 11: 74.94; 12: 35.22 | [19 empty] | в т.ч. ОТм
| 4 | М |  |  | 8: 3200.86; 9: 0; 10: 0; 11: 9.24 | [19 empty] | М
|  | ЗТ |  |  | 4: чел.-ч; 5: 216.8; 6: 0.345; 7: 5.2357 | [20 empty] | ЗТ
|  | ЗТм |  |  | 4: чел.-ч; 5: 1.56; 6: 0.345; 7: 0.037674 | [20 empty] | ЗТм
|  | Итого по расценке |  |  | 8: 5503.66; 10: 55.61; 12: 3950.66 | [21 empty] | Итого по расценке
|  | ФОТ |  |  | 10: 52.41; 12: 3927.6 | [20 empty] | ФОТ
| Пр/812-049.3-1 | НР Электротехнические установки на других объектах |  |  | 4: %; 5: 97; 7: 97; 10: 50.84; 12: 3809.77 | [20 empty] | НР Электротехнические установки на других объектах
| Пр/774-049.3 | СП Электротехнические установки на других объектах |  |  | 4: %; 5: 51; 7: 51; 10: 26.73; 12: 2003.08 | [20 empty] | СП Электротехнические установки на других объектах
|  | Всего по позиции |  |  | 10: 133.18; 12: 9763.51 | [22 empty] | Всего по позиции
3 | ФЕРм10-08-002-01 | Демонтаж/Извещатель ПС автоматический: тепловой электро-контактный, магнитоконтактный в нормальном исполнении |  |  | 4: шт; 5: 4; 6: 1; 7: 4 | [16 empty] | Демонтаж/Извещатель ПС автоматический: тепловой электро-контактный, магнитоконтактный в нормальном исполнении
|  | Объем=2+2 | [28 empty] | Объем=2+2
| Приказ от 07.07.2022 № 557/пр прил.8 табл.2 п.3 | Производство работ осуществляется на территории действующего предприятия с наличием в зоне производства работ одного или нескольких из перечисленных ниже факторов: - разветвленная сеть транспортных и инженерных коммуникаций; - стесненные условия для складирования материалов; - действующее технологическое оборудование; - движение технологического транспорта ОЗП=1,15; ЭМ=1,15 к расх.; ЗПМ=1,15; ТЗ=1,15; ТЗМ=1,15 | [29 empty] | Производство работ осуществляется на территории действующего предприятия с наличием в зоне производства работ одного или нескольких из перечисленных ниже факторов: - разветвленная сеть транспортных и инженерных коммуникаций; - стесненные условия для складирования материалов; - действующее технологическое оборудование; - движение технологического транспорта ОЗП=1,15; ЭМ=1,15 к расх.; ЗПМ=1,15; ТЗ=1,15; ТЗМ=1,15
| 648/пр_2022_п.144_т.2_стр.3_стб.3 | Демонтаж (разборка) систем инженерно-технического обеспечения ОЗП=0,4; ЭМ=0,4 к расх.; ЗПМ=0,4; МАТ=0 к расх.; ТЗ=0,4; ТЗМ=0,4 | [29 empty] | Демонтаж (разборка) систем инженерно-технического обеспечения ОЗП=0,4; ЭМ=0,4 к расх.; ЗПМ=0,4; МАТ=0 к расх.; ТЗ=0,4; ТЗМ=0,4
| 1 | ОТ |  |  | 8: 8.08; 9: 0.46; 10: 14.87; 11: 74.94; 12: 1114.36 | [19 empty] | ОТ
| 4 | М |  |  | 8: 1.28; 9: 0; 10: 0; 11: 9.24 | [19 empty] | М
|  | ЗТ |  |  | 4: чел.-ч; 5: 0.84; 6: 0.46; 7: 1.5456 | [20 empty] | ЗТ
|  | Итого по расценке |  |  | 8: 9.36; 10: 14.87; 12: 1114.36 | [21 empty] | Итого по расценке
|  | ФОТ |  |  | 10: 14.87; 12: 1114.36 | [20 empty] | ФОТ
| Пр/812-051.1-1 | НР Прокладка и монтаж сетей связи |  |  | 4: %; 5: 90; 7: 90; 10: 13.38; 12: 1002.92 | [20 empty] | НР Прокладка и монтаж сетей связи
| Пр/774-051.1 | СП Прокладка и монтаж сетей связи |  |  | 4: %; 5: 46; 7: 46; 10: 6.84; 12: 512.61 | [20 empty] | СП Прокладка и монтаж сетей связи
|  | Всего по позиции |  |  | 10: 35.09; 12: 2629.89 | [22 empty] | Всего по позиции
4 | ФЕРр57-2-1 | Разборка покрытий полов: из линолеума и релина |  |  | 4: 100 м2; 5: 0.378; 6: 1; 7: 0.378 | [16 empty] | Разборка покрытий полов: из линолеума и релина
|  | Объем=37,8 / 100 | [28 empty] | Объем=37,8 / 100
| Приказ от 07.07.2022 № 557/пр прил.8 табл.2 п.3 | Производство работ осуществляется на территории действующего предприятия с наличием в зоне производства работ одного или нескольких из перечисленных ниже факторов: - разветвленная сеть транспортных и инженерных коммуникаций; - стесненные условия для складирования материалов; - действующее технологическое оборудование; - движение технологического транспорта ОЗП=1,15; ЭМ=1,15 к расх.; ЗПМ=1,15; ТЗ=1,15; ТЗМ=1,15 | [29 empty] | Производство работ осуществляется на территории действующего предприятия с наличием в зоне производства работ одного или нескольких из перечисленных ниже факторов: - разветвленная сеть транспортных и инженерных коммуникаций; - стесненные условия для складирования материалов; - действующее технологическое оборудование; - движение технологического транспорта ОЗП=1,15; ЭМ=1,15 к расх.; ЗПМ=1,15; ТЗ=1,15; ТЗМ=1,15
| 1 | ОТ |  |  | 8: 88.84; 9: 1.15; 10: 38.62; 11: 74.94; 12: 2894.18 | [19 empty] | ОТ
| 2 | ЭМ |  |  | 8: 4.06; 9: 1.15; 10: 1.76; 11: 15.88; 12: 27.95 | [19 empty] | ЭМ
| 3 | в т.ч. ОТм |  |  | 8: 1.76; 9: 1.15; 10: 0.77; 11: 74.94; 12: 57.7 | [19 empty] | в т.ч. ОТм
|  | ЗТ |  |  | 4: чел.-ч; 5: 11.39; 6: 1.15; 7: 4.9512 | [20 empty] | ЗТ
|  | ЗТм |  |  | 4: чел.-ч; 5: 0.13; 6: 1.15; 7: 0.056511 | [20 empty] | ЗТм
|  | Итого по расценке |  |  | 8: 92.9; 10: 40.38; 12: 2922.13 | [21 empty] | Итого по расценке
|  | ФОТ |  |  | 10: 39.39; 12: 2951.88 | [20 empty] | ФОТ
| Пр/812-091.0-1 | НР Полы (ремонтно-строительные) |  |  | 4: %; 5: 89; 7: 89; 10: 35.06; 12: 2627.17 | [20 empty] | НР Полы (ремонтно-строительные)
| Пр/774-091.0 | СП Полы (ремонтно-строительные) |  |  | 4: %; 5: 49; 7: 49; 10: 19.3; 12: 1446.42 | [20 empty] | СП Полы (ремонтно-строительные)
|  | Всего по позиции |  |  | 10: 94.74; 12: 6995.72 | [22 empty] | Всего по позиции
5 | ФЕРр57-3-1 | Разборка плинтусов: деревянных и из пластмассовых материалов |  |  | 4: 100 м; 5: 0.197; 6: 1; 7: 0.197 | [16 empty] | Разборка плинтусов: деревянных и из пластмассовых материалов
|  | Объем=19,7 / 100 | [28 empty] | Объем=19,7 / 100
| Приказ от 07.07.2022 № 557/пр прил.8 табл.2 п.3 | Производство работ осуществляется на территории действующего предприятия с наличием в зоне производства работ одного или нескольких из перечисленных ниже факторов: - разветвленная сеть транспортных и инженерных коммуникаций; - стесненные условия для складирования материалов; - действующее технологическое оборудование; - движение технологического транспорта ОЗП=1,15; ЭМ=1,15 к расх.; ЗПМ=1,15; ТЗ=1,15; ТЗМ=1,15 | [29 empty] | Производство работ осуществляется на территории действующего предприятия с наличием в зоне производства работ одного или нескольких из перечисленных ниже факторов: - разветвленная сеть транспортных и инженерных коммуникаций; - стесненные условия для складирования материалов; - действующее технологическое оборудование; - движение технологического транспорта ОЗП=1,15; ЭМ=1,15 к расх.; ЗПМ=1,15; ТЗ=1,15; ТЗМ=1,15
| 1 | ОТ |  |  | 8: 29.41; 9: 1.15; 10: 6.66; 11: 74.94; 12: 499.1 | [19 empty] | ОТ
|  | ЗТ |  |  | 4: чел.-ч; 5: 3.77; 6: 1.15; 7: 0.85409 | [20 empty] | ЗТ
|  | Итого по расценке |  |  | 8: 29.41; 10: 6.66; 12: 499.1 | [21 empty] | Итого по расценке
|  | ФОТ |  |  | 10: 6.66; 12: 499.1 | [20 empty] | ФОТ
| Пр/812-091.0-1 | НР Полы (ремонтно-строительные) |  |  | 4: %; 5: 89; 7: 89; 10: 5.93; 12: 444.2 | [20 empty] | НР Полы (ремонтно-строительные)
| Пр/774-091.0 | СП Полы (ремонтно-строительные) |  |  | 4: %; 5: 49; 7: 49; 10: 3.26; 12: 244.56 | [20 empty] | СП Полы (ремонтно-строительные)
|  | Всего по позиции |  |  | 10: 15.85; 12: 1187.86 | [22 empty] | Всего по позиции
6 | ФЕРр63-15-1 | Разборка элементов облицовки потолков : плит Арсмтронг |  |  | 4: 100 м2; 5: 0.322; 6: 1; 7: 0.322 | [16 empty] | Разборка элементов облицовки потолков : плит Арсмтронг
|  | Объем=32,2 / 100 | [28 empty] | Объем=32,2 / 100
| Приказ от 07.07.2022 № 557/пр прил.8 табл.2 п.3 | Производство работ осуществляется на территории действующего предприятия с наличием в зоне производства работ одного или нескольких из перечисленных ниже факторов: - разветвленная сеть транспортных и инженерных коммуникаций; - стесненные условия для складирования материалов; - действующее технологическое оборудование; - движение технологического транспорта ОЗП=1,15; ЭМ=1,15 к расх.; ЗПМ=1,15; ТЗ=1,15; ТЗМ=1,15 | [29 empty] | Производство работ осуществляется на территории действующего предприятия с наличием в зоне производства работ одного или нескольких из перечисленных ниже факторов: - разветвленная сеть транспортных и инженерных коммуникаций; - стесненные условия для складирования материалов; - действующее технологическое оборудование; - движение технологического транспорта ОЗП=1,15; ЭМ=1,15 к расх.; ЗПМ=1,15; ТЗ=1,15; ТЗМ=1,15
| 1 | ОТ |  |  | 8: 291.95; 9: 1.15; 10: 108.11; 11: 74.94; 12: 8101.76 | [19 empty] | ОТ
|  | ЗТ |  |  | 4: чел.-ч; 5: 34.51; 6: 1.15; 7: 12.7791 | [20 empty] | ЗТ
|  | Итого по расценке |  |  | 8: 291.95; 10: 108.11; 12: 8101.76 | [21 empty] | Итого по расценке
|  | ФОТ |  |  | 10: 108.11; 12: 8101.76 | [20 empty] | ФОТ
| Пр/812-097.0-1 | НР Стекольные, обойные и облицовочные работы (ремонтно-строительные) |  |  | 4: %; 5: 90; 7: 90; 10: 97.3; 12: 7291.58 | [20 empty] | НР Стекольные, обойные и облицовочные работы (ремонтно-строительные)
| Пр/774-097.0 | СП Стекольные, обойные и облицовочные работы (ремонтно-строительные) |  |  | 4: %; 5: 45; 7: 45; 10: 48.65; 12: 3645.79 | [20 empty] | СП Стекольные, обойные и облицовочные работы (ремонтно-строительные)
|  | Всего по позиции |  |  | 10: 254.06; 12: 19039.13 | [22 empty] | Всего по позиции
7 | ФЕРр62-47-1 | Расчистка поверхностей шпателем, щетками от старых покрасок ( Стены, откосы, окна, двери, подоконник) |  |  | 4: м2; 5: 91; 6: 1; 7: 91 | [16 empty] | Расчистка поверхностей шпателем, щетками от старых покрасок ( Стены, откосы, окна, двери, подоконник)
|  | Объем=65,3+25,7 | [28 empty] | Объем=65,3+25,7
| Приказ от 07.07.2022 № 557/пр прил.8 табл.2 п.3 | Производство работ осуществляется на территории действующего предприятия с наличием в зоне производства работ одного или нескольких из перечисленных ниже факторов: - разветвленная сеть транспортных и инженерных коммуникаций; - стесненные условия для складирования материалов; - действующее технологическое оборудование; - движение технологического транспорта ОЗП=1,15; ЭМ=1,15 к расх.; ЗПМ=1,15; ТЗ=1,15; ТЗМ=1,15 | [29 empty] | Производство работ осуществляется на территории действующего предприятия с наличием в зоне производства работ одного или нескольких из перечисленных ниже факторов: - разветвленная сеть транспортных и инженерных коммуникаций; - стесненные условия для складирования материалов; - действующее технологическое оборудование; - движение технологического транспорта ОЗП=1,15; ЭМ=1,15 к расх.; ЗПМ=1,15; ТЗ=1,15; ТЗМ=1,15
| 1 | ОТ |  |  | 8: 4.38; 9: 1.15; 10: 458.37; 11: 74.94; 12: 34350.25 | [19 empty] | ОТ
|  | ЗТ |  |  | 4: чел.-ч; 5: 0.58; 6: 1.15; 7: 60.697 | [20 empty] | ЗТ
|  | Итого по расценке |  |  | 8: 4.38; 10: 458.37; 12: 34350.25 | [21 empty] | Итого по расценке
|  | ФОТ |  |  | 10: 458.37; 12: 34350.25 | [20 empty] | ФОТ
| Пр/812-096.0-1 | НР Малярные работы (ремонтно-строительные) |  |  | 4: %; 5: 90; 7: 90; 10: 412.53; 12: 30915.23 | [20 empty] | НР Малярные работы (ремонтно-строительные)
| Пр/774-096.0 | СП Малярные работы (ремонтно-строительные) |  |  | 4: %; 5: 46; 7: 46; 10: 210.85; 12: 15801.12 | [20 empty] | СП Малярные работы (ремонтно-строительные)
|  | Всего по позиции |  |  | 10: 1081.75; 12: 81066.6 | [22 empty] | Всего по позиции
8 | ФЕР13-06-004-01 | Обеспыливание поверхности |  |  | 4: м2; 5: 91; 6: 1; 7: 91 | [16 empty] | Обеспыливание поверхности
|  | Объем=65,3+25,7 | [28 empty] | Объем=65,3+25,7
| Приказ от 07.07.2022 № 557/пр прил.8 табл.2 п.3 | Производство работ осуществляется на территории действующего предприятия с наличием в зоне производства работ одного или нескольких из перечисленных ниже факторов: - разветвленная сеть транспортных и инженерных коммуникаций; - стесненные условия для складирования материалов; - действующее технологическое оборудование; - движение технологического транспорта ОЗП=1,15; ЭМ=1,15 к расх.; ЗПМ=1,15; ТЗ=1,15; ТЗМ=1,15 | [29 empty] | Производство работ осуществляется на территории действующего предприятия с наличием в зоне производства работ одного или нескольких из перечисленных ниже факторов: - разветвленная сеть транспортных и инженерных коммуникаций; - стесненные условия для складирования материалов; - действующее технологическое оборудование; - движение технологического транспорта ОЗП=1,15; ЭМ=1,15 к расх.; ЗПМ=1,15; ТЗ=1,15; ТЗМ=1,15
| 1 | ОТ |  |  | 8: 0.6; 9: 1.15; 10: 62.79; 11: 74.94; 12: 4705.48 | [19 empty] | ОТ
| 2 | ЭМ |  |  | 8: 0.33; 9: 1.15; 10: 34.53; 11: 15.88; 12: 548.34 | [19 empty] | ЭМ
|  | ЗТ |  |  | 4: чел.-ч; 5: 0.07; 6: 1.15; 7: 7.3255 | [20 empty] | ЗТ
|  | Итого по расценке |  |  | 8: 0.93; 10: 97.32; 12: 5253.82 | [21 empty] | Итого по расценке
|  | ФОТ |  |  | 10: 62.79; 12: 4705.48 | [20 empty] | ФОТ
| Пр/812-013.0-1, Приказ № 812/пр от 21.12.2020 п.25 | НР Защита строительных конструкций и оборудования от коррозии |  |  | % | 94 | 0.9 | 84.6 |  |  | 53.12 |  | 3980.84 | [20 empty] | НР Защита строительных конструкций и оборудования от коррозии
| Пр/774-013.0, Приказ № 774/пр от 11.12.2020 п.16 | СП Защита строительных конструкций и оборудования от коррозии |  |  | % | 51 | 0.85 | 43.35 |  |  | 27.22 |  | 2039.83 | [20 empty] | СП Защита строительных конструкций и оборудования от коррозии
|  | Всего по позиции |  |  | 10: 177.66; 12: 11274.49 | [22 empty] | Всего по позиции
|  | Всего по разделу 1 Демонтажные работы кабинета №202 |  |  | 10: 1804.43; 12: 132811.91 | [23 empty] | Всего по разделу 1 Демонтажные работы кабинета №202
Раздел 2. Отделочные работы кабинета №202 | [28 empty] | Раздел 2. Отделочные работы кабинета №202
Заголовок; Потолок | [37 empty] | Заголовок; Потолок
9 | ФЕР15-01-047-17 | Устройство подвесных потолков из декоративно-акустических плит по готовому каркасу с установкой направляющих и деталей крепления |  |  | 4: 100 м2; 5: 0.322; 6: 1; 7: 0.322 | [16 empty] | Устройство подвесных потолков из декоративно-акустических плит по готовому каркасу с установкой направляющих и деталей крепления
|  | Объем=32,2 / 100 | [28 empty] | Объем=32,2 / 100
| 648/пр_2022_п.144_т.2_стр.2_стб.3 | Демонтаж (разборка) сборных деревянных конструкций ОЗП=0,8; ЭМ=0,8 к расх.; ЗПМ=0,8; МАТ=0 к расх.; ТЗ=0,8; ТЗМ=0,8 | [29 empty] | Демонтаж (разборка) сборных деревянных конструкций ОЗП=0,8; ЭМ=0,8 к расх.; ЗПМ=0,8; МАТ=0 к расх.; ТЗ=0,8; ТЗМ=0,8
| Приказ от 07.07.2022 № 557/пр прил.8 табл.2 п.3 | Производство работ осуществляется на территории действующего предприятия с наличием в зоне производства работ одного или нескольких из перечисленных ниже факторов: - разветвленная сеть транспортных и инженерных коммуникаций; - стесненные условия для складирования материалов; - действующее технологическое оборудование; - движение технологического транспорта ОЗП=1,15; ЭМ=1,15 к расх.; ЗПМ=1,15; ТЗ=1,15; ТЗМ=1,15 | [29 empty] | Производство работ осуществляется на территории действующего предприятия с наличием в зоне производства работ одного или нескольких из перечисленных ниже факторов: - разветвленная сеть транспортных и инженерных коммуникаций; - стесненные условия для складирования материалов; - действующее технологическое оборудование; - движение технологического транспорта ОЗП=1,15; ЭМ=1,15 к расх.; ЗПМ=1,15; ТЗ=1,15; ТЗМ=1,15
| 1 | ОТ |  |  | 8: 1654.4; 9: 0.92; 10: 490.1; 11: 74.94; 12: 36728.09 | [19 empty] | ОТ
| 2 | ЭМ |  |  | 8: 324.71; 9: 0.92; 10: 96.19; 11: 15.88; 12: 1527.5 | [19 empty] | ЭМ
| 3 | в т.ч. ОТм |  |  | 8: 63.39; 9: 0.92; 10: 18.78; 11: 74.94; 12: 1407.37 | [19 empty] | в т.ч. ОТм
| 4 | М |  |  | 8: 19018.3; 9: 0; 10: 0; 11: 9.24 | [19 empty] | М
|  | ЗТ |  |  | 4: чел.-ч; 5: 176; 6: 0.92; 7: 52.1382 | [20 empty] | ЗТ
|  | ЗТм |  |  | 4: чел.-ч; 5: 5.34; 6: 0.92; 7: 1.5819 | [20 empty] | ЗТм
|  | Итого по расценке |  |  | 8: 20997.41; 10: 586.29; 12: 38255.59 | [21 empty] | Итого по расценке
|  | ФОТ |  |  | 10: 508.88; 12: 38135.46 | [20 empty] | ФОТ
| Пр/812-015.0-1, Приказ № 812/пр от 21.12.2020 п.25 | НР Отделочные работы |  |  | % | 100 | 0.9 | 90 |  |  | 457.99 |  | 34321.91 | [20 empty] | НР Отделочные работы
| Пр/774-015.0, Приказ № 774/пр от 11.12.2020 п.16 | СП Отделочные работы |  |  | % | 49 | 0.85 | 41.65 |  |  | 211.95 |  | 15883.42 | [20 empty] | СП Отделочные работы
|  | Всего по позиции |  |  | 10: 1256.23; 12: 88460.92 | [22 empty] | Всего по позиции
Заголовок;Стены | [37 empty] | Заголовок;Стены
10 | ФЕР15-04-006-03 | Покрытие поверхностей грунтовкой глубокого проникновения: за 1 раз стен |  |  | 4: 100 м2; 5: 0.653; 6: 1; 7: 0.653 | [16 empty] | Покрытие поверхностей грунтовкой глубокого проникновения: за 1 раз стен
|  | Объем=65,3 / 100 | [28 empty] | Объем=65,3 / 100
| Приказ от 07.07.2022 № 557/пр прил.8 табл.2 п.3 | Производство работ осуществляется на территории действующего предприятия с наличием в зоне производства работ одного или нескольких из перечисленных ниже факторов: - разветвленная сеть транспортных и инженерных коммуникаций; - стесненные условия для складирования материалов; - действующее технологическое оборудование; - движение технологического транспорта ОЗП=1,15; ЭМ=1,15 к расх.; ЗПМ=1,15; ТЗ=1,15; ТЗМ=1,15 | [29 empty] | Производство работ осуществляется на территории действующего предприятия с наличием в зоне производства работ одного или нескольких из перечисленных ниже факторов: - разветвленная сеть транспортных и инженерных коммуникаций; - стесненные условия для складирования материалов; - действующее технологическое оборудование; - движение технологического транспорта ОЗП=1,15; ЭМ=1,15 к расх.; ЗПМ=1,15; ТЗ=1,15; ТЗМ=1,15
| 1 | ОТ |  |  | 8: 44.73; 9: 1.15; 10: 33.59; 11: 74.94; 12: 2517.23 | [19 empty] | ОТ
| 2 | ЭМ |  |  | 8: 0.97; 9: 1.15; 10: 0.73; 11: 15.88; 12: 11.59 | [19 empty] | ЭМ
| 3 | в т.ч. ОТм |  |  | 8: 0.26; 9: 1.15; 10: 0.2; 11: 74.94; 12: 14.99 | [19 empty] | в т.ч. ОТм
| 4 | М |  |  | 8: 0.18; 10: 0.12; 11: 9.24; 12: 1.11 | [19 empty] | М
|  | ЗТ |  |  | 4: чел.-ч; 5: 4.65; 6: 1.15; 7: 3.4919 | [20 empty] | ЗТ
|  | ЗТм |  |  | 4: чел.-ч; 5: 0.02; 6: 1.15; 7: 0.015019 | [20 empty] | ЗТм
|  | Итого по расценке |  |  | 8: 45.88; 10: 34.44; 12: 2529.93 | [21 empty] | Итого по расценке
|  | ФОТ |  |  | 10: 33.79; 12: 2532.22 | [20 empty] | ФОТ
| Пр/812-015.0-1, Приказ № 812/пр от 21.12.2020 п.25 | НР Отделочные работы |  |  | % | 100 | 0.9 | 90 |  |  | 30.41 |  | 2279 | [20 empty] | НР Отделочные работы
| Пр/774-015.0, Приказ № 774/пр от 11.12.2020 п.16 | СП Отделочные работы |  |  | % | 49 | 0.85 | 41.65 |  |  | 14.07 |  | 1054.67 | [20 empty] | СП Отделочные работы
|  | Всего по позиции |  |  | 10: 78.92; 12: 5863.6 | [22 empty] | Всего по позиции
11 | ФЕР15-04-007-05 | Окраска водно-дисперсионными акриловыми составами высококачественная: по штукатурке стен |  |  | 4: 100 м2; 5: 0.653; 6: 1; 7: 0.653 | [16 empty] | Окраска водно-дисперсионными акриловыми составами высококачественная: по штукатурке стен
|  | Объем=65,3 / 100 | [28 empty] | Объем=65,3 / 100
| Приказ от 07.07.2022 № 557/пр прил.8 табл.2 п.3 | Производство работ осуществляется на территории действующего предприятия с наличием в зоне производства работ одного или нескольких из перечисленных ниже факторов: - разветвленная сеть транспортных и инженерных коммуникаций; - стесненные условия для складирования материалов; - действующее технологическое оборудование; - движение технологического транспорта ОЗП=1,15; ЭМ=1,15 к расх.; ЗПМ=1,15; ТЗ=1,15; ТЗМ=1,15 | [29 empty] | Производство работ осуществляется на территории действующего предприятия с наличием в зоне производства работ одного или нескольких из перечисленных ниже факторов: - разветвленная сеть транспортных и инженерных коммуникаций; - стесненные условия для складирования материалов; - действующее технологическое оборудование; - движение технологического транспорта ОЗП=1,15; ЭМ=1,15 к расх.; ЗПМ=1,15; ТЗ=1,15; ТЗМ=1,15
| 1 | ОТ |  |  | 8: 597.55; 9: 1.15; 10: 448.73; 11: 74.94; 12: 33627.83 | [19 empty] | ОТ
| 2 | ЭМ |  |  | 8: 13.97; 9: 1.15; 10: 10.49; 11: 15.88; 12: 166.58 | [19 empty] | ЭМ
| 3 | в т.ч. ОТм |  |  | 8: 2.67; 9: 1.15; 10: 2.01; 11: 74.94; 12: 150.63 | [19 empty] | в т.ч. ОТм
| 4 | М |  |  | 8: 964.67; 10: 629.93; 11: 9.24; 12: 5820.55 | [19 empty] | М
|  | ЗТ |  |  | 4: чел.-ч; 5: 68.37; 6: 1.15; 7: 51.3425 | [20 empty] | ЗТ
|  | ЗТм |  |  | 4: чел.-ч; 5: 0.23; 6: 1.15; 7: 0.17272 | [20 empty] | ЗТм
|  | Итого по расценке |  |  | 8: 1576.19; 10: 1089.15; 12: 39614.96 | [21 empty] | Итого по расценке
|  | ФОТ |  |  | 10: 450.74; 12: 33778.46 | [20 empty] | ФОТ
| Пр/812-015.0-1, Приказ № 812/пр от 21.12.2020 п.25 | НР Отделочные работы |  |  | % | 100 | 0.9 | 90 |  |  | 405.67 |  | 30400.61 | [20 empty] | НР Отделочные работы
| Пр/774-015.0, Приказ № 774/пр от 11.12.2020 п.16 | СП Отделочные работы |  |  | % | 49 | 0.85 | 41.65 |  |  | 187.73 |  | 14068.73 | [20 empty] | СП Отделочные работы
|  | Всего по позиции |  |  | 10: 1682.55; 12: 84084.3 | [22 empty] | Всего по позиции
Заголовок; Двери , окна, откосы, подоконники | [37 empty] | Заголовок; Двери , окна, откосы, подоконники
12 | ФЕР15-04-006-03 | Покрытие поверхностей грунтовкой глубокого проникновения: за 1 раз (окна, откосы,подоконник) |  |  | 4: 100 м2; 5: 0.158; 6: 1; 7: 0.158 | [16 empty] | Покрытие поверхностей грунтовкой глубокого проникновения: за 1 раз (окна, откосы,подоконник)
|  | Объем=(13,66+2,14) / 100 | [28 empty] | Объем=(13,66+2,14) / 100
| Приказ от 07.07.2022 № 557/пр прил.8 табл.2 п.3 | Производство работ осуществляется на территории действующего предприятия с наличием в зоне производства работ одного или нескольких из перечисленных ниже факторов: - разветвленная сеть транспортных и инженерных коммуникаций; - стесненные условия для складирования материалов; - действующее технологическое оборудование; - движение технологического транспорта ОЗП=1,15; ЭМ=1,15 к расх.; ЗПМ=1,15; ТЗ=1,15; ТЗМ=1,15 | [29 empty] | Производство работ осуществляется на территории действующего предприятия с наличием в зоне производства работ одного или нескольких из перечисленных ниже факторов: - разветвленная сеть транспортных и инженерных коммуникаций; - стесненные условия для складирования материалов; - действующее технологическое оборудование; - движение технологического транспорта ОЗП=1,15; ЭМ=1,15 к расх.; ЗПМ=1,15; ТЗ=1,15; ТЗМ=1,15
| 1 | ОТ |  |  | 8: 44.73; 9: 1.15; 10: 8.13; 11: 74.94; 12: 609.26 | [19 empty] | ОТ
| 2 | ЭМ |  |  | 8: 0.97; 9: 1.15; 10: 0.18; 11: 15.88; 12: 2.86 | [19 empty] | ЭМ
| 3 | в т.ч. ОТм |  |  | 8: 0.26; 9: 1.15; 10: 0.05; 11: 74.94; 12: 3.75 | [19 empty] | в т.ч. ОТм
| 4 | М |  |  | 8: 0.18; 10: 0.03; 11: 9.24; 12: 0.28 | [19 empty] | М
|  | ЗТ |  |  | 4: чел.-ч; 5: 4.65; 6: 1.15; 7: 0.84491 | [20 empty] | ЗТ
|  | ЗТм |  |  | 4: чел.-ч; 5: 0.02; 6: 1.15; 7: 0.003634 | [20 empty] | ЗТм
|  | Итого по расценке |  |  | 8: 45.88; 10: 8.34; 12: 612.4 | [21 empty] | Итого по расценке
|  | ФОТ |  |  | 10: 8.18; 12: 613.01 | [20 empty] | ФОТ
| Пр/812-015.0-1, Приказ № 812/пр от 21.12.2020 п.25 | НР Отделочные работы |  |  | % | 100 | 0.9 | 90 |  |  | 7.36 |  | 551.71 | [20 empty] | НР Отделочные работы
| Пр/774-015.0, Приказ № 774/пр от 11.12.2020 п.16 | СП Отделочные работы |  |  | % | 49 | 0.85 | 41.65 |  |  | 3.41 |  | 255.32 | [20 empty] | СП Отделочные работы
|  | Всего по позиции |  |  | 10: 19.11; 12: 1419.43 | [22 empty] | Всего по позиции
13 | ФЕР15-04-007-01 | Окраска водно-дисперсионными акриловыми составами улучшенная: по штукатурке откосы |  |  | 4: 100 м2; 5: 0.0214; 6: 1; 7: 0.0214 | [16 empty] | Окраска водно-дисперсионными акриловыми составами улучшенная: по штукатурке откосы
|  | Объем=(10,7*0,2) / 100 | [28 empty] | Объем=(10,7*0,2) / 100
| Приказ от 07.07.2022 № 557/пр прил.8 табл.2 п.3 | Производство работ осуществляется на территории действующего предприятия с наличием в зоне производства работ одного или нескольких из перечисленных ниже факторов: - разветвленная сеть транспортных и инженерных коммуникаций; - стесненные условия для складирования материалов; - действующее технологическое оборудование; - движение технологического транспорта ОЗП=1,15; ЭМ=1,15 к расх.; ЗПМ=1,15; ТЗ=1,15; ТЗМ=1,15 | [29 empty] | Производство работ осуществляется на территории действующего предприятия с наличием в зоне производства работ одного или нескольких из перечисленных ниже факторов: - разветвленная сеть транспортных и инженерных коммуникаций; - стесненные условия для складирования материалов; - действующее технологическое оборудование; - движение технологического транспорта ОЗП=1,15; ЭМ=1,15 к расх.; ЗПМ=1,15; ТЗ=1,15; ТЗМ=1,15
| 1 | ОТ |  |  | 8: 380.71; 9: 1.15; 10: 10.77; 11: 74.94; 12: 807.1 | [19 empty] | ОТ
| 2 | ЭМ |  |  | 8: 10.41; 9: 1.15; 10: 0.26; 11: 15.88; 12: 4.13 | [19 empty] | ЭМ
| 3 | в т.ч. ОТм |  |  | 8: 1.97; 9: 1.15; 10: 0.05; 11: 74.94; 12: 3.75 | [19 empty] | в т.ч. ОТм
| 4 | М |  |  | 8: 642.56; 10: 1.31; 11: 9.24; 12: 12.1 | [19 empty] | М
|  | ЗТ |  |  | 4: чел.-ч; 5: 50.094; 6: 1.15; 7: 1.2328 | [20 empty] | ЗТ
|  | ЗТм |  |  | 4: чел.-ч; 5: 0.17; 6: 1.15; 7: 0.0041837 | [20 empty] | ЗТм
|  | Итого по расценке |  |  | 8: 1033.68; 10: 12.34; 12: 823.33 | [21 empty] | Итого по расценке
|  | ФОТ |  |  | 10: 10.82; 12: 810.85 | [20 empty] | ФОТ
| Пр/812-015.0-1, Приказ № 812/пр от 21.12.2020 п.25 | НР Отделочные работы |  |  | % | 100 | 0.9 | 90 |  |  | 9.74 |  | 729.77 | [20 empty] | НР Отделочные работы
| Пр/774-015.0, Приказ № 774/пр от 11.12.2020 п.16 | СП Отделочные работы |  |  | % | 49 | 0.85 | 41.65 |  |  | 4.51 |  | 337.72 | [20 empty] | СП Отделочные работы
|  | Всего по позиции |  |  | 10: 26.59; 12: 1890.82 | [22 empty] | Всего по позиции
14 | ФЕР15-04-007-03 | Окраска водно-дисперсионными акриловыми составами улучшенная: по сборным конструкциям стен, двери,окна,короб, откосы, подоконник подготовленным под окраску |  |  | 4: 100 м2; 5: 0.1366; 6: 1; 7: 0.1366 | [16 empty] | Окраска водно-дисперсионными акриловыми составами улучшенная: по сборным конструкциям стен, двери,окна,короб, откосы, подоконник подготовленным под окраску
|  | Объем=(((6,4)+6,2+0,5+(2,8*0,2))) / 100 | [28 empty] | Объем=(((6,4)+6,2+0,5+(2,8*0,2))) / 100
| Приказ от 07.07.2022 № 557/пр прил.8 табл.2 п.3 | Производство работ осуществляется на территории действующего предприятия с наличием в зоне производства работ одного или нескольких из перечисленных ниже факторов: - разветвленная сеть транспортных и инженерных коммуникаций; - стесненные условия для складирования материалов; - действующее технологическое оборудование; - движение технологического транспорта ОЗП=1,15; ЭМ=1,15 к расх.; ЗПМ=1,15; ТЗ=1,15; ТЗМ=1,15 | [29 empty] | Производство работ осуществляется на территории действующего предприятия с наличием в зоне производства работ одного или нескольких из перечисленных ниже факторов: - разветвленная сеть транспортных и инженерных коммуникаций; - стесненные условия для складирования материалов; - действующее технологическое оборудование; - движение технологического транспорта ОЗП=1,15; ЭМ=1,15 к расх.; ЗПМ=1,15; ТЗ=1,15; ТЗМ=1,15
| 1 | ОТ |  |  | 8: 289.99; 9: 1.15; 10: 45.55; 11: 74.94; 12: 3413.52 | [19 empty] | ОТ
| 2 | ЭМ |  |  | 8: 6.85; 9: 1.15; 10: 1.08; 11: 15.88; 12: 17.15 | [19 empty] | ЭМ
| 3 | в т.ч. ОТм |  |  | 8: 1.28; 9: 1.15; 10: 0.2; 11: 74.94; 12: 14.99 | [19 empty] | в т.ч. ОТм
| 4 | М |  |  | 8: 118.3; 10: 8.37; 11: 9.24; 12: 77.34 | [19 empty] | М
|  | ЗТ |  |  | 4: чел.-ч; 5: 32.73; 6: 1.15; 7: 5.1416 | [20 empty] | ЗТ
|  | ЗТм |  |  | 4: чел.-ч; 5: 0.11; 6: 1.15; 7: 0.01728 | [20 empty] | ЗТм
|  | Итого по расценке |  |  | 8: 415.14; 10: 55; 12: 3508.01 | [21 empty] | Итого по расценке
|  | ФОТ |  |  | 10: 45.75; 12: 3428.51 | [20 empty] | ФОТ
| Пр/812-015.0-1, Приказ № 812/пр от 21.12.2020 п.25 | НР Отделочные работы |  |  | % | 100 | 0.9 | 90 |  |  | 41.18 |  | 3085.66 | [20 empty] | НР Отделочные работы
| Пр/774-015.0, Приказ № 774/пр от 11.12.2020 п.16 | СП Отделочные работы |  |  | % | 49 | 0.85 | 41.65 |  |  | 19.05 |  | 1427.97 | [20 empty] | СП Отделочные работы
|  | Всего по позиции |  |  | 10: 115.23; 12: 8021.64 | [22 empty] | Всего по позиции
Заголовок; Полы | [37 empty] | Заголовок; Полы
15 | ФЕРр57-10-2 | Заделка выбоин в цементных полах, площадь ремонтируемого участка: свыше 0,25 до 0,5 м2 |  |  | 4: 100 мест; 5: 0.14; 6: 1; 7: 0.14 | [16 empty] | Заделка выбоин в цементных полах, площадь ремонтируемого участка: свыше 0,25 до 0,5 м2
|  | Объем=14 / 100 | [28 empty] | Объем=14 / 100
| Приказ от 07.07.2022 № 557/пр прил.8 табл.2 п.3 | Производство работ осуществляется на территории действующего предприятия с наличием в зоне производства работ одного или нескольких из перечисленных ниже факторов: - разветвленная сеть транспортных и инженерных коммуникаций; - стесненные условия для складирования материалов; - действующее технологическое оборудование; - движение технологического транспорта ОЗП=1,15; ЭМ=1,15 к расх.; ЗПМ=1,15; ТЗ=1,15; ТЗМ=1,15 | [29 empty] | Производство работ осуществляется на территории действующего предприятия с наличием в зоне производства работ одного или нескольких из перечисленных ниже факторов: - разветвленная сеть транспортных и инженерных коммуникаций; - стесненные условия для складирования материалов; - действующее технологическое оборудование; - движение технологического транспорта ОЗП=1,15; ЭМ=1,15 к расх.; ЗПМ=1,15; ТЗ=1,15; ТЗМ=1,15
| 1 | ОТ |  |  | 8: 591.56; 9: 1.15; 10: 95.24; 11: 74.94; 12: 7137.29 | [19 empty] | ОТ
| 2 | ЭМ |  |  | 8: 34.23; 9: 1.15; 10: 5.51; 11: 15.88; 12: 87.5 | [19 empty] | ЭМ
| 4 | М |  |  | 8: 8.41; 10: 1.18; 11: 9.24; 12: 10.9 | [19 empty] | М
|  | ЗТ |  |  | 4: чел.-ч; 5: 69.35; 6: 1.15; 7: 11.1654 | [20 empty] | ЗТ
|  | Итого по расценке |  |  | 8: 634.2; 10: 101.93; 12: 7235.69 | [21 empty] | Итого по расценке
|  | ФОТ |  |  | 10: 95.24; 12: 7137.29 | [20 empty] | ФОТ
| Пр/812-091.0-1 | НР Полы (ремонтно-строительные) |  |  | 4: %; 5: 89; 7: 89; 10: 84.76; 12: 6352.19 | [20 empty] | НР Полы (ремонтно-строительные)
| Пр/774-091.0 | СП Полы (ремонтно-строительные) |  |  | 4: %; 5: 49; 7: 49; 10: 46.67; 12: 3497.27 | [20 empty] | СП Полы (ремонтно-строительные)
|  | Всего по позиции |  |  | 10: 233.36; 12: 17085.15 | [22 empty] | Всего по позиции
16 | ФЕР11-01-034-04 | Устройство покрытий: из досок ламинированных замковым способом |  |  | 4: 100 м2; 5: 0.358; 6: 1; 7: 0.358 | [16 empty] | Устройство покрытий: из досок ламинированных замковым способом
|  | Объем=35,8 / 100 | [28 empty] | Объем=35,8 / 100
| Приказ от 07.07.2022 № 557/пр прил.8 табл.2 п.3 | Производство работ осуществляется на территории действующего предприятия с наличием в зоне производства работ одного или нескольких из перечисленных ниже факторов: - разветвленная сеть транспортных и инженерных коммуникаций; - стесненные условия для складирования материалов; - действующее технологическое оборудование; - движение технологического транспорта ОЗП=1,15; ЭМ=1,15 к расх.; ЗПМ=1,15; ТЗ=1,15; ТЗМ=1,15 | [29 empty] | Производство работ осуществляется на территории действующего предприятия с наличием в зоне производства работ одного или нескольких из перечисленных ниже факторов: - разветвленная сеть транспортных и инженерных коммуникаций; - стесненные условия для складирования материалов; - действующее технологическое оборудование; - движение технологического транспорта ОЗП=1,15; ЭМ=1,15 к расх.; ЗПМ=1,15; ТЗ=1,15; ТЗМ=1,15
| 1 | ОТ |  |  | 8: 192.35; 9: 1.15; 10: 79.19; 11: 74.94; 12: 5934.5 | [19 empty] | ОТ
| 2 | ЭМ |  |  | 8: 6.57; 9: 1.15; 10: 2.7; 11: 15.88; 12: 42.88 | [19 empty] | ЭМ
| 3 | в т.ч. ОТм |  |  | 8: 1.16; 9: 1.15; 10: 0.48; 11: 74.94; 12: 35.97 | [19 empty] | в т.ч. ОТм
| 4 | М |  |  | 8: 366.45; 10: 0; 11: 9.24 | [19 empty] | М
|  | ЗТ |  |  | 4: чел.-ч; 5: 22.55; 6: 1.15; 7: 9.2838 | [20 empty] | ЗТ
|  | ЗТм |  |  | 4: чел.-ч; 5: 0.1; 6: 1.15; 7: 0.04117 | [20 empty] | ЗТм
|  | Итого по расценке |  |  | 8: 565.37; 10: 81.89; 12: 5977.38 | [21 empty] | Итого по расценке
|  | ФОТ |  |  | 10: 79.67; 12: 5970.47 | [20 empty] | ФОТ
| Пр/812-011.0-1, Приказ № 812/пр от 21.12.2020 п.25 | НР Полы |  |  | % | 112 | 0.9 | 100.8 |  |  | 80.31 |  | 6018.23 | [20 empty] | НР Полы
| Пр/774-011.0, Приказ № 774/пр от 11.12.2020 п.16 | СП Полы |  |  | % | 65 | 0.85 | 55.25 |  |  | 44.02 |  | 3298.68 | [20 empty] | СП Полы
|  | Всего по позиции |  |  | 10: 206.22; 12: 15294.29 | [22 empty] | Всего по позиции
17 | ФЕР11-01-040-01 | Устройство плинтусов поливинилхлоридных: на клее КН-2 |  |  | 4: 100 м; 5: 0.197; 6: 1; 7: 0.197 | [16 empty] | Устройство плинтусов поливинилхлоридных: на клее КН-2
|  | Объем=19,7 / 100 | [28 empty] | Объем=19,7 / 100
| Приказ от 07.07.2022 № 557/пр прил.8 табл.2 п.3 | Производство работ осуществляется на территории действующего предприятия с наличием в зоне производства работ одного или нескольких из перечисленных ниже факторов: - разветвленная сеть транспортных и инженерных коммуникаций; - стесненные условия для складирования материалов; - действующее технологическое оборудование; - движение технологического транспорта ОЗП=1,15; ЭМ=1,15 к расх.; ЗПМ=1,15; ТЗ=1,15; ТЗМ=1,15 | [29 empty] | Производство работ осуществляется на территории действующего предприятия с наличием в зоне производства работ одного или нескольких из перечисленных ниже факторов: - разветвленная сеть транспортных и инженерных коммуникаций; - стесненные условия для складирования материалов; - действующее технологическое оборудование; - движение технологического транспорта ОЗП=1,15; ЭМ=1,15 к расх.; ЗПМ=1,15; ТЗ=1,15; ТЗМ=1,15
| 1 | ОТ |  |  | 8: 87.94; 9: 1.15; 10: 19.92; 11: 74.94; 12: 1492.8 | [19 empty] | ОТ
| 2 | ЭМ |  |  | 8: 2.13; 9: 1.15; 10: 0.48; 11: 15.88; 12: 7.62 | [19 empty] | ЭМ
| 3 | в т.ч. ОТм |  |  | 8: 0.42; 9: 1.15; 10: 0.1; 11: 74.94; 12: 7.49 | [19 empty] | в т.ч. ОТм
| 4 | М |  |  | 8: 43.05; 10: 0; 11: 9.24 | [19 empty] | М
|  | ЗТ |  |  | 4: чел.-ч; 5: 9.01; 6: 1.15; 7: 2.0412 | [20 empty] | ЗТ
|  | ЗТм |  |  | 4: чел.-ч; 5: 0.04; 6: 1.15; 7: 0.009062 | [20 empty] | ЗТм
|  | Итого по расценке |  |  | 8: 133.12; 10: 20.4; 12: 1500.42 | [21 empty] | Итого по расценке
|  | ФОТ |  |  | 10: 20.02; 12: 1500.29 | [20 empty] | ФОТ
| Пр/812-011.0-1, Приказ № 812/пр от 21.12.2020 п.25 | НР Полы |  |  | % | 112 | 0.9 | 100.8 |  |  | 20.18 |  | 1512.29 | [20 empty] | НР Полы
| Пр/774-011.0, Приказ № 774/пр от 11.12.2020 п.16 | СП Полы |  |  | % | 65 | 0.85 | 55.25 |  |  | 11.06 |  | 828.91 | [20 empty] | СП Полы
|  | Всего по позиции |  |  | 10: 51.64; 12: 3841.62 | [22 empty] | Всего по позиции
|  | Всего по разделу 2 Отделочные работы кабинета №202 |  |  | 10: 3669.85; 12: 225961.77 | [23 empty] | Всего по разделу 2 Отделочные работы кабинета №202
Раздел 3. Монтажные работы | [28 empty] | Раздел 3. Монтажные работы
18 | ФЕРм08-03-594-16 | Светильник в подвесных потолках, устанавливаемый: на закладных деталях, количество ламп в светильнике до 2 |  |  | 4: 100 шт; 5: 0.07; 6: 1; 7: 0.07 | [16 empty] | Светильник в подвесных потолках, устанавливаемый: на закладных деталях, количество ламп в светильнике до 2
|  | Объем=7 / 100 | [28 empty] | Объем=7 / 100
| Приказ от 07.07.2022 № 557/пр прил.8 табл.2 п.3 | Производство работ осуществляется на территории действующего предприятия с наличием в зоне производства работ одного или нескольких из перечисленных ниже факторов: - разветвленная сеть транспортных и инженерных коммуникаций; - стесненные условия для складирования материалов; - действующее технологическое оборудование; - движение технологического транспорта ОЗП=1,15; ЭМ=1,15 к расх.; ЗПМ=1,15; ТЗ=1,15; ТЗМ=1,15 | [29 empty] | Производство работ осуществляется на территории действующего предприятия с наличием в зоне производства работ одного или нескольких из перечисленных ниже факторов: - разветвленная сеть транспортных и инженерных коммуникаций; - стесненные условия для складирования материалов; - действующее технологическое оборудование; - движение технологического транспорта ОЗП=1,15; ЭМ=1,15 к расх.; ЗПМ=1,15; ТЗ=1,15; ТЗМ=1,15
| 1 | ОТ |  |  | 8: 944.38; 9: 1.15; 10: 76.02; 11: 74.94; 12: 5696.94 | [19 empty] | ОТ
| 2 | ЭМ |  |  | 8: 141.26; 9: 1.15; 10: 11.37; 11: 15.88; 12: 180.56 | [19 empty] | ЭМ
| 3 | в т.ч. ОТм |  |  | 8: 19.58; 9: 1.15; 10: 1.58; 11: 74.94; 12: 118.41 | [19 empty] | в т.ч. ОТм
| 4 | М |  |  | 8: 38.56; 10: 2.7; 11: 9.24; 12: 24.95 | [19 empty] | М
|  | ЗТ |  |  | 4: чел.-ч; 5: 95.2; 6: 1.15; 7: 7.6636 | [20 empty] | ЗТ
|  | ЗТм |  |  | 4: чел.-ч; 5: 1.56; 6: 1.15; 7: 0.12558 | [20 empty] | ЗТм
|  | Итого по расценке |  |  | 8: 1124.2; 10: 90.09; 12: 5902.45 | [21 empty] | Итого по расценке
|  | ФОТ |  |  | 10: 77.6; 12: 5815.35 | [20 empty] | ФОТ
| Пр/812-049.3-1 | НР Электротехнические установки на других объектах |  |  | 4: %; 5: 97; 7: 97; 10: 75.27; 12: 5640.89 | [20 empty] | НР Электротехнические установки на других объектах
| Пр/774-049.3 | СП Электротехнические установки на других объектах |  |  | 4: %; 5: 51; 7: 51; 10: 39.58; 12: 2965.83 | [20 empty] | СП Электротехнические установки на других объектах
|  | Всего по позиции |  |  | 10: 204.94; 12: 14509.17 | [22 empty] | Всего по позиции
19 | ФЕРм10-08-002-02 | Извещатель ПС автоматический: дымовой, фотоэлектрический, радиоизотопный, световой в нормальном исполнении |  |  | 4: шт; 5: 4; 6: 1; 7: 4 | [16 empty] | Извещатель ПС автоматический: дымовой, фотоэлектрический, радиоизотопный, световой в нормальном исполнении
|  | Объем=2+2 | [28 empty] | Объем=2+2
| Приказ от 07.07.2022 № 557/пр прил.8 табл.2 п.3 | Производство работ осуществляется на территории действующего предприятия с наличием в зоне производства работ одного или нескольких из перечисленных ниже факторов: - разветвленная сеть транспортных и инженерных коммуникаций; - стесненные условия для складирования материалов; - действующее технологическое оборудование; - движение технологического транспорта ОЗП=1,15; ЭМ=1,15 к расх.; ЗПМ=1,15; ТЗ=1,15; ТЗМ=1,15 | [29 empty] | Производство работ осуществляется на территории действующего предприятия с наличием в зоне производства работ одного или нескольких из перечисленных ниже факторов: - разветвленная сеть транспортных и инженерных коммуникаций; - стесненные условия для складирования материалов; - действующее технологическое оборудование; - движение технологического транспорта ОЗП=1,15; ЭМ=1,15 к расх.; ЗПМ=1,15; ТЗ=1,15; ТЗМ=1,15
| 1 | ОТ |  |  | 8: 16.16; 9: 1.15; 10: 74.34; 11: 74.94; 12: 5571.04 | [19 empty] | ОТ
| 4 | М |  |  | 8: 3.08; 10: 12.32; 11: 9.24; 12: 113.84 | [19 empty] | М
|  | ЗТ |  |  | 4: чел.-ч; 5: 1.68; 6: 1.15; 7: 7.728 | [20 empty] | ЗТ
|  | Итого по расценке |  |  | 8: 19.24; 10: 86.66; 12: 5684.88 | [21 empty] | Итого по расценке
|  | ФОТ |  |  | 10: 74.34; 12: 5571.04 | [20 empty] | ФОТ
| Пр/812-051.1-1 | НР Прокладка и монтаж сетей связи |  |  | 4: %; 5: 90; 7: 90; 10: 66.91; 12: 5013.94 | [20 empty] | НР Прокладка и монтаж сетей связи
| Пр/774-051.1 | СП Прокладка и монтаж сетей связи |  |  | 4: %; 5: 46; 7: 46; 10: 34.2; 12: 2562.68 | [20 empty] | СП Прокладка и монтаж сетей связи
|  | Всего по позиции |  |  | 10: 187.77; 12: 13261.5 | [22 empty] | Всего по позиции
|  | Всего по разделу 3 Монтажные работы |  |  | 10: 392.71; 12: 27770.67 | [23 empty] | Всего по разделу 3 Монтажные работы
Раздел 4. прочие работы | [28 empty] | Раздел 4. прочие работы
20 | ФССЦпг-01-01-01-041 | Погрузка при автомобильных перевозках мусора строительного с погрузкой вручную |  |  | 1 т груза | 2.2 | 1 | 2.2 | 42.98 |  | 94.56 | 16.77 | 1585.77 | [16 empty] | Погрузка при автомобильных перевозках мусора строительного с погрузкой вручную
|  | Всего по позиции |  |  | 10: 94.56; 12: 1585.77 | [22 empty] | Всего по позиции
21 | ФССЦпг-03-21-04-024 | Перевозка грузов IV класса автомобилями-самосвалами грузоподъемностью 10 т работающих вне карьера на расстояние до 24 км |  |  | 1 т груза | 2.2 | 1 | 2.2 | 37.61 |  | 82.74 | 16.77 | 1387.55 | [16 empty] | Перевозка грузов IV класса автомобилями-самосвалами грузоподъемностью 10 т работающих вне карьера на расстояние до 24 км
|  | Всего по позиции |  |  | 10: 82.74; 12: 1387.55 | [22 empty] | Всего по позиции
|  | Всего по разделу 4 прочие работы |  |  | 10: 177.3; 12: 2973.32 | [23 empty] | Всего по разделу 4 прочие работы
|  | Итоги по смете: | [36 empty] | Итоги по смете:
|  | Всего прямые затраты (справочно) |  |  | 10: 3130.83; 12: 171184.12 | [26 empty] | Всего прямые затраты (справочно)
|  | в том числе: | [37 empty] | в том числе:
|  | Оплата труда рабочих |  |  | 10: 2127.74; 12: 159452.82 | [26 empty] | Оплата труда рабочих
|  | Эксплуатация машин |  |  | 10: 169.83; 12: 2696.91 | [26 empty] | Эксплуатация машин
|  | в том числе оплата труда машинистов (Отм) |  |  | 10: 24.79; 12: 1857.76 | [26 empty] | в том числе оплата труда машинистов (Отм)
|  | Материалы |  |  | 10: 655.96; 12: 6061.07 | [26 empty] | Материалы
|  | Перевозка |  |  | 10: 177.3; 12: 2973.32 | [26 empty] | Перевозка
|  | Строительные работы |  |  | 10: 5483.31; 12: 349353.6 | [26 empty] | Строительные работы
|  | Строительные работы |  |  | 10: 5306.01; 12: 346380.28 | [26 empty] | Строительные работы
|  | в том числе: | [37 empty] | в том числе:
|  | оплата труда |  |  | 10: 1910.57; 12: 143178.1 | [26 empty] | оплата труда
|  | эксплуатация машин и механизмов |  |  | 10: 154.79; 12: 2458.07 | [26 empty] | эксплуатация машин и механизмов
|  | в том числе оплата труда машинистов (ОТм) |  |  | 10: 22.74; 12: 1704.13 | [26 empty] | в том числе оплата труда машинистов (ОТм)
|  | материалы |  |  | 10: 640.94; 12: 5922.28 | [26 empty] | материалы
|  | накладные расходы |  |  | 10: 1745.8; 12: 130829.85 | [26 empty] | накладные расходы
|  | сметная прибыль |  |  | 10: 853.91; 12: 63991.98 | [26 empty] | сметная прибыль
|  | Перевозка |  |  | 10: 177.3; 12: 2973.32 | [26 empty] | Перевозка
|  | Монтажные работы |  |  | 10: 560.98; 12: 40164.07 | [26 empty] | Монтажные работы
|  | в том числе: | [37 empty] | в том числе:
|  | оплата труда |  |  | 10: 217.17; 12: 16274.72 | [26 empty] | оплата труда
|  | эксплуатация машин и механизмов |  |  | 10: 15.04; 12: 238.84 | [26 empty] | эксплуатация машин и механизмов
|  | в том числе оплата труда машинистов (ОТм) |  |  | 10: 2.05; 12: 153.63 | [26 empty] | в том числе оплата труда машинистов (ОТм)
|  | материалы |  |  | 10: 15.02; 12: 138.79 | [26 empty] | материалы
|  | накладные расходы |  |  | 10: 206.4; 12: 15467.52 | [26 empty] | накладные расходы
|  | сметная прибыль |  |  | 10: 107.35; 12: 8044.2 | [26 empty] | сметная прибыль
|  | Всего |  |  | 10: 6044.29; 12: 389517.67 | [27 empty] | Всего
|  | Всего ФОТ (справочно) |  |  | 10: 2152.53; 12: 161310.58 | [26 empty] | Всего ФОТ (справочно)
|  | Всего накладные расходы (справочно) |  |  | 10: 1952.2; 12: 146297.37 | [26 empty] | Всего накладные расходы (справочно)
|  | Всего сметная прибыль (справочно) |  |  | 10: 961.26; 12: 72036.18 | [26 empty] | Всего сметная прибыль (справочно)
|  | ВСЕГО по смете |  |  | 10: 6044.29; 12: 389517.67 | [27 empty] | ВСЕГО по смете
|  | справочно: | [37 empty] | справочно:
|  | Затраты труда рабочих |  |  | 7: 246,029608 | [28 empty] | Затраты труда рабочих
|  | Затраты труда машинистов |  |  | 7: 2,0742412 | [28 empty] | Затраты труда машинистов
Список переменных по смете:
Составил:
[должность, подпись (инициалы, фамилия)]
Проверил:
[должность, подпись (инициалы, фамилия)]