## ЛСР 21-05-2026 куб. 415
Приложение № 3
Утверждено приказом Минстроя РФ № 421/пр от 4 августа 2020 г. в редакции приказа № 557/пр от 7 июля 2022 г.
Наименование программного продукта |  |  |  |  | ГРАНД-Смета, версия 2026.1
Наименование редакции сметных нормативов |  |  |  |  | Приказ Минстроя России от 30.12.2021 № 1046/пр; Приказ Минстроя России от 04.08.2020 № 421/пр; Приказ Минстроя России от 21.12.2020 № 812/пр; Приказ Минстроя России от 11.12.2020 № 774/пр; Приказ Минстроя России от 02.08.2023 № 551/пр; Приказ Минстроя России от 14.11.2023 № 817/пр; Приказ Минстроя России от 16.02.2024 № 102/пр; Приказ Минстроя России от 13.05.2024 №323/пр; Приказ Минстроя России от 09.08.2024 №524/пр; Приказ Минстроя России от 07.11.2024 №747/пр; Приказ Минстроя России от 23.01.2025 №30/пр; Приказ Минстроя России от 07.02.2025 №69/пр; Приказ Минстроя России от 19.05.2025 №299/пр; Приказ Минстроя России от 14.08.2025 №490/пр; Приказ Минстроя России от 12.11.2025 №696/пр; Приказ Минстроя России от 17.02.2026 №91/пр | [11 empty] | Наименование редакции сметных нормативов | Приказ Минстроя России от 30.12.2021 № 1046/пр; Приказ Минстроя России от 04.08.2020 № 421/пр; Приказ Минстроя России от 21.12.2020 № 812/пр; Приказ Минстроя России от 11.12.2020 № 774/пр; Приказ Минстроя России от 02.08.2023 № 551/пр; Приказ Минстроя России от 14.11.2023 № 817/пр; Приказ Минстроя России от 16.02.2024 № 102/пр; Приказ Минстроя России от 13.05.2024 №323/пр; Приказ Минстроя России от 09.08.2024 №524/пр; Приказ Минстроя России от 07.11.2024 №747/пр; Приказ Минстроя России от 23.01.2025 №30/пр; Приказ Минстроя России от 07.02.2025 №69/пр; Приказ Минстроя России от 19.05.2025 №299/пр; Приказ Минстроя России от 14.08.2025 №490/пр; Приказ Минстроя России от 12.11.2025 №696/пр; Приказ Минстроя России от 17.02.2026 №91/пр
Реквизиты приказа Минстроя России об утверждении дополнений и изменений к сметным нормативам |  |  |  |  | Приказ Минстроя России от 18 мая 2022 г. № 378/пр, Приказ Минстроя России от 26 августа 2022 г. № 703/пр, Приказ Минстроя России от 26 октября 2022 г. № 905/пр, Приказ Минстроя России от 27 декабря 2022 г. № 1133/пр, Приказ Минстроя России от 10 февраля 2023 г. № 84/пр, Приказ Минстроя России от 11.05.2023 №335/пр; Приказ Минстроя России от 07.07.2022 № 557/пр; Приказ Минстроя России от 02.09.2021 № 636/пр, Приказ Минстроя России от 26.07.2022 № 611/пр; Приказ Минстроя России от 22.04.2022 № 317/пр; Приказ Минстроя России от 02.08.2023 № 551/пр; Приказ Минстроя России от 14.11.2023 № 817/пр; Приказ Минстроя России от 30.01.2024 № 55/пр; Приказ Минстроя России от 16.02.2024 № 102/пр; Приказ Минстроя России от 13.05.2024 №323/пр; Приказ Минстроя России от 09.08.2024 №524/пр; Приказ Минстроя России от 07.11.2024 №747/пр; Приказ Минстроя России от 23.01.2025 №30/пр; Приказ Минстроя России от 07.02.2025 №69/пр; Приказ Минстроя России от 19.05.2025 №299/пр; Приказ Минстроя России от 14.08.2025 №490/пр; Приказ Минстроя России от 12.11.2025 №696/пр; Приказ Минстроя России от 17.02.2026 №91/пр | [13 empty] | Реквизиты приказа Минстроя России об утверждении дополнений и изменений к сметным нормативам | Приказ Минстроя России от 18 мая 2022 г. № 378/пр, Приказ Минстроя России от 26 августа 2022 г. № 703/пр, Приказ Минстроя России от 26 октября 2022 г. № 905/пр, Приказ Минстроя России от 27 декабря 2022 г. № 1133/пр, Приказ Минстроя России от 10 февраля 2023 г. № 84/пр, Приказ Минстроя России от 11.05.2023 №335/пр; Приказ Минстроя России от 07.07.2022 № 557/пр; Приказ Минстроя России от 02.09.2021 № 636/пр, Приказ Минстроя России от 26.07.2022 № 611/пр; Приказ Минстроя России от 22.04.2022 № 317/пр; Приказ Минстроя России от 02.08.2023 № 551/пр; Приказ Минстроя России от 14.11.2023 № 817/пр; Приказ Минстроя России от 30.01.2024 № 55/пр; Приказ Минстроя России от 16.02.2024 № 102/пр; Приказ Минстроя России от 13.05.2024 №323/пр; Приказ Минстроя России от 09.08.2024 №524/пр; Приказ Минстроя России от 07.11.2024 №747/пр; Приказ Минстроя России от 23.01.2025 №30/пр; Приказ Минстроя России от 07.02.2025 №69/пр; Приказ Минстроя России от 19.05.2025 №299/пр; Приказ Минстроя России от 14.08.2025 №490/пр; Приказ Минстроя России от 12.11.2025 №696/пр; Приказ Минстроя России от 17.02.2026 №91/пр
Реквизиты письма Минстроя России об индексах изменения сметной стоимости строительства, включаемые в федеральный реестр сметных нормативов и размещаемые в федеральной государственной информационной системе ценообразования в строительстве, подготовленного в соответствии пунктом 85 Методики расчета индексов изменения сметной стоимости строительства, утвержденной приказом Министерства строительства и жилищно-коммунального хозяйства Российской Федерации от 5 июня 2019 г. № 326/пр |  |  |  |  | Письмо Минстроя России от 25.02.2026 № 9859-ИФ/09 | [9 empty] | Реквизиты письма Минстроя России об индексах изменения сметной стоимости строительства, включаемые в федеральный реестр сметных нормативов и размещаемые в федеральной государственной информационной системе ценообразования в строительстве, подготовленного в соответствии пунктом 85 Методики расчета индексов изменения сметной стоимости строительства, утвержденной приказом Министерства строительства и жилищно-коммунального хозяйства Российской Федерации от 5 июня 2019 г. № 326/пр¹ | Письмо Минстроя России от 25.02.2026 № 9859-ИФ/09 |  |  |  |  | Реквизиты письма Минстроя России об индексах изменения сметной стоимости строительства, включаемые в федеральный реестр сметных нормативов и размещаемые в федеральной государственной информационной системе ценообразования в строительстве, подготовленного в соответствии пунктом 85 Методики расчета индексов изменения сметной стоимости строительства, утвержденной приказом Министерства строительства и жилищно-коммунального хозяйства Российской Федерации от 5 июня 2019 г. № 326/пр | Письмо Минстроя России от 25.02.2026 № 9859-ИФ/09
Реквизиты нормативного правового акта об утверждении оплаты труда, утверждаемый в соответствии с пунктом 22(1) Правилами мониторинга цен, утвержденными постановлением Правительства Российской Федерации от 23 декабря 2016 г. № 1452 |  |  |  |  | Распоряжение Комитета по государственному заказу Санкт-Петербурга от 16.04.2025 № Распоряжение "Об установлении среднемесячного размера оплаты труда рабочего первого разряда, занятого в строительной отрасли Санкт-Петербурга, за 2024 год" 215-р | [9 empty] | Реквизиты нормативного правового акта об утверждении оплаты труда, утверждаемый в соответствии с пунктом 22(1) Правилами мониторинга цен, утвержденными постановлением Правительства Российской Федерации от 23 декабря 2016 г. № 1452 | Распоряжение Комитета по государственному заказу Санкт-Петербурга от 16.04.2025 № Распоряжение "Об установлении среднемесячного размера оплаты труда рабочего первого разряда, занятого в строительной отрасли Санкт-Петербурга, за 2024 год" 215-р | [6 empty] | Реквизиты нормативного правового акта об утверждении оплаты труда, утверждаемый в соответствии с пунктом 22(1) Правилами мониторинга цен, утвержденными постановлением Правительства Российской Федерации от 23 декабря 2016 г. № 1452 | Распоряжение Комитета по государственному заказу Санкт-Петербурга от 16.04.2025 № Распоряжение "Об установлении среднемесячного размера оплаты труда рабочего первого разряда, занятого в строительной отрасли Санкт-Петербурга, за 2024 год" 215-р
Обоснование принятых текущих цен на строительные ресурсы | [24 empty] | Обоснование принятых текущих цен на строительные ресурсы
Наименование субъекта Российской Федерации |  |  |  |  | 78. г. Санкт-Петербург | [10 empty] | 78. г. Санкт-Петербург | [9 empty] | Наименование субъекта Российской Федерации | 78. г. Санкт-Петербург
Наименование зоны субъекта Российской Федерации |  |  |  |  | город Санкт-Петербург | [10 empty] | город Санкт-Петербург | [11 empty] | Наименование зоны субъекта Российской Федерации | город Санкт-Петербург
Общежитие Санкт-Петербургского морского рыбопромышленного колледжа (филиал) ФГБОУ ВО "КГТУ", расположенное по адресу: Санкт-Петербург, наб. реки Малой Невки, дом 3, лит. М
(наименование стройки)
Общежитие Санкт-Петербургского морского рыбопромышленного колледжа (филиал) ФГБОУ ВО "КГТУ", расположенное по адресу: Санкт-Петербург, наб. реки Малой Невки, дом 3, лит. М
(наименование объекта капитального строительства)
ЛОКАЛЬНЫЙ СМЕТНЫЙ РАСЧЕТ (СМЕТА) № 21-05-2026-415
Ремонт кубрика №415 в здании общежития СПбМРК (филиал) ФГБОУ ВО "КГТУ", расположенного по адресу: Санкт-Петербург, наб. реки Малой Невки, дом 3, лит. М | [29 empty] | Пом.415
(наименование работ и затрат)
Составлен | ресурсно-индексным | методом
Основание
(проектная и (или) иная техническая документация)
Составлен(а) в текущем уровне цен |  | I квартал 2026 года | [28 empty] | I квартал 2026 года
Сметная стоимость |  |  | 287.64 | тыс.руб.
в том числе:
| строительных работ |  | 266.14 | тыс.руб. |  |  |  |  | Средства на оплату труда рабочих |  |  |  | 79.57 | тыс.руб.
| монтажных работ |  | 21.5 | тыс.руб. |  |  |  |  | Средства на оплату труда машинистов |  |  |  | 0.87 | тыс.руб.
| оборудования |  | 0 | тыс.руб. |  |  |  |  | Нормативные затраты труда рабочих |  |  |  | 137.67 | чел.-ч.
| прочих затрат |  | 0 | тыс.руб. |  |  |  |  | Нормативные затраты труда машинистов |  |  |  | 1.45 | чел.-ч.
№ п/п | Обоснование | Наименование работ и затрат |  |  |  | Единица измерения | Количество |  |  | Сметная стоимость, руб.
[7 empty] | на единицу измерения | коэффициенты | всего с учетом коэффициентов | на единицу измерения в базисном уровне цен | индекс | на единицу измерения в текущем уровне цен | коэффициенты | всего в текущем уровне цен
1 | 2 | 3 |  |  |  | 4 | 5 | 6 | 7 | 8 | 9 | 10 | 11 | 12
Раздел 1. Демонтаж | [31 empty] | Раздел 1. Демонтаж
1 | ГЭСНр57-01-003-01 | Разборка плинтусов: деревянных и из пластмассовых материалов |  |  |  | 4: 100 м; 5: 0.0931; 6: 1; 7: 0.0931 | [18 empty] | Разборка плинтусов: деревянных и из пластмассовых материалов
|  | ФОТ |  |  |  | 12: 171 | [19 empty] | ФОТ
| Пр/812-091.0-1 | НР Полы (ремонтно-строительные) |  |  |  | 4: %; 5: 89; 7: 89; 12: 152 | [19 empty] | НР Полы (ремонтно-строительные)
| Пр/774-091.0 | СП Полы (ремонтно-строительные) |  |  |  | 4: %; 5: 49; 7: 49; 12: 84 | [19 empty] | СП Полы (ремонтно-строительные)
|  | Всего по позиции |  |  |  | 10: 4371.64; 12: 407 | [20 empty] | Всего по позиции
2 | ГЭСНр57-01-002-01 | Разборка покрытий полов: из линолеума и релина |  |  |  | 4: 100 м2; 5: 0.0964; 6: 1; 7: 0.0964 | [18 empty] | Разборка покрытий полов: из линолеума и релина
|  | ФОТ |  |  |  | 12: 542 | [19 empty] | ФОТ
| Пр/812-091.0-1 | НР Полы (ремонтно-строительные) |  |  |  | 4: %; 5: 89; 7: 89; 12: 482 | [19 empty] | НР Полы (ремонтно-строительные)
| Пр/774-091.0 | СП Полы (ремонтно-строительные) |  |  |  | 4: %; 5: 49; 7: 49; 12: 266 | [19 empty] | СП Полы (ремонтно-строительные)
|  | Всего по позиции |  |  |  | 10: 13392.12; 12: 1291 | [20 empty] | Всего по позиции
3 | ГЭСНр56-01-003-04 | Снятие подоконных досок: пластиковых |  |  |  | 4: 100 м2; 5: 0.0045; 6: 1; 7: 0.0045 | [18 empty] | Снятие подоконных досок: пластиковых
|  | ФОТ |  |  |  | 12: 32 | [19 empty] | ФОТ
| Пр/812-090.0-1 | НР Проемы (ремонтно-строительные) |  |  |  | 4: %; 5: 90; 7: 90; 12: 29 | [19 empty] | НР Проемы (ремонтно-строительные)
| Пр/774-090.0 | СП Проемы (ремонтно-строительные) |  |  |  | 4: %; 5: 47; 7: 47; 12: 15 | [19 empty] | СП Проемы (ремонтно-строительные)
|  | Всего по позиции |  |  |  | 10: 16888.89; 12: 76 | [20 empty] | Всего по позиции
4 | ГЭСН15-01-050-04 | Облицовка оконных и дверных откосов декоративным бумажно-слоистым пластиком или листами из синтетических материалов на клее. Демонтаж |  |  |  | 4: 100 м2; 5: 0.019; 6: 1; 7: 0.019 | [18 empty] | Облицовка оконных и дверных откосов декоративным бумажно-слоистым пластиком или листами из синтетических материалов на клее. Демонтаж
|  | ФОТ |  |  |  | 12: 1731 | [19 empty] | ФОТ
| Пр/812-015.0-1 | НР Отделочные работы |  |  |  | 4: %; 5: 100; 7: 100; 12: 1731 | [19 empty] | НР Отделочные работы
| Пр/774-015.0 | СП Отделочные работы |  |  |  | 4: %; 5: 49; 7: 49; 12: 848 | [19 empty] | СП Отделочные работы
|  | Всего по позиции |  |  |  | 10: 226842.11; 12: 4310 | [20 empty] | Всего по позиции
5 | ГЭСН10-01-036-01 | Установка уголков ПВХ на клее |  |  |  | 4: 100 м; 5: 0.038; 6: 1; 7: 0.038 | [18 empty] | Установка уголков ПВХ на клее
|  | ФОТ |  |  |  | 12: 130 | [19 empty] | ФОТ
| Пр/812-010.0-1 | НР Деревянные конструкции |  |  |  | 4: %; 5: 108; 7: 108; 12: 140 | [19 empty] | НР Деревянные конструкции
| Пр/774-010.0 | СП Деревянные конструкции |  |  |  | 4: %; 5: 55; 7: 55; 12: 72 | [19 empty] | СП Деревянные конструкции
|  | Всего по позиции |  |  |  | 10: 9000; 12: 342 | [20 empty] | Всего по позиции
6 | ГЭСНр53-01-002-03 | Прорезка проемов в стенах и перегородках: каркасно-обшивных |  |  |  | 4: м2; 5: 1.9; 6: 1; 7: 1.9 | [18 empty] | Прорезка проемов в стенах и перегородках: каркасно-обшивных
|  | ФОТ |  |  |  | 12: 3361 | [19 empty] | ФОТ
| Пр/812-087.0-1 | НР Стены (ремонтно-строительные) |  |  |  | 4: %; 5: 92; 7: 92; 12: 3092 | [19 empty] | НР Стены (ремонтно-строительные)
| Пр/774-087.0 | СП Стены (ремонтно-строительные) |  |  |  | 4: %; 5: 52; 7: 52; 12: 1748 | [19 empty] | СП Стены (ремонтно-строительные)
|  | Всего по позиции |  |  |  | 10: 4394.21; 12: 8349 | [20 empty] | Всего по позиции
7 | ГЭСНр56-01-031-08 | Установка дверных коробок с герметизацией пенополиуретановым герметиком: в деревянных каркасных стенах и в перегородках (Прим. Усиление проема) |  |  |  | 4: 100 м2; 5: 0.019; 6: 1; 7: 0.019 | [18 empty] | Установка дверных коробок с герметизацией пенополиуретановым герметиком: в деревянных каркасных стенах и в перегородках (Прим. Усиление проема)
|  | ФОТ |  |  |  | 12: 677 | [19 empty] | ФОТ
| Пр/812-090.0-1 | НР Проемы (ремонтно-строительные) |  |  |  | 4: %; 5: 90; 7: 90; 12: 609 | [19 empty] | НР Проемы (ремонтно-строительные)
| Пр/774-090.0 | СП Проемы (ремонтно-строительные) |  |  |  | 4: %; 5: 47; 7: 47; 12: 318 | [19 empty] | СП Проемы (ремонтно-строительные)
|  | Всего по позиции |  |  |  | 10: 84789.47; 12: 1611 | [20 empty] | Всего по позиции
8 | ФСБЦ-11.2.05.04-1000 | Брус коробочный хвойных пород (ель, сосна), сухой, класс А, размеры 50х70 мм |  |  |  | м | 5 | 1 | 5 | 111.91 | 0.96 | 107.43 |  | 537 | [18 empty] | Брус коробочный хвойных пород (ель, сосна), сухой, класс А, размеры 50х70 мм
|  | Всего по позиции |  |  |  | 12: 537 | [20 empty] | Всего по позиции
9 | ГЭСНр69-01-010-01 | Антисептирование древесины: водными растворами |  |  |  | 4: 100 м2; 5: 0.12; 6: 1; 7: 0.12 | [18 empty] | Антисептирование древесины: водными растворами
|  | ФОТ |  |  |  | 12: 161 | [19 empty] | ФОТ
| Пр/812-103.0-1 | НР Прочие ремонтно-строительные работы |  |  |  | 4: %; 5: 92; 7: 92; 12: 148 | [19 empty] | НР Прочие ремонтно-строительные работы
| Пр/774-103.0 | СП Прочие ремонтно-строительные работы |  |  |  | 4: %; 5: 44; 7: 44; 12: 71 | [19 empty] | СП Прочие ремонтно-строительные работы
|  | Всего по позиции |  |  |  | 10: 4250; 12: 510 | [20 empty] | Всего по позиции
10 | ГЭСНр65-02-008-01 | Демонтаж: радиаторов весом до 80 кг |  |  |  | 4: 100 шт; 5: 0.01; 6: 1; 7: 0.01 | [18 empty] | Демонтаж: радиаторов весом до 80 кг
|  | ФОТ |  |  |  | 12: 553 | [19 empty] | ФОТ
| Пр/812-099.1-1 | НР Внутренние санитарно-технические работы: демонтаж и разборка (ремонтно-строительные) |  |  |  | 4: %; 5: 87; 7: 87; 12: 481 | [19 empty] | НР Внутренние санитарно-технические работы: демонтаж и разборка (ремонтно-строительные)
| Пр/774-099.1 | СП Внутренние санитарно-технические работы: демонтаж и разборка (ремонтно-строительные) |  |  |  | 4: %; 5: 44; 7: 44; 12: 243 | [19 empty] | СП Внутренние санитарно-технические работы: демонтаж и разборка (ремонтно-строительные)
|  | Всего по позиции |  |  |  | 10: 127800; 12: 1278 | [20 empty] | Всего по позиции
11 | ГЭСНр67-01-004-01 | Демонтаж: выключателей, розеток |  |  |  | 4: 100 шт; 5: 0.01; 6: 1; 7: 0.01 | [18 empty] | Демонтаж: выключателей, розеток
|  | ФОТ |  |  |  | 12: 28 | [19 empty] | ФОТ
| Пр/812-101.0-1 | НР Электромонтажные работы (ремонтно-строительные) |  |  |  | 4: %; 5: 91; 7: 91; 12: 25 | [19 empty] | НР Электромонтажные работы (ремонтно-строительные)
| Пр/774-101.0 | СП Электромонтажные работы (ремонтно-строительные) |  |  |  | 4: %; 5: 48; 7: 48; 12: 13 | [19 empty] | СП Электромонтажные работы (ремонтно-строительные)
|  | Всего по позиции |  |  |  | 10: 6600; 12: 66 | [20 empty] | Всего по позиции
12 | ГЭСНр67-01-004-05 | Демонтаж: светильников для люминесцентных ламп |  |  |  | 4: 100 шт; 5: 0.01; 6: 1; 7: 0.01 | [18 empty] | Демонтаж: светильников для люминесцентных ламп
|  | ФОТ |  |  |  | 12: 90 | [19 empty] | ФОТ
| Пр/812-101.0-1 | НР Электромонтажные работы (ремонтно-строительные) |  |  |  | 4: %; 5: 91; 7: 91; 12: 82 | [19 empty] | НР Электромонтажные работы (ремонтно-строительные)
| Пр/774-101.0 | СП Электромонтажные работы (ремонтно-строительные) |  |  |  | 4: %; 5: 48; 7: 48; 12: 43 | [19 empty] | СП Электромонтажные работы (ремонтно-строительные)
|  | Всего по позиции |  |  |  | 10: 21500; 12: 215 | [20 empty] | Всего по позиции
13 | ГЭСНр69-01-015-01 | Затаривание строительного мусора в мешки |  |  |  | 4: т; 5: 0.121; 6: 1; 7: 0.121 | [18 empty] | Затаривание строительного мусора в мешки
|  | ФОТ |  |  |  | 12: 56 | [19 empty] | ФОТ
| Пр/812-103.0-1 | НР Прочие ремонтно-строительные работы |  |  |  | 4: %; 5: 92; 7: 92; 12: 52 | [19 empty] | НР Прочие ремонтно-строительные работы
| Пр/774-103.0 | СП Прочие ремонтно-строительные работы |  |  |  | 4: %; 5: 44; 7: 44; 12: 25 | [19 empty] | СП Прочие ремонтно-строительные работы
|  | Всего по позиции |  |  |  | 10: 1669.42; 12: 202 | [20 empty] | Всего по позиции
14 | 47-1 | Погрузка в автотранспортное средство: мусор строительный с погрузкой вручную |  |  |  | 1т груза | 0.121 | 1 | 0.121 |  |  | 1300.99 |  | 157 | [18 empty] | Погрузка в автотранспортное средство: мусор строительный с погрузкой вручную
|  | Всего по позиции |  |  |  | 12: 157 | [20 empty] | Всего по позиции
|  | Всего по разделу 1 Демонтаж |  |  |  | 12: 19351 | [21 empty] | Всего по разделу 1 Демонтаж
Раздел 2. Монтаж | [31 empty] | Раздел 2. Монтаж
15 | ГЭСН10-05-010-02 | Облицовка стен по одинарному металлическому каркасу из направляющих и стоечных профилей гипсокартонными листами в два слоя: с дверным проемом |  |  |  | 4: 100 м2; 5: 0.1612; 6: 1; 7: 0.1612 | [18 empty] | Облицовка стен по одинарному металлическому каркасу из направляющих и стоечных профилей гипсокартонными листами в два слоя: с дверным проемом
|  | ФОТ |  |  |  | 12: 10682 | [19 empty] | ФОТ
| Пр/812-010.0-1 | НР Деревянные конструкции |  |  |  | 4: %; 5: 108; 7: 108; 12: 11537 | [19 empty] | НР Деревянные конструкции
| Пр/774-010.0 | СП Деревянные конструкции |  |  |  | 4: %; 5: 55; 7: 55; 12: 5875 | [19 empty] | СП Деревянные конструкции
|  | Всего по позиции |  |  |  | 10: 220421.84; 12: 35532 | [20 empty] | Всего по позиции
16 | ФСБЦ-01.6.01.02-0006 | Листы гипсокартонные ГКЛ, толщина 12,5 мм |  |  |  | м2 | 36.27 | 1 | 36.27 | 92.12 | 1.34 | 123.44 |  | 4477 | [18 empty] | Листы гипсокартонные ГКЛ, толщина 12,5 мм
|  | Всего по позиции |  |  |  | 12: 4477 | [20 empty] | Всего по позиции
17 | ГЭСН15-02-019-03 | Сплошное выравнивание внутренних поверхностей (однослойное оштукатуривание) из сухих растворных смесей толщиной до 10 мм: стен |  |  |  | 4: 100 м2; 5: 0.09; 6: 1; 7: 0.09 | [18 empty] | Сплошное выравнивание внутренних поверхностей (однослойное оштукатуривание) из сухих растворных смесей толщиной до 10 мм: стен
|  | ФОТ |  |  |  | 12: 1920 | [19 empty] | ФОТ
| Пр/812-015.0-1 | НР Отделочные работы |  |  |  | 4: %; 5: 100; 7: 100; 12: 1920 | [19 empty] | НР Отделочные работы
| Пр/774-015.0 | СП Отделочные работы |  |  |  | 4: %; 5: 49; 7: 49; 12: 941 | [19 empty] | СП Отделочные работы
|  | Всего по позиции |  |  |  | 10: 53200; 12: 4788 | [20 empty] | Всего по позиции
18 | ФСБЦ-04.3.02.05-1000 | Смеси сухие гипсовые штукатурные для внутренних работ, класс В2 (М25) |  |  |  | т | 0.0756 | 1 | 0.0756 | 9411.72 | 1.45 | 13646.99 |  | 1032 | [18 empty] | Смеси сухие гипсовые штукатурные для внутренних работ, класс В2 (М25)
|  | Всего по позиции |  |  |  | 12: 1032 | [20 empty] | Всего по позиции
19 | ФСБЦ-14.4.01.02-0012 | Грунтовка укрепляющая, глубокого проникновения, быстросохнущая, паропроницаемая |  |  |  | кг | 0.9 | 1 | 0.9 | 68.29 | 1.59 | 108.58 |  | 98 | [18 empty] | Грунтовка укрепляющая, глубокого проникновения, быстросохнущая, паропроницаемая
|  | Всего по позиции |  |  |  | 12: 98 | [20 empty] | Всего по позиции
20 | ГЭСН15-07-003-03 | Нанесение водно-дисперсионной грунтовки на поверхности: гипсокартонные |  |  |  | 4: 100 м2; 5: 0.3414; 6: 1; 7: 0.3414 | [18 empty] | Нанесение водно-дисперсионной грунтовки на поверхности: гипсокартонные
|  | ФОТ |  |  |  | 12: 608 | [19 empty] | ФОТ
| Пр/812-015.0-1 | НР Отделочные работы |  |  |  | 4: %; 5: 100; 7: 100; 12: 608 | [19 empty] | НР Отделочные работы
| Пр/774-015.0 | СП Отделочные работы |  |  |  | 4: %; 5: 49; 7: 49; 12: 298 | [19 empty] | СП Отделочные работы
|  | Всего по позиции |  |  |  | 10: 4569.42; 12: 1560 | [20 empty] | Всего по позиции
21 | ФСБЦ-14.4.01.02-0012 | Грунтовка укрепляющая, глубокого проникновения, быстросохнущая, паропроницаемая |  |  |  | кг | 2.3557 | 1 | 2.3557 | 68.29 | 1.59 | 108.58 |  | 256 | [18 empty] | Грунтовка укрепляющая, глубокого проникновения, быстросохнущая, паропроницаемая
|  | Всего по позиции |  |  |  | 12: 256 | [20 empty] | Всего по позиции
22 | ГЭСН15-04-027-05 | Третья шпатлевка при высококачественной окраске по штукатурке и сборным конструкциям: стен, подготовленных под окраску |  |  |  | 4: 100 м2; 5: 0.3414; 6: 1; 7: 0.3414 | [18 empty] | Третья шпатлевка при высококачественной окраске по штукатурке и сборным конструкциям: стен, подготовленных под окраску
|  | ФОТ |  |  |  | 12: 2655 | [19 empty] | ФОТ
| Пр/812-015.0-1 | НР Отделочные работы |  |  |  | 4: %; 5: 100; 7: 100; 12: 2655 | [19 empty] | НР Отделочные работы
| Пр/774-015.0 | СП Отделочные работы |  |  |  | 4: %; 5: 49; 7: 49; 12: 1301 | [19 empty] | СП Отделочные работы
|  | Всего по позиции |  |  |  | 10: 20931.46; 12: 7146 | [20 empty] | Всего по позиции
23 | ГЭСН15-04-049-06 | Отделка стен внутри помещения по подготовленным поверхностям рельефным штукатурным акриловым покрытием вручную: фактура Стандарт |  |  |  | 4: 100 м2; 5: 0.3414; 6: 1; 7: 0.3414 | [18 empty] | Отделка стен внутри помещения по подготовленным поверхностям рельефным штукатурным акриловым покрытием вручную: фактура Стандарт
|  | ФОТ |  |  |  | 12: 9600 | [19 empty] | ФОТ
| Пр/812-015.0-1 | НР Отделочные работы |  |  |  | 4: %; 5: 100; 7: 100; 12: 9600 | [19 empty] | НР Отделочные работы
| Пр/774-015.0 | СП Отделочные работы |  |  |  | 4: %; 5: 49; 7: 49; 12: 4704 | [19 empty] | СП Отделочные работы
|  | Всего по позиции |  |  |  | 10: 87340.36; 12: 29818 | [20 empty] | Всего по позиции
24 | ФСБЦ-14.4.01.02-0012 | Грунтовка укрепляющая, глубокого проникновения, быстросохнущая, паропроницаемая |  |  |  | кг | 3.414 | 1 | 3.414 | 68.29 | 1.59 | 108.58 |  | 371 | [18 empty] | Грунтовка укрепляющая, глубокого проникновения, быстросохнущая, паропроницаемая
|  | Всего по позиции |  |  |  | 12: 371 | [20 empty] | Всего по позиции
25 | ГЭСН15-04-006-03 | Покрытие поверхностей грунтовкой глубокого проникновения: за 1 раз стен |  |  |  | 4: 100 м2; 5: 0.3414; 6: 1; 7: 0.3414 | [18 empty] | Покрытие поверхностей грунтовкой глубокого проникновения: за 1 раз стен
|  | ФОТ |  |  |  | 12: 1146 | [19 empty] | ФОТ
| Пр/812-015.0-1 | НР Отделочные работы |  |  |  | 4: %; 5: 100; 7: 100; 12: 1146 | [19 empty] | НР Отделочные работы
| Пр/774-015.0 | СП Отделочные работы |  |  |  | 4: %; 5: 49; 7: 49; 12: 562 | [19 empty] | СП Отделочные работы
|  | Всего по позиции |  |  |  | 10: 8377.27; 12: 2860 | [20 empty] | Всего по позиции
26 | ФСБЦ-14.4.01.02-0012 | Грунтовка укрепляющая, глубокого проникновения, быстросохнущая, паропроницаемая |  |  |  | кг | 6.828 | 1 | 6.828 | 68.29 | 1.59 | 108.58 |  | 741 | [18 empty] | Грунтовка укрепляющая, глубокого проникновения, быстросохнущая, паропроницаемая
|  | Всего по позиции |  |  |  | 12: 741 | [20 empty] | Всего по позиции
27 | ГЭСН15-04-005-07 | Окраска поливинилацетатными водоэмульсионными составами высококачественная: по штукатурке стен |  |  |  | 4: 100 м2; 5: 0.3414; 6: 1; 7: 0.3414 | [18 empty] | Окраска поливинилацетатными водоэмульсионными составами высококачественная: по штукатурке стен
|  | ФОТ |  |  |  | 12: 15399 | [19 empty] | ФОТ
| Пр/812-015.0-1 | НР Отделочные работы |  |  |  | 4: %; 5: 100; 7: 100; 12: 15399 | [19 empty] | НР Отделочные работы
| Пр/774-015.0 | СП Отделочные работы |  |  |  | 4: %; 5: 49; 7: 49; 12: 7546 | [19 empty] | СП Отделочные работы
|  | Всего по позиции |  |  |  | 10: 116470.42; 12: 39763 | [20 empty] | Всего по позиции
28 | ФСБЦ-14.3.02.01-0362 | Краска водно-дисперсионная акрилатная ВД-АК-104 |  |  |  | т | 0.0215 | 1 | 0.0215 | 87665.56 | 1.86 | 163057.94 |  | 3506 | [18 empty] | Краска водно-дисперсионная акрилатная ВД-АК-104
|  | Всего по позиции |  |  |  | 12: 3506 | [20 empty] | Всего по позиции
29 | ГЭСН15-04-038-04 | Покрытие масляными и спиртовыми лаками по окрашиваемой или огрунтованной поверхности: стен за 1 раз |  |  |  | 4: 100 м2; 5: 0.3414; 6: 1; 7: 0.3414 | [18 empty] | Покрытие масляными и спиртовыми лаками по окрашиваемой или огрунтованной поверхности: стен за 1 раз
|  | ФОТ |  |  |  | 12: 1452 | [19 empty] | ФОТ
| Пр/812-015.0-1 | НР Отделочные работы |  |  |  | 4: %; 5: 100; 7: 100; 12: 1452 | [19 empty] | НР Отделочные работы
| Пр/774-015.0 | СП Отделочные работы |  |  |  | 4: %; 5: 49; 7: 49; 12: 711 | [19 empty] | СП Отделочные работы
|  | Всего по позиции |  |  |  | 10: 10638.55; 12: 3632 | [20 empty] | Всего по позиции
30 | Прайс | Лак акриловый матовый финиш PROFESSIONAL |  |  |  | кг | 2.7312 | 1 | 2.7312 |  |  | 2912.7 |  | 7955 | [18 empty] | Лак акриловый матовый финиш PROFESSIONAL
|  | Всего по позиции |  |  |  | 12: 7955 | [20 empty] | Всего по позиции
31 | ГЭСН15-01-047-15 | Устройство потолков: плитно-ячеистых по каркасу из оцинкованного профиля |  |  |  | 4: 100 м2; 5: 0.0964; 6: 1; 7: 0.0964 | [18 empty] | Устройство потолков: плитно-ячеистых по каркасу из оцинкованного профиля
|  | ФОТ |  |  |  | 12: 7307 | [19 empty] | ФОТ
| Пр/812-015.0-1 | НР Отделочные работы |  |  |  | 4: %; 5: 100; 7: 100; 12: 7307 | [19 empty] | НР Отделочные работы
| Пр/774-015.0 | СП Отделочные работы |  |  |  | 4: %; 5: 49; 7: 49; 12: 3580 | [19 empty] | СП Отделочные работы
|  | Всего по позиции |  |  |  | 10: 192437.76; 12: 18551 | [20 empty] | Всего по позиции
32 | ФСБЦ-01.6.04.02-0011 | Панели потолочные декоративные из минерального волокна в комплекте с подвесной системой из оцинкованной стали, твердые, с прямой кромкой, класс пожарной опасности КМ1, класс звукопоглощения D-E, толщина 12 мм |  |  |  | м2 | 9.9292 | 1 | 9.9292 | 468.45 | 1.2 | 562.14 |  | 5582 | [18 empty] | Панели потолочные декоративные из минерального волокна в комплекте с подвесной системой из оцинкованной стали, твердые, с прямой кромкой, класс пожарной опасности КМ1, класс звукопоглощения D-E, толщина 12 мм
|  | Всего по позиции |  |  |  | 12: 5582 | [20 empty] | Всего по позиции
33 | ГЭСН11-01-011-09 | Устройство стяжек: из самовыравнивающейся смеси на цементной основе, толщиной 3 мм |  |  |  | 4: 100 м2; 5: 0.0964; 6: 1; 7: 0.0964 | [18 empty] | Устройство стяжек: из самовыравнивающейся смеси на цементной основе, толщиной 3 мм
|  | ФОТ |  |  |  | 12: 1614 | [19 empty] | ФОТ
| Пр/812-011.0-1 | НР Полы |  |  |  | 4: %; 5: 112; 7: 112; 12: 1808 | [19 empty] | НР Полы
| Пр/774-011.0 | СП Полы |  |  |  | 4: %; 5: 65; 7: 65; 12: 1049 | [19 empty] | СП Полы
|  | Всего по позиции |  |  |  | 10: 46524.9; 12: 4485 | [20 empty] | Всего по позиции
34 | ФСБЦ-04.3.02.01-0413 | Смеси сухие наливные быстротвердеющие финишные на цементной основе для выравнивания оснований пола, расход 1,5 на 1 м2 при слое 1 мм |  |  |  | т | 0.04338 | 1 | 0.04338 | 23635.05 | 1.38 | 32616.37 |  | 1415 | [18 empty] | Смеси сухие наливные быстротвердеющие финишные на цементной основе для выравнивания оснований пола, расход 1,5 на 1 м2 при слое 1 мм
|  | Всего по позиции |  |  |  | 12: 1415 | [20 empty] | Всего по позиции
35 | ФСБЦ-14.4.01.02-0012 | Грунтовка укрепляющая, глубокого проникновения, быстросохнущая, паропроницаемая |  |  |  | кг | 1.928 | 1 | 1.928 | 68.29 | 1.59 | 108.58 |  | 209 | [18 empty] | Грунтовка укрепляющая, глубокого проникновения, быстросохнущая, паропроницаемая
|  | Всего по позиции |  |  |  | 12: 209 | [20 empty] | Всего по позиции
36 | ГЭСН11-01-011-11 | Устройство стяжек: на каждый последующий слой толщиной 1 мм добавлять к норме 11-01-011-09 |  |  |  | 4: 100 м2; 5: 0.0964; 6: 1; 7: 0.0964 | [18 empty] | Устройство стяжек: на каждый последующий слой толщиной 1 мм добавлять к норме 11-01-011-09
|  | ФОТ |  |  |  | 12: 1015 | [19 empty] | ФОТ
| Пр/812-011.0-1 | НР Полы |  |  |  | 4: %; 5: 112; 7: 112; 12: 1137 | [19 empty] | НР Полы
| Пр/774-011.0 | СП Полы |  |  |  | 4: %; 5: 65; 7: 65; 12: 660 | [19 empty] | СП Полы
|  | Всего по позиции |  |  |  | 10: 29232.37; 12: 2818 | [20 empty] | Всего по позиции
37 | ФСБЦ-04.3.02.01-0413 | Смеси сухие наливные быстротвердеющие финишные на цементной основе для выравнивания оснований пола, расход 1,5 на 1 м2 при слое 1 мм |  |  |  | т | 0.10122 | 1 | 0.10122 | 23635.05 | 1.38 | 32616.37 |  | 3301 | [18 empty] | Смеси сухие наливные быстротвердеющие финишные на цементной основе для выравнивания оснований пола, расход 1,5 на 1 м2 при слое 1 мм
|  | Всего по позиции |  |  |  | 12: 3301 | [20 empty] | Всего по позиции
38 | ГЭСН11-01-036-02 | Устройство покрытий: из линолеума на клее со свариванием полотнищ в стыках |  |  |  | 4: 100 м2; 5: 0.0964; 6: 1; 7: 0.0964 | [18 empty] | Устройство покрытий: из линолеума на клее со свариванием полотнищ в стыках
|  | ФОТ |  |  |  | 12: 3259 | [19 empty] | ФОТ
| Пр/812-011.0-1 | НР Полы |  |  |  | 4: %; 5: 112; 7: 112; 12: 3650 | [19 empty] | НР Полы
| Пр/774-011.0 | СП Полы |  |  |  | 4: %; 5: 65; 7: 65; 12: 2118 | [19 empty] | СП Полы
|  | Всего по позиции |  |  |  | 10: 99367.22; 12: 9579 | [20 empty] | Всего по позиции
39 | ФСБЦ-01.6.03.04-0233 | Линолеум ПВХ на вспененной подоснове, класс износостойкости 23/32, класс пожарной опасности КМ5 (Г4, В3, Д3, Т2, РП1), толщина защитного слоя 0,5 мм, толщина общая 3,2 мм, вес 2500 г/м2 |  |  |  | м2 | 9.8328 | 1 | 9.8328 | 535.06 | 1.25 | 668.83 |  | 6576 | [18 empty] | Линолеум ПВХ на вспененной подоснове, класс износостойкости 23/32, класс пожарной опасности КМ5 (Г4, В3, Д3, Т2, РП1), толщина защитного слоя 0,5 мм, толщина общая 3,2 мм, вес 2500 г/м2
|  | Всего по позиции |  |  |  | 12: 6576 | [20 empty] | Всего по позиции
40 | ФСБЦ-14.1.02.04-0102 | Клей на основе сополимерной дисперсии для покрытий из ПВХ, латекса, полиуретана и вспененного винила, плотность 1,3 г/см3, расход 0,22-0,27 кг/м2 |  |  |  | кг | 4.82 | 1 | 4.82 | 311.69 | 1.54 | 480 |  | 2314 | [18 empty] | Клей на основе сополимерной дисперсии для покрытий из ПВХ, латекса, полиуретана и вспененного винила, плотность 1,3 г/см3, расход 0,22-0,27 кг/м2
|  | Всего по позиции |  |  |  | 12: 2314 | [20 empty] | Всего по позиции
41 | ГЭСН11-01-040-03 | Устройство плинтусов поливинилхлоридных: на винтах самонарезающих |  |  |  | 4: 100 м; 5: 0.1162; 6: 1; 7: 0.1162 | [18 empty] | Устройство плинтусов поливинилхлоридных: на винтах самонарезающих
|  | ФОТ |  |  |  | 12: 536 | [19 empty] | ФОТ
| Пр/812-011.0-1 | НР Полы |  |  |  | 4: %; 5: 112; 7: 112; 12: 600 | [19 empty] | НР Полы
| Пр/774-011.0 | СП Полы |  |  |  | 4: %; 5: 65; 7: 65; 12: 348 | [19 empty] | СП Полы
|  | Всего по позиции |  |  |  | 10: 14251.29; 12: 1656 | [20 empty] | Всего по позиции
42 | ФСБЦ-11.3.03.06-0001 | Плинтус для полов из ПВХ, размеры 19х48 мм |  |  |  | м | 11.7362 | 1 | 11.7362 | 29.45 | 1.03 | 30.33 |  | 356 | [18 empty] | Плинтус для полов из ПВХ, размеры 19х48 мм
|  | Всего по позиции |  |  |  | 12: 356 | [20 empty] | Всего по позиции
43 | ГЭСН10-01-035-01 | Установка подоконных досок из ПВХ: в каменных стенах толщиной до 0,51 м |  |  |  | 4: 100 м; 5: 0.009; 6: 1; 7: 0.009 | [18 empty] | Установка подоконных досок из ПВХ: в каменных стенах толщиной до 0,51 м
|  | ФОТ |  |  |  | 12: 129 | [19 empty] | ФОТ
| Пр/812-010.0-1 | НР Деревянные конструкции |  |  |  | 4: %; 5: 108; 7: 108; 12: 139 | [19 empty] | НР Деревянные конструкции
| Пр/774-010.0 | СП Деревянные конструкции |  |  |  | 4: %; 5: 55; 7: 55; 12: 71 | [19 empty] | СП Деревянные конструкции
|  | Всего по позиции |  |  |  | 10: 51000; 12: 459 | [20 empty] | Всего по позиции
44 | ФСБЦ-11.3.03.14-1000 | Заглушки торцевые двусторонние к подоконной доске из ПВХ, цвет белый, размеры 40х480 мм |  |  |  | 10 шт | 0.2 | 1 | 0.2 | 326.12 | 1.03 | 335.9 |  | 67 | [18 empty] | Заглушки торцевые двусторонние к подоконной доске из ПВХ, цвет белый, размеры 40х480 мм
|  | Всего по позиции |  |  |  | 12: 67 | [20 empty] | Всего по позиции
45 | ФСБЦ-11.3.03.01-0010 | Доска подоконная из ПВХ, ширина 500 мм |  |  |  | м | 0.9 | 1 | 0.9 | 325.23 | 1.51 | 491.1 |  | 442 | [18 empty] | Доска подоконная из ПВХ, ширина 500 мм
|  | Всего по позиции |  |  |  | 12: 442 | [20 empty] | Всего по позиции
46 | ГЭСН15-01-050-04 | Облицовка оконных и дверных откосов декоративным бумажно-слоистым пластиком или листами из синтетических материалов на клее |  |  |  | 4: 100 м2; 5: 0.019; 6: 1; 7: 0.019 | [18 empty] | Облицовка оконных и дверных откосов декоративным бумажно-слоистым пластиком или листами из синтетических материалов на клее
|  | ФОТ |  |  |  | 12: 2164 | [19 empty] | ФОТ
| Пр/812-015.0-1 | НР Отделочные работы |  |  |  | 4: %; 5: 100; 7: 100; 12: 2164 | [19 empty] | НР Отделочные работы
| Пр/774-015.0 | СП Отделочные работы |  |  |  | 4: %; 5: 49; 7: 49; 12: 1060 | [19 empty] | СП Отделочные работы
|  | Всего по позиции |  |  |  | 10: 287526.32; 12: 5463 | [20 empty] | Всего по позиции
47 | ФСБЦ-11.3.03.05-0011 | Сэндвич-панель для откосов, сердцевина из пенополистирола, облицовка с двух сторон листами из ПВХ, цвет белый, толщина 10 мм |  |  |  | м2 | 1.995 | 1 | 1.995 | 335.17 | 1.51 | 506.11 |  | 1010 | [18 empty] | Сэндвич-панель для откосов, сердцевина из пенополистирола, облицовка с двух сторон листами из ПВХ, цвет белый, толщина 10 мм
|  | Всего по позиции |  |  |  | 12: 1010 | [20 empty] | Всего по позиции
48 | ГЭСН10-01-036-01 | Установка уголков ПВХ на клее |  |  |  | 4: 100 м; 5: 0.038; 6: 1; 7: 0.038 | [18 empty] | Установка уголков ПВХ на клее
|  | ФОТ |  |  |  | 12: 187 | [19 empty] | ФОТ
| Пр/812-010.0-1 | НР Деревянные конструкции |  |  |  | 4: %; 5: 108; 7: 108; 12: 202 | [19 empty] | НР Деревянные конструкции
| Пр/774-010.0 | СП Деревянные конструкции |  |  |  | 4: %; 5: 55; 7: 55; 12: 103 | [19 empty] | СП Деревянные конструкции
|  | Всего по позиции |  |  |  | 10: 13289.47; 12: 505 | [20 empty] | Всего по позиции
49 | ФСБЦ-11.3.03.13-0042 | Уголки из ПВХ, размеры 15х15 мм |  |  |  | 10 м | 0.38 | 1 | 0.38 | 53.22 | 1.03 | 54.82 |  | 21 | [18 empty] | Уголки из ПВХ, размеры 15х15 мм
|  | Всего по позиции |  |  |  | 12: 21 | [20 empty] | Всего по позиции
50 | ГЭСНр56-01-031-08 | Установка дверных коробок с герметизацией пенополиуретановым герметиком: в деревянных каркасных стенах и в перегородках |  |  |  | 4: 100 м2; 5: 0.0177; 6: 1; 7: 0.0177 | [18 empty] | Установка дверных коробок с герметизацией пенополиуретановым герметиком: в деревянных каркасных стенах и в перегородках
|  | ФОТ |  |  |  | 12: 631 | [19 empty] | ФОТ
| Пр/812-090.0-1 | НР Проемы (ремонтно-строительные) |  |  |  | 4: %; 5: 90; 7: 90; 12: 568 | [19 empty] | НР Проемы (ремонтно-строительные)
| Пр/774-090.0 | СП Проемы (ремонтно-строительные) |  |  |  | 4: %; 5: 47; 7: 47; 12: 297 | [19 empty] | СП Проемы (ремонтно-строительные)
|  | Всего по позиции |  |  |  | 10: 84858.76; 12: 1502 | [20 empty] | Всего по позиции
51 | ФСБЦ-01.7.14.01-0002 | Герметик пенополиуретановый (пена монтажная) универсальный, объем 1000 мл |  |  |  | шт | 1 | 1 | 1 | 241.35 | 1.14 | 275.14 |  | 275 | [18 empty] | Герметик пенополиуретановый (пена монтажная) универсальный, объем 1000 мл
|  | Всего по позиции |  |  |  | 12: 275 | [20 empty] | Всего по позиции
52 | ГЭСНр56-01-021-05 | Установка дверных полотен: внутренних межкомнатных |  |  |  | 4: 100 шт; 5: 0.01; 6: 1; 7: 0.01 | [18 empty] | Установка дверных полотен: внутренних межкомнатных
|  | ФОТ |  |  |  | 12: 770 | [19 empty] | ФОТ
| Пр/812-090.0-1 | НР Проемы (ремонтно-строительные) |  |  |  | 4: %; 5: 90; 7: 90; 12: 693 | [19 empty] | НР Проемы (ремонтно-строительные)
| Пр/774-090.0 | СП Проемы (ремонтно-строительные) |  |  |  | 4: %; 5: 47; 7: 47; 12: 362 | [19 empty] | СП Проемы (ремонтно-строительные)
|  | Всего по позиции |  |  |  | 10: 184000; 12: 1840 | [20 empty] | Всего по позиции
53 | ТД Петрович | Блок дверной Kapelli Classic 800х2000 мм влагостойкий ПВХ белый глухой с коробкой 2050х860 |  |  |  | шт | 1 | 1 | 1 |  |  | 15169 |  | 15169 | [18 empty] | Блок дверной Kapelli Classic 800х2000 мм влагостойкий ПВХ белый глухой с коробкой 2050х860
|  | Всего по позиции |  |  |  | 12: 15169 | [20 empty] | Всего по позиции
54 | ТД Петрович | Петля Fuaro бабочка универсальная неразъемная 100х75 мм хром |  |  |  | шт | 2 | 1 | 2 |  |  | 205 |  | 410 | [18 empty] | Петля Fuaro бабочка универсальная неразъемная 100х75 мм хром
|  | Всего по позиции |  |  |  | 12: 410 | [20 empty] | Всего по позиции
55 | ГЭСН10-01-060-01 | Установка и крепление наличников |  |  |  | 4: 100 м; 5: 0.109; 6: 1; 7: 0.109 | [18 empty] | Установка и крепление наличников
|  | ФОТ |  |  |  | 12: 604 | [19 empty] | ФОТ
| Пр/812-010.0-1 | НР Деревянные конструкции |  |  |  | 4: %; 5: 108; 7: 108; 12: 652 | [19 empty] | НР Деревянные конструкции
| Пр/774-010.0 | СП Деревянные конструкции |  |  |  | 4: %; 5: 55; 7: 55; 12: 332 | [19 empty] | СП Деревянные конструкции
|  | Всего по позиции |  |  |  | 10: 14669.72; 12: 1599 | [20 empty] | Всего по позиции
56 | ТД Петрович | Наличник Kapelli телескопический 8х70х2170 мм ПВХ белый прямой |  |  |  | шт | 5 | 1 | 5 |  |  | 671 |  | 3355 | [18 empty] | Наличник Kapelli телескопический 8х70х2170 мм ПВХ белый прямой
|  | Всего по позиции |  |  |  | 12: 3355 | [20 empty] | Всего по позиции
57 | ГЭСН10-01-049-03 | Установка: в готовые гнезда врезных дверных замков с ручками |  |  |  | 4: 10 шт; 5: 0.1; 6: 1; 7: 0.1 | [18 empty] | Установка: в готовые гнезда врезных дверных замков с ручками
|  | ФОТ |  |  |  | 12: 326 | [19 empty] | ФОТ
| Пр/812-010.0-1 | НР Деревянные конструкции |  |  |  | 4: %; 5: 108; 7: 108; 12: 352 | [19 empty] | НР Деревянные конструкции
| Пр/774-010.0 | СП Деревянные конструкции |  |  |  | 4: %; 5: 55; 7: 55; 12: 179 | [19 empty] | СП Деревянные конструкции
|  | Всего по позиции |  |  |  | 10: 8680; 12: 868 | [20 empty] | Всего по позиции
58 | ТД Петрович | Замок врезной Fuaro PLASTP85C-50 SSC для межкомнатной двери под цилиндр сатинированный хром |  |  |  | шт | 1 | 1 | 1 |  |  | 917 |  | 917 | [18 empty] | Замок врезной Fuaro PLASTP85C-50 SSC для межкомнатной двери под цилиндр сатинированный хром
|  | Всего по позиции |  |  |  | 12: 917 | [20 empty] | Всего по позиции
59 | ТД Петрович | Ручка дверная Punto Rex круглая розетка матовый никель/хром |  |  |  | шт | 1 | 1 | 1 |  |  | 917 |  | 917 | [18 empty] | Ручка дверная Punto Rex круглая розетка матовый никель/хром
|  | Всего по позиции |  |  |  | 12: 917 | [20 empty] | Всего по позиции
60 | ТД Петрович | Цилиндр Fuaro 100 ZA 80 40х40 мм ключ/ключ хром |  |  |  | шт | 1 | 1 | 1 |  |  | 505 |  | 505 | [18 empty] | Цилиндр Fuaro 100 ZA 80 40х40 мм ключ/ключ хром
|  | Всего по позиции |  |  |  | 12: 505 | [20 empty] | Всего по позиции
61 | ГЭСН11-01-049-01 | Укладка металлического накладного профиля (порога) |  |  |  | 4: 100 м; 5: 0.008; 6: 1; 7: 0.008 | [18 empty] | Укладка металлического накладного профиля (порога)
|  | ФОТ |  |  |  | 12: 85 | [19 empty] | ФОТ
| Пр/812-011.0-1 | НР Полы |  |  |  | 4: %; 5: 112; 7: 112; 12: 95 | [19 empty] | НР Полы
| Пр/774-011.0 | СП Полы |  |  |  | 4: %; 5: 65; 7: 65; 12: 55 | [19 empty] | СП Полы
|  | Всего по позиции |  |  |  | 10: 30125; 12: 241 | [20 empty] | Всего по позиции
62 | ФСБЦ-09.2.03.02-0025 | Профиль стыкоперекрывающий из алюминиевых сплавов (порожки) с покрытием, ширина 60 мм, длина 2,7 м |  |  |  | шт | 0.3 | 1 | 0.3 | 433.92 | 1.12 | 485.99 |  | 146 | [18 empty] | Профиль стыкоперекрывающий из алюминиевых сплавов (порожки) с покрытием, ширина 60 мм, длина 2,7 м
|  | Всего по позиции |  |  |  | 12: 146 | [20 empty] | Всего по позиции
63 | ГЭСН18-03-008-04 | Установка радиаторов стальных панельных двухрядных с креплением к стене длиной: свыше 1000 до 1600 мм |  |  |  | 4: 100 шт; 5: 0.01; 6: 1; 7: 0.01 | [18 empty] | Установка радиаторов стальных панельных двухрядных с креплением к стене длиной: свыше 1000 до 1600 мм
|  | ФОТ |  |  |  | 12: 591 | [19 empty] | ФОТ
| Пр/812-016.0-1 | НР Сантехнические работы - внутренние (трубопроводы, водопровод, канализация, отопление, газоснабжение, вентиляция и кондиционирование воздуха) |  |  |  | 4: %; 5: 121; 7: 121; 12: 715 | [19 empty] | НР Сантехнические работы - внутренние (трубопроводы, водопровод, канализация, отопление, газоснабжение, вентиляция и кондиционирование воздуха)
| Пр/774-016.0 | СП Сантехнические работы - внутренние (трубопроводы, водопровод, канализация, отопление, газоснабжение, вентиляция и кондиционирование воздуха) |  |  |  | 4: %; 5: 72; 7: 72; 12: 426 | [19 empty] | СП Сантехнические работы - внутренние (трубопроводы, водопровод, канализация, отопление, газоснабжение, вентиляция и кондиционирование воздуха)
|  | Всего по позиции |  |  |  | 10: 178800; 12: 1788 | [20 empty] | Всего по позиции
64 | Материал Заказчика | Радиатор стальной |  |  |  | 4: шт.; 5: 1; 6: 1; 7: 1 | [18 empty] | Радиатор стальной
|  | Всего по позиции | [32 empty] | Всего по позиции
65 | ГЭСНм08-03-594-14 | Светильник в подвесных потолках, устанавливаемый: на профиле, количество ламп в светильнике свыше 2 до 4 |  |  |  | 4: 100 шт; 5: 0.01; 6: 1; 7: 0.01 | [18 empty] | Светильник в подвесных потолках, устанавливаемый: на профиле, количество ламп в светильнике свыше 2 до 4
|  | ФОТ |  |  |  | 12: 1599 | [19 empty] | ФОТ
| Пр/812-049.3-1 | НР Электротехнические установки на других объектах |  |  |  | 4: %; 5: 97; 7: 97; 12: 1551 | [19 empty] | НР Электротехнические установки на других объектах
| Пр/774-049.3 | СП Электротехнические установки на других объектах |  |  |  | 4: %; 5: 51; 7: 51; 12: 815 | [19 empty] | СП Электротехнические установки на других объектах
|  | Всего по позиции |  |  |  | 10: 412800; 12: 4128 | [20 empty] | Всего по позиции
66 | Материал Заказчика | Светильник светодиодный |  |  |  | 4: шт.; 5: 1; 6: 1; 7: 1 | [18 empty] | Светильник светодиодный
|  | Всего по позиции | [32 empty] | Всего по позиции
67 | ГЭСНм08-03-591-02 | Выключатель: одноклавишный утопленного типа при скрытой проводке |  |  |  | 4: 100 шт; 5: 0.01; 6: 1; 7: 0.01 | [18 empty] | Выключатель: одноклавишный утопленного типа при скрытой проводке
|  | ФОТ |  |  |  | 12: 191 | [19 empty] | ФОТ
| Пр/812-049.3-1 | НР Электротехнические установки на других объектах |  |  |  | 4: %; 5: 97; 7: 97; 12: 185 | [19 empty] | НР Электротехнические установки на других объектах
| Пр/774-049.3 | СП Электротехнические установки на других объектах |  |  |  | 4: %; 5: 51; 7: 51; 12: 97 | [19 empty] | СП Электротехнические установки на других объектах
|  | Всего по позиции |  |  |  | 10: 48200; 12: 482 | [20 empty] | Всего по позиции
68 | ГЭСНм08-03-591-09 | Розетка штепсельная: утопленного типа при скрытой проводке |  |  |  | 4: 100 шт; 5: 0.01; 6: 1; 7: 0.01 | [18 empty] | Розетка штепсельная: утопленного типа при скрытой проводке
|  | ФОТ |  |  |  | 12: 226 | [19 empty] | ФОТ
| Пр/812-049.3-1 | НР Электротехнические установки на других объектах |  |  |  | 4: %; 5: 97; 7: 97; 12: 219 | [19 empty] | НР Электротехнические установки на других объектах
| Пр/774-049.3 | СП Электротехнические установки на других объектах |  |  |  | 4: %; 5: 51; 7: 51; 12: 115 | [19 empty] | СП Электротехнические установки на других объектах
|  | Всего по позиции |  |  |  | 10: 57500; 12: 575 | [20 empty] | Всего по позиции
Электромонтажные работы | [36 empty] | Электромонтажные работы
69 | ГЭСН46-03-012-01 | Пробивка в бетонных конструкциях полов и стен борозд площадью сечения: до 20 см2 |  |  |  | 4: 100 м; 5: 0.02; 6: 1; 7: 0.02 | [18 empty] | Пробивка в бетонных конструкциях полов и стен борозд площадью сечения: до 20 см2
|  | ФОТ |  |  |  | 12: 283 | [19 empty] | ФОТ
| Пр/812-040.1-1 | НР Работы по реконструкции зданий и сооружений: усиление и замена существующих конструкций, возведение отдельных конструктивных элементов |  |  |  | 4: %; 5: 103; 7: 103; 12: 291 | [19 empty] | НР Работы по реконструкции зданий и сооружений: усиление и замена существующих конструкций, возведение отдельных конструктивных элементов
| Пр/774-040.1 | СП Работы по реконструкции зданий и сооружений: усиление и замена существующих конструкций, возведение отдельных конструктивных элементов |  |  |  | 4: %; 5: 59; 7: 59; 12: 167 | [19 empty] | СП Работы по реконструкции зданий и сооружений: усиление и замена существующих конструкций, возведение отдельных конструктивных элементов
|  | Всего по позиции |  |  |  | 10: 38500; 12: 770 | [20 empty] | Всего по позиции
70 | ГЭСН46-03-013-53 | Сверление горизонтальных отверстий в бетонных конструкциях стен перфоратором глубиной 200 мм диаметром: свыше 65 мм до 80 мм |  |  |  | 4: 100 отверстий; 5: 0.01; 6: 1; 7: 0.01 | [18 empty] | Сверление горизонтальных отверстий в бетонных конструкциях стен перфоратором глубиной 200 мм диаметром: свыше 65 мм до 80 мм
|  | ФОТ |  |  |  | 12: 218 | [19 empty] | ФОТ
| Пр/812-040.1-1 | НР Работы по реконструкции зданий и сооружений: усиление и замена существующих конструкций, возведение отдельных конструктивных элементов |  |  |  | 4: %; 5: 103; 7: 103; 12: 225 | [19 empty] | НР Работы по реконструкции зданий и сооружений: усиление и замена существующих конструкций, возведение отдельных конструктивных элементов
| Пр/774-040.1 | СП Работы по реконструкции зданий и сооружений: усиление и замена существующих конструкций, возведение отдельных конструктивных элементов |  |  |  | 4: %; 5: 59; 7: 59; 12: 129 | [19 empty] | СП Работы по реконструкции зданий и сооружений: усиление и замена существующих конструкций, возведение отдельных конструктивных элементов
|  | Всего по позиции |  |  |  | 10: 57700; 12: 577 | [20 empty] | Всего по позиции
71 | ГЭСН46-03-017-15 | Заделка борозд в бетонных стенах шириной до 50 мм, глубиной до 20 мм |  |  |  | 4: 100 м; 5: 0.02; 6: 1; 7: 0.02 | [18 empty] | Заделка борозд в бетонных стенах шириной до 50 мм, глубиной до 20 мм
|  | ФОТ |  |  |  | 12: 248 | [19 empty] | ФОТ
| Пр/812-040.1-1 | НР Работы по реконструкции зданий и сооружений: усиление и замена существующих конструкций, возведение отдельных конструктивных элементов |  |  |  | 4: %; 5: 103; 7: 103; 12: 255 | [19 empty] | НР Работы по реконструкции зданий и сооружений: усиление и замена существующих конструкций, возведение отдельных конструктивных элементов
| Пр/774-040.1 | СП Работы по реконструкции зданий и сооружений: усиление и замена существующих конструкций, возведение отдельных конструктивных элементов |  |  |  | 4: %; 5: 59; 7: 59; 12: 146 | [19 empty] | СП Работы по реконструкции зданий и сооружений: усиление и замена существующих конструкций, возведение отдельных конструктивных элементов
|  | Всего по позиции |  |  |  | 10: 33000; 12: 660 | [20 empty] | Всего по позиции
72 | ГЭСНр69-01-003-06 | Прорезка отверстий в деревянных перегородках: каркасно-обшивных |  |  |  | 4: 100 отверстий; 5: 0.02; 6: 1; 7: 0.02 | [18 empty] | Прорезка отверстий в деревянных перегородках: каркасно-обшивных
|  | ФОТ |  |  |  | 12: 1078 | [19 empty] | ФОТ
| Пр/812-103.0-1 | НР Прочие ремонтно-строительные работы |  |  |  | 4: %; 5: 92; 7: 92; 12: 992 | [19 empty] | НР Прочие ремонтно-строительные работы
| Пр/774-103.0 | СП Прочие ремонтно-строительные работы |  |  |  | 4: %; 5: 44; 7: 44; 12: 474 | [19 empty] | СП Прочие ремонтно-строительные работы
|  | Всего по позиции |  |  |  | 10: 127300; 12: 2546 | [20 empty] | Всего по позиции
73 | ГЭСНм08-02-409-09 | Труба гофрированная ПВХ для защиты проводов и кабелей по установленным конструкциям, по стенам, колоннам, потолкам, основанию пола |  |  |  | 4: 100 м; 5: 0.19; 6: 1; 7: 0.19 | [18 empty] | Труба гофрированная ПВХ для защиты проводов и кабелей по установленным конструкциям, по стенам, колоннам, потолкам, основанию пола
|  | ФОТ |  |  |  | 12: 1967 | [19 empty] | ФОТ
| Пр/812-049.3-1 | НР Электротехнические установки на других объектах |  |  |  | 4: %; 5: 97; 7: 97; 12: 1908 | [19 empty] | НР Электротехнические установки на других объектах
| Пр/774-049.3 | СП Электротехнические установки на других объектах |  |  |  | 4: %; 5: 51; 7: 51; 12: 1003 | [19 empty] | СП Электротехнические установки на других объектах
|  | Всего по позиции |  |  |  | 10: 26042.11; 12: 4948 | [20 empty] | Всего по позиции
74 | ТД ЭТМ | Труба гофрированная ПВХ 20 мм с протяжкой легкая серая |  |  |  | м | 19 | 1 | 19 |  |  | 30.17 |  | 573 | [18 empty] | Труба гофрированная ПВХ 20 мм с протяжкой легкая серая
|  | Всего по позиции |  |  |  | 12: 573 | [20 empty] | Всего по позиции
75 | ГЭСНм08-02-412-02 | Затягивание провода в проложенные трубы и металлические рукава первого одножильного или многожильного в общей оплетке, суммарное сечение: до 6 мм2 |  |  |  | 4: 100 м; 5: 0.08; 6: 1; 7: 0.08 | [18 empty] | Затягивание провода в проложенные трубы и металлические рукава первого одножильного или многожильного в общей оплетке, суммарное сечение: до 6 мм2
|  | ФОТ |  |  |  | 12: 306 | [19 empty] | ФОТ
| Пр/812-049.3-1 | НР Электротехнические установки на других объектах |  |  |  | 4: %; 5: 97; 7: 97; 12: 297 | [19 empty] | НР Электротехнические установки на других объектах
| Пр/774-049.3 | СП Электротехнические установки на других объектах |  |  |  | 4: %; 5: 51; 7: 51; 12: 156 | [19 empty] | СП Электротехнические установки на других объектах
|  | Всего по позиции |  |  |  | 10: 9775; 12: 782 | [20 empty] | Всего по позиции
76 | ТД ЭТМ | Кабель силовой ВВГнг(А)-LS 3х1.5 (N. PE) -0.660 |  |  |  | м | 8 | 1 | 8 |  |  | 104.73 |  | 838 | [18 empty] | Кабель силовой ВВГнг(А)-LS 3х1.5 (N. PE) -0.660
|  | Всего по позиции |  |  |  | 12: 838 | [20 empty] | Всего по позиции
77 | ГЭСНм08-02-412-03 | Затягивание провода в проложенные трубы и металлические рукава первого одножильного или многожильного в общей оплетке, суммарное сечение: до 16 мм2 |  |  |  | 4: 100 м; 5: 0.11; 6: 1; 7: 0.11 | [18 empty] | Затягивание провода в проложенные трубы и металлические рукава первого одножильного или многожильного в общей оплетке, суммарное сечение: до 16 мм2
|  | ФОТ |  |  |  | 12: 491 | [19 empty] | ФОТ
| Пр/812-049.3-1 | НР Электротехнические установки на других объектах |  |  |  | 4: %; 5: 97; 7: 97; 12: 476 | [19 empty] | НР Электротехнические установки на других объектах
| Пр/774-049.3 | СП Электротехнические установки на других объектах |  |  |  | 4: %; 5: 51; 7: 51; 12: 250 | [19 empty] | СП Электротехнические установки на других объектах
|  | Всего по позиции |  |  |  | 10: 11536.36; 12: 1269 | [20 empty] | Всего по позиции
78 | ТД ЭТМ | Кабель силовой ВВГнг(А)-LS 3х2,5(N,PE)-0,660 |  |  |  | м | 11 | 1 | 11 |  |  | 161.31 |  | 1774 | [18 empty] | Кабель силовой ВВГнг(А)-LS 3х2,5(N,PE)-0,660
|  | Всего по позиции |  |  |  | 12: 1774 | [20 empty] | Всего по позиции
79 | ГЭСНм08-03-591-02 | Выключатель: одноклавишный утопленного типа при скрытой проводке |  |  |  | 4: 100 шт; 5: 0.01; 6: 1; 7: 0.01 | [18 empty] | Выключатель: одноклавишный утопленного типа при скрытой проводке
|  | ФОТ |  |  |  | 12: 191 | [19 empty] | ФОТ
| Пр/812-049.3-1 | НР Электротехнические установки на других объектах |  |  |  | 4: %; 5: 97; 7: 97; 12: 185 | [19 empty] | НР Электротехнические установки на других объектах
| Пр/774-049.3 | СП Электротехнические установки на других объектах |  |  |  | 4: %; 5: 51; 7: 51; 12: 97 | [19 empty] | СП Электротехнические установки на других объектах
|  | Всего по позиции |  |  |  | 10: 48200; 12: 482 | [20 empty] | Всего по позиции
80 | ТД Петрович | Коробка установочная Systeme Electric d68х45 |  |  |  | шт | 1 | 1 | 1 |  |  | 40 |  | 40 | [18 empty] | Коробка установочная Systeme Electric d68х45
|  | Всего по позиции |  |  |  | 12: 40 | [20 empty] | Всего по позиции
81 | ТД Петрович | Выключатель Systeme Electric AtlasDesign одноклавишный встраиваемый белый |  |  |  | шт | 1 | 1 | 1 |  |  | 192 |  | 192 | [18 empty] | Выключатель Systeme Electric AtlasDesign одноклавишный встраиваемый белый
|  | Всего по позиции |  |  |  | 12: 192 | [20 empty] | Всего по позиции
82 | ТД Петрович | Рамка Systeme Electric AtlasDesign одноместная белая |  |  |  | шт | 1 | 1 | 1 |  |  | 63 |  | 63 | [18 empty] | Рамка Systeme Electric AtlasDesign одноместная белая
|  | Всего по позиции |  |  |  | 12: 63 | [20 empty] | Всего по позиции
83 | ГЭСНм08-03-591-09 | Розетка штепсельная: утопленного типа при скрытой проводке |  |  |  | 4: 100 шт; 5: 0.02; 6: 1; 7: 0.02 | [18 empty] | Розетка штепсельная: утопленного типа при скрытой проводке
|  | ФОТ |  |  |  | 12: 452 | [19 empty] | ФОТ
| Пр/812-049.3-1 | НР Электротехнические установки на других объектах |  |  |  | 4: %; 5: 97; 7: 97; 12: 438 | [19 empty] | НР Электротехнические установки на других объектах
| Пр/774-049.3 | СП Электротехнические установки на других объектах |  |  |  | 4: %; 5: 51; 7: 51; 12: 231 | [19 empty] | СП Электротехнические установки на других объектах
|  | Всего по позиции |  |  |  | 10: 57500; 12: 1150 | [20 empty] | Всего по позиции
84 | ТД Петрович | Коробка установочная Systeme Electric d68х45 |  |  |  | шт | 2 | 1 | 2 |  |  | 40 |  | 80 | [18 empty] | Коробка установочная Systeme Electric d68х45
|  | Всего по позиции |  |  |  | 12: 80 | [20 empty] | Всего по позиции
85 | ТД Петрович | Розетка Systeme Electric AtlasDesign встраиваемая белая со шторками |  |  |  | шт | 2 | 1 | 2 |  |  | 402 |  | 804 | [18 empty] | Розетка Systeme Electric AtlasDesign встраиваемая белая со шторками
|  | Всего по позиции |  |  |  | 12: 804 | [20 empty] | Всего по позиции
86 | ГЭСНм08-03-594-14 | Светильник в подвесных потолках, устанавливаемый: на профиле, количество ламп в светильнике свыше 2 до 4 |  |  |  | 4: 100 шт; 5: 0.01; 6: 1; 7: 0.01 | [18 empty] | Светильник в подвесных потолках, устанавливаемый: на профиле, количество ламп в светильнике свыше 2 до 4
|  | ФОТ |  |  |  | 12: 1599 | [19 empty] | ФОТ
| Пр/812-049.3-1 | НР Электротехнические установки на других объектах |  |  |  | 4: %; 5: 97; 7: 97; 12: 1551 | [19 empty] | НР Электротехнические установки на других объектах
| Пр/774-049.3 | СП Электротехнические установки на других объектах |  |  |  | 4: %; 5: 51; 7: 51; 12: 815 | [19 empty] | СП Электротехнические установки на других объектах
|  | Всего по позиции |  |  |  | 10: 412800; 12: 4128 | [20 empty] | Всего по позиции
87 | Материал Заказчика | Светильник светодиодный |  |  |  | 4: шт.; 5: 1; 6: 1; 7: 1 | [18 empty] | Светильник светодиодный
|  | Всего по позиции | [32 empty] | Всего по позиции
88 | ГЭСНм08-03-574-01 | Разводка по устройствам и подключение жил кабелей или проводов сечением: до 10 мм2 |  |  |  | 4: 100 шт; 5: 0.12; 6: 1; 7: 0.12 | [18 empty] | Разводка по устройствам и подключение жил кабелей или проводов сечением: до 10 мм2
|  | ФОТ |  |  |  | 12: 1375 | [19 empty] | ФОТ
| Пр/812-049.3-1 | НР Электротехнические установки на других объектах |  |  |  | 4: %; 5: 97; 7: 97; 12: 1334 | [19 empty] | НР Электротехнические установки на других объектах
| Пр/774-049.3 | СП Электротехнические установки на других объектах |  |  |  | 4: %; 5: 51; 7: 51; 12: 701 | [19 empty] | СП Электротехнические установки на других объектах
|  | Всего по позиции |  |  |  | 10: 29625; 12: 3555 | [20 empty] | Всего по позиции
|  | Всего по разделу 2 Монтаж |  |  |  | 12: 268292 | [21 empty] | Всего по разделу 2 Монтаж
|  | Итоги по смете: | [35 empty] | Итоги по смете:
|  | Всего прямые затраты (справочно) |  |  |  | 12: 164794 | [24 empty] | Всего прямые затраты (справочно)
|  | Строительные работы |  |  |  | 12: 266144 | [24 empty] | Строительные работы
|  | Монтажные работы |  |  |  | 12: 21499 | [24 empty] | Монтажные работы
|  | Всего ФОТ (справочно) |  |  |  | 12: 80436 | [24 empty] | Всего ФОТ (справочно)
|  | Всего накладные расходы (справочно) |  |  |  | 12: 81329 | [24 empty] | Всего накладные расходы (справочно)
|  | Всего сметная прибыль (справочно) |  |  |  | 12: 41520 | [24 empty] | Всего сметная прибыль (справочно)
|  | ВСЕГО по смете |  |  |  | 12: 287643 | [25 empty] | ВСЕГО по смете
|  | справочно: | [36 empty] | справочно:
|  | Затраты труда рабочих |  |  |  | 7: 137,6731232 | [26 empty] | Затраты труда рабочих
|  | Затраты труда машинистов |  |  |  | 7: 1,4545338 | [26 empty] | Затраты труда машинистов
Составил:
[должность, подпись (инициалы, фамилия)]
Проверил:
[должность, подпись (инициалы, фамилия)]