## ЛСР Окна СИЗО-4 - Ведомость объ
Приложение №3 к Государственному контракту №____ от "___" _____________2026г
Ведомость объёмов работ
№ п/п | № в ЛСР | Наименование работ | Ед. изм. | Кол-во | Ссылки на чертежи | Формула расчёта, расчёт объёмов работ и расхода материалов
1 | 2 | 3 | 4 | 5 | 6 | 7
Раздел 1. Монтажные работы | [8 empty] | Раздел 1. Монтажные работы
Спальное помещение №1 | [9 empty] | Спальное помещение №1
1 | 1 | Установка в жилых и общественных зданиях оконных блоков из ПВХ профилей: поворотных (откидных, поворотно-откидных) с площадью проема более 2 м2 двухстворчатых | 100 м2 | 0.020355 |  |  | (1,77*1,15) / 100 | 1
2 | 2 | Блок оконный из ПВХ-профиля двустворчатый, с глухой и поворотно-откидной створкой, однокамерным стеклопакетом толщиной 24 мм, площадь от 2,01 до 2,5 м2 | м2 | 2.0355 |  |  | 1,77*1,15 | 1
3 | 3 | Установка подоконных досок из ПВХ: в каменных стенах толщиной до 0,51 м | 100 м | 0.0115 |  |  | 1,15 / 100 | 1
4 | 4 | Заглушки торцевые двусторонние к подоконной доске из ПВХ, цвет белый, размеры 40х480 мм | 10 шт | 0.2 |  |  | 2 / 10 | 1
5 | 5 | Доска подоконная из ПВХ, ширина 250 мм | м | 1.15 |  |  |  | 1
Спальное помещение №2 | [9 empty] | Спальное помещение №2
6 | 6 | Установка в жилых и общественных зданиях оконных блоков из ПВХ профилей: поворотных (откидных, поворотно-откидных) с площадью проема более 2 м2 двухстворчатых | 100 м2 | 0.020355 |  |  | (1,77*1,15) / 100 | 1
7 | 7 | Блок оконный из ПВХ-профиля двустворчатый, с глухой и поворотно-откидной створкой, однокамерным стеклопакетом толщиной 24 мм, площадь от 2,01 до 2,5 м2 | м2 | 2.0355 |  |  | 1,77*1,15 | 1
8 | 8 | Установка подоконных досок из ПВХ: в каменных стенах толщиной до 0,51 м | 100 м | 0.0115 |  |  | 1,15 / 100 | 1
9 | 9 | Заглушки торцевые двусторонние к подоконной доске из ПВХ, цвет белый, размеры 40х480 мм | 10 шт | 0.2 |  |  | 2 / 10 | 1
10 | 10 | Доска подоконная из ПВХ, ширина 250 мм | м | 1.15 |  |  |  | 1
Комната воспитательной работы | [9 empty] | Комната воспитательной работы
11 | 11 | Установка в жилых и общественных зданиях оконных блоков из ПВХ профилей: поворотных (откидных, поворотно-откидных) с площадью проема более 2 м2 двухстворчатых | 100 м2 | 0.020355 |  |  | (1,77*1,15) / 100 | 1
12 | 12 | Блок оконный из ПВХ-профиля двустворчатый, с глухой и поворотно-откидной створкой, однокамерным стеклопакетом толщиной 24 мм, площадь от 2,01 до 2,5 м2 | м2 | 2.0355 |  |  | 1,77*1,15 | 1
13 | 13 | Установка подоконных досок из ПВХ: в каменных стенах толщиной до 0,51 м | 100 м | 0.0115 |  |  | 1,15 / 100 | 1
14 | 14 | Заглушки торцевые двусторонние к подоконной доске из ПВХ, цвет белый, размеры 40х480 мм | 10 шт | 0.2 |  |  | 2 / 10 | 1
15 | 15 | Доска подоконная из ПВХ, ширина 300 мм | м | 1.15 |  |  |  | 1
Государственный заказчик: Саргсян Р.С.
(подпись, инициалы, фамилия)
М.П.
"___" _____________2026 год
Подрядчик: _________________________________________________________________
(подпись, инициалы, фамилия)
М.П.
"___" _____________2026 год