## Локальная смета2 - ЛСР по Метод
Приложение № 3
Утверждено приказом Минстроя РФ № 421/пр от 4 августа 2020 г. в редакции приказа № 557/пр от 7 июля 2022 г.
СОГЛАСОВАНО: | [10 empty] | УТВЕРЖДАЮ:
"____" ________________ 2026 года | [10 empty] | "____" ________________ 2026 года | [5 empty] | "____" ________________ 2026 года | "____" ________________ 2026 года
Наименование программного продукта |  |  |  |  | ГРАНД-Смета, версия 2026.1
Наименование редакции сметных нормативов |  |  |  |  | Приказ Минстроя России от 30.12.2021 № 1046/пр; Приказ Минстроя России от 04.08.2020 № 421/пр; Приказ Минстроя России от 21.12.2020 № 812/пр; Приказ Минстроя России от 11.12.2020 № 774/пр; Приказ Минстроя России от 02.08.2023 № 551/пр; Приказ Минстроя России от 14.11.2023 № 817/пр; Приказ Минстроя России от 16.02.2024 № 102/пр; Приказ Минстроя России от 13.05.2024 №323/пр; Приказ Минстроя России от 09.08.2024 №524/пр; Приказ Минстроя России от 07.11.2024 №747/пр; Приказ Минстроя России от 23.01.2025 №30/пр; Приказ Минстроя России от 07.02.2025 №69/пр; Приказ Минстроя России от 19.05.2025 №299/пр; Приказ Минстроя России от 14.08.2025 №490/пр; Приказ Минстроя России от 12.11.2025 №696/пр; Приказ Минстроя России от 17.02.2026 №91/пр; Приказ Минстроя России от 18.05.2026 №301/пр | [13 empty] | Наименование редакции сметных нормативов | Приказ Минстроя России от 30.12.2021 № 1046/пр; Приказ Минстроя России от 04.08.2020 № 421/пр; Приказ Минстроя России от 21.12.2020 № 812/пр; Приказ Минстроя России от 11.12.2020 № 774/пр; Приказ Минстроя России от 02.08.2023 № 551/пр; Приказ Минстроя России от 14.11.2023 № 817/пр; Приказ Минстроя России от 16.02.2024 № 102/пр; Приказ Минстроя России от 13.05.2024 №323/пр; Приказ Минстроя России от 09.08.2024 №524/пр; Приказ Минстроя России от 07.11.2024 №747/пр; Приказ Минстроя России от 23.01.2025 №30/пр; Приказ Минстроя России от 07.02.2025 №69/пр; Приказ Минстроя России от 19.05.2025 №299/пр; Приказ Минстроя России от 14.08.2025 №490/пр; Приказ Минстроя России от 12.11.2025 №696/пр; Приказ Минстроя России от 17.02.2026 №91/пр; Приказ Минстроя России от 18.05.2026 №301/пр
Реквизиты приказа Минстроя России об утверждении дополнений и изменений к сметным нормативам |  |  |  |  | Приказ Минстроя России от 18 мая 2022 г. № 378/пр, Приказ Минстроя России от 26 августа 2022 г. № 703/пр, Приказ Минстроя России от 26 октября 2022 г. № 905/пр, Приказ Минстроя России от 27 декабря 2022 г. № 1133/пр, Приказ Минстроя России от 10 февраля 2023 г. № 84/пр, Приказ Минстроя России от 11.05.2023 №335/пр; Приказ Минстроя России от 07.07.2022 № 557/пр; Приказ Минстроя России от 02.09.2021 № 636/пр, Приказ Минстроя России от 26.07.2022 № 611/пр; Приказ Минстроя России от 22.04.2022 № 317/пр; Приказ Минстроя России от 02.08.2023 № 551/пр; Приказ Минстроя России от 14.11.2023 № 817/пр; Приказ Минстроя России от 30.01.2024 № 55/пр; Приказ Минстроя России от 16.02.2024 № 102/пр; Приказ Минстроя России от 13.05.2024 №323/пр; Приказ Минстроя России от 09.08.2024 №524/пр; Приказ Минстроя России от 07.11.2024 №747/пр; Приказ Минстроя России от 23.01.2025 №30/пр; Приказ Минстроя России от 07.02.2025 №69/пр; Приказ Минстроя России от 19.05.2025 №299/пр; Приказ Минстроя России от 14.08.2025 №490/пр; Приказ Минстроя России от 12.11.2025 №696/пр; Приказ Минстроя России от 17.02.2026 №91/пр; Приказ Минстроя России от 18.05.2026 №301/пр | [15 empty] | Реквизиты приказа Минстроя России об утверждении дополнений и изменений к сметным нормативам | Приказ Минстроя России от 18 мая 2022 г. № 378/пр, Приказ Минстроя России от 26 августа 2022 г. № 703/пр, Приказ Минстроя России от 26 октября 2022 г. № 905/пр, Приказ Минстроя России от 27 декабря 2022 г. № 1133/пр, Приказ Минстроя России от 10 февраля 2023 г. № 84/пр, Приказ Минстроя России от 11.05.2023 №335/пр; Приказ Минстроя России от 07.07.2022 № 557/пр; Приказ Минстроя России от 02.09.2021 № 636/пр, Приказ Минстроя России от 26.07.2022 № 611/пр; Приказ Минстроя России от 22.04.2022 № 317/пр; Приказ Минстроя России от 02.08.2023 № 551/пр; Приказ Минстроя России от 14.11.2023 № 817/пр; Приказ Минстроя России от 30.01.2024 № 55/пр; Приказ Минстроя России от 16.02.2024 № 102/пр; Приказ Минстроя России от 13.05.2024 №323/пр; Приказ Минстроя России от 09.08.2024 №524/пр; Приказ Минстроя России от 07.11.2024 №747/пр; Приказ Минстроя России от 23.01.2025 №30/пр; Приказ Минстроя России от 07.02.2025 №69/пр; Приказ Минстроя России от 19.05.2025 №299/пр; Приказ Минстроя России от 14.08.2025 №490/пр; Приказ Минстроя России от 12.11.2025 №696/пр; Приказ Минстроя России от 17.02.2026 №91/пр; Приказ Минстроя России от 18.05.2026 №301/пр
Реквизиты письма Минстроя России об индексах изменения сметной стоимости строительства, включаемые в федеральный реестр сметных нормативов и размещаемые в федеральной государственной информационной системе ценообразования в строительстве, подготовленного в соответствии пунктом 85 Методики расчета индексов изменения сметной стоимости строительства, утвержденной приказом Министерства строительства и жилищно-коммунального хозяйства Российской Федерации от 5 июня 2019 г. № 326/пр |  |  |  |  | Письмо Минстроя России от 22.05.2026 № 31076-ИФ/09 | [9 empty] | Реквизиты письма Минстроя России об индексах изменения сметной стоимости строительства, включаемые в федеральный реестр сметных нормативов и размещаемые в федеральной государственной информационной системе ценообразования в строительстве, подготовленного в соответствии пунктом 85 Методики расчета индексов изменения сметной стоимости строительства, утвержденной приказом Министерства строительства и жилищно-коммунального хозяйства Российской Федерации от 5 июня 2019 г. № 326/пр¹ | Письмо Минстроя России от 22.05.2026 № 31076-ИФ/09 | [6 empty] | Реквизиты письма Минстроя России об индексах изменения сметной стоимости строительства, включаемые в федеральный реестр сметных нормативов и размещаемые в федеральной государственной информационной системе ценообразования в строительстве, подготовленного в соответствии пунктом 85 Методики расчета индексов изменения сметной стоимости строительства, утвержденной приказом Министерства строительства и жилищно-коммунального хозяйства Российской Федерации от 5 июня 2019 г. № 326/пр | Письмо Минстроя России от 22.05.2026 № 31076-ИФ/09
Реквизиты нормативного правового акта об утверждении оплаты труда, утверждаемый в соответствии с пунктом 22(1) Правилами мониторинга цен, утвержденными постановлением Правительства Российской Федерации от 23 декабря 2016 г. № 1452 |  |  |  |  | Приказ от 27.02.2026 № 40-П | [9 empty] | Реквизиты нормативного правового акта об утверждении оплаты труда, утверждаемый в соответствии с пунктом 22(1) Правилами мониторинга цен, утвержденными постановлением Правительства Российской Федерации от 23 декабря 2016 г. № 1452 | Приказ от 27.02.2026 № 40-П | [8 empty] | Реквизиты нормативного правового акта об утверждении оплаты труда, утверждаемый в соответствии с пунктом 22(1) Правилами мониторинга цен, утвержденными постановлением Правительства Российской Федерации от 23 декабря 2016 г. № 1452 | Приказ от 27.02.2026 № 40-П
Обоснование принятых текущих цен на строительные ресурсы | [26 empty] | Обоснование принятых текущих цен на строительные ресурсы
Наименование субъекта Российской Федерации |  |  |  |  | 01. Республика Адыгея | [10 empty] | 01. Республика Адыгея | [11 empty] | Наименование субъекта Российской Федерации | 01. Республика Адыгея
Наименование зоны субъекта Российской Федерации |  |  |  |  | Республика Адыгея | [10 empty] | Республика Адыгея | [13 empty] | Наименование зоны субъекта Российской Федерации | Республика Адыгея
(наименование стройки)
(наименование объекта капитального строительства)
ЛОКАЛЬНЫЙ СМЕТНЫЙ РАСЧЕТ (СМЕТА) №
Ремонт колодца системы водоснабжения ФГБПОУ "Майкопское СУВУ" | [31 empty] | Локальная смета2
(наименование работ и затрат)
Составлен | ресурсно-индексным | методом
Основание
(проектная и (или) иная техническая документация)
Составлен(а) в текущем уровне цен |  | II квартал 2026 года | [30 empty] | II квартал 2026 года
Сметная стоимость |  |  | 100.04 | тыс.руб.
в том числе:
| строительных работ |  | 82 | тыс.руб. |  |  |  |  | Средства на оплату труда рабочих |  |  |  | 15.68 | тыс.руб.
| монтажных работ |  | 0 | тыс.руб. |  |  |  |  | Средства на оплату труда машинистов |  |  |  | 1.42 | тыс.руб.
| оборудования |  | 0 | тыс.руб. |  |  |  |  | Нормативные затраты труда рабочих |  |  |  | 43.81 | чел.-ч.
| прочих затрат |  | 0 | тыс.руб. |  |  |  |  | Нормативные затраты труда машинистов |  |  |  | 3.31 | чел.-ч.
№ п/п | Обоснование | Наименование работ и затрат |  |  |  | Единица измерения | Количество |  |  | Сметная стоимость, руб.
[7 empty] | на единицу измерения | коэффициенты | всего с учетом коэффициентов | на единицу измерения в базисном уровне цен | индекс | на единицу измерения в текущем уровне цен | коэффициенты | всего в текущем уровне цен
1 | 2 | 3 |  |  |  | 4 | 5 | 6 | 7 | 8 | 9 | 10 | 11 | 12
Раздел 1. Новый раздел | [33 empty] | Раздел 1. Новый раздел
1 | ГЭСН01-02-055-01 | Разработка грунта вручную с креплениями в траншеях шириной до 2 м, глубиной: до 2 м, группа грунтов 1 |  |  |  | 4: 100 м3; 5: 0.045; 6: 1; 7: 0.045 | [20 empty] | Разработка грунта вручную с креплениями в траншеях шириной до 2 м, глубиной: до 2 м, группа грунтов 1
|  | Объем=(1,5*1,5*2) / 100 | [33 empty] | Объем=(1,5*1,5*2) / 100
| 421/пр_2020_п.58_пп.б | Для работ, при которых выполняемые технологические процессы аналогичны технологическим процессам в новом строительстве, в том числе по возведению новых конструктивных элементов ОЗП=1,15; ЭМ=1,25 к расх.; ЗПМ=1,25; ТЗ=1,15; ТЗМ=1,25 | [34 empty] | Для работ, при которых выполняемые технологические процессы аналогичны технологическим процессам в новом строительстве, в том числе по возведению новых конструктивных элементов ОЗП=1,15; ЭМ=1,25 к расх.; ЗПМ=1,25; ТЗ=1,15; ТЗМ=1,25
| 1-100-28 | Средний разряд работы 2,8 |  |  |  | чел.-ч | 125 | 1.15 | 6.4688 |  |  | 345.3 |  | 2233.66 | [23 empty] | Средний разряд работы 2,8
|  | Итого прямые затраты |  |  |  | 12: 2233.66 | [24 empty] | Итого прямые затраты
|  | ФОТ |  |  |  | 12: 2233.66 | [25 empty] | ФОТ
| Пр/812-001.2-1 | НР Земляные работы, выполняемые ручным способом |  |  |  | 4: %; 5: 89; 7: 89; 12: 1987.96 | [25 empty] | НР Земляные работы, выполняемые ручным способом
| Пр/774-001.2 | СП Земляные работы, выполняемые ручным способом |  |  |  | 4: %; 5: 40; 7: 40; 12: 893.46 | [25 empty] | СП Земляные работы, выполняемые ручным способом
|  | Всего по позиции |  |  |  | 10: 113668.44; 12: 5115.08 | [26 empty] | Всего по позиции
2 | ГЭСН11-01-002-01 | Устройство подстилающих слоев: песчаных |  |  |  | 4: м3; 5: 0.225; 6: 1; 7: 0.225 | [20 empty] | Устройство подстилающих слоев: песчаных
|  | Объем=0,1*1,5*1,5 | [33 empty] | Объем=0,1*1,5*1,5
| 421/пр_2020_п.58_пп.б | Для работ, при которых выполняемые технологические процессы аналогичны технологическим процессам в новом строительстве, в том числе по возведению новых конструктивных элементов ОЗП=1,15; ЭМ=1,25 к расх.; ЗПМ=1,25; ТЗ=1,15; ТЗМ=1,25 | [34 empty] | Для работ, при которых выполняемые технологические процессы аналогичны технологическим процессам в новом строительстве, в том числе по возведению новых конструктивных элементов ОЗП=1,15; ЭМ=1,25 к расх.; ЗПМ=1,25; ТЗ=1,15; ТЗМ=1,25
| 1-100-31 | Средний разряд работы 3,1 |  |  |  | чел.-ч | 2.99 | 1.15 | 0.77366 |  |  | 355.63 |  | 275.14 | [23 empty] | Средний разряд работы 3,1
| 91.06.05-011 | Погрузчики одноковшовые универсальные фронтальные пневмоколесные, номинальная вместимость основного ковша 2,6 м3, грузоподъемность 5 т |  |  |  | маш.-ч | 0.08 | 1.25 | 0.0225 |  |  | 1586.37 |  | 35.69 | [23 empty] | Погрузчики одноковшовые универсальные фронтальные пневмоколесные, номинальная вместимость основного ковша 2,6 м3, грузоподъемность 5 т
| 4-100-050 | ОТм(Зтм) Средний разряд машинистов 5 |  |  |  | чел.-ч | 0.08 | 1.25 | 0.0225 |  |  | 454.5 |  | 10.23 | [27 empty] | ОТм(Зтм) Средний разряд машинистов 5
| 91.08.09-023 | Трамбовки пневматические при работе от передвижных компрессорных установок |  |  |  | маш.-ч | 0.44 | 1.25 | 0.12375 | 2.41 | 1.03 | 2.48 |  | 0.31 | [23 empty] | Трамбовки пневматические при работе от передвижных компрессорных установок
| 91.18.01-007 | Компрессоры винтовые передвижные с двигателем внутреннего сгорания, давление до 0,7 МПа (7 атм), производительность до 5,4 м3/мин |  |  |  | маш.-ч | 0.22 | 1.25 | 0.061875 |  |  | 394.08 |  | 24.38 | [23 empty] | Компрессоры винтовые передвижные с двигателем внутреннего сгорания, давление до 0,7 МПа (7 атм), производительность до 5,4 м3/мин
| 4-100-040 | ОТм(Зтм) Средний разряд машинистов 4 |  |  |  | чел.-ч | 0.22 | 1.25 | 0.061875 |  |  | 395.47 |  | 24.47 | [27 empty] | ОТм(Зтм) Средний разряд машинистов 4
| 01.7.03.01-0001 | Вода |  |  |  | м3 | 0.15 |  | 0.03375 | 35.71 | 0.64 | 22.85 |  | 0.77 | [23 empty] | Вода
Н | 02.3.01.02 | Песок для строительных работ природный |  |  |  | 4: м3; 5: 1.12; 7: 0.252 | [28 empty] | Песок для строительных работ природный
|  | Итого прямые затраты |  |  |  | 12: 370.99 | [24 empty] | Итого прямые затраты
|  | ФОТ |  |  |  | 12: 309.84 | [25 empty] | ФОТ
| Пр/812-011.0-1 | НР Полы |  |  |  | 4: %; 5: 112; 7: 112; 12: 347.02 | [25 empty] | НР Полы
| Пр/774-011.0 | СП Полы |  |  |  | 4: %; 5: 65; 7: 65; 12: 201.4 | [25 empty] | СП Полы
|  | Всего по позиции |  |  |  | 10: 4086.27; 12: 919.41 | [26 empty] | Всего по позиции
3 | ФСБЦ-02.3.01.02-1118 Сплит-форма Республика Адыгея на 2 квартал 2026 года (1).xlsx | Песок природный для строительных работ II класс, средний |  |  |  | м3 | 0.30744 | 1 | 0.30744 | 565.2 | 2.15 | 1215.18 |  | 373.59 | [20 empty] | Песок природный для строительных работ II класс, средний
|  | Объем=0,252*1,22 | [33 empty] | Объем=0,252*1,22
|  | Всего по позиции |  |  |  | 12: 373.59 | [26 empty] | Всего по позиции
4 | ГЭСН11-01-011-03 | Устройство стяжек: бетонных толщиной 20 мм |  |  |  | 4: 100 м2; 5: 0.0225; 6: 1; 7: 0.0225 | [20 empty] | Устройство стяжек: бетонных толщиной 20 мм
|  | Объем=(1,5*1,5) / 100 | [33 empty] | Объем=(1,5*1,5) / 100
| 421/пр_2020_п.58_пп.б | Для работ, при которых выполняемые технологические процессы аналогичны технологическим процессам в новом строительстве, в том числе по возведению новых конструктивных элементов ОЗП=1,15; ЭМ=1,25 к расх.; ЗПМ=1,25; ТЗ=1,15; ТЗМ=1,25 | [34 empty] | Для работ, при которых выполняемые технологические процессы аналогичны технологическим процессам в новом строительстве, в том числе по возведению новых конструктивных элементов ОЗП=1,15; ЭМ=1,25 к расх.; ЗПМ=1,25; ТЗ=1,15; ТЗМ=1,25
| 1-100-20 | Средний разряд работы 2,0 |  |  |  | чел.-ч | 36.6 | 1.15 | 0.94703 |  |  | 321.69 |  | 304.65 | [23 empty] | Средний разряд работы 2,0
| 91.06.06-048 | Подъемники одномачтовые, грузоподъемность до 500 кг, высота подъема 45 м |  |  |  | маш.-ч | 1.27 | 1.25 | 0.035719 | 37.32 | 1.51 | 56.35 |  | 2.01 | [23 empty] | Подъемники одномачтовые, грузоподъемность до 500 кг, высота подъема 45 м
| 4-100-030 | ОТм(Зтм) Средний разряд машинистов 3 |  |  |  | чел.-ч | 1.27 | 1.25 | 0.035719 |  |  | 351.2 |  | 12.54 | [27 empty] | ОТм(Зтм) Средний разряд машинистов 3
| 91.07.04-002 | Вибраторы поверхностные |  |  |  | маш.-ч | 4.05 | 1.25 | 0.11391 | 8.54 | 1.88 | 16.06 |  | 1.83 | [23 empty] | Вибраторы поверхностные
| 01.7.03.01-0001 | Вода |  |  |  | м3 | 3.5 |  | 0.07875 | 35.71 | 0.64 | 22.85 |  | 1.8 | [23 empty] | Вода
Н | 04.1.02.05 | Смеси бетонные тяжелого бетона |  |  |  | 4: м3; 5: 2.04; 7: 0.0459 | [28 empty] | Смеси бетонные тяжелого бетона
|  | Итого прямые затраты |  |  |  | 12: 322.83 | [24 empty] | Итого прямые затраты
|  | ФОТ |  |  |  | 12: 317.19 | [25 empty] | ФОТ
| Пр/812-011.0-1 | НР Полы |  |  |  | 4: %; 5: 112; 7: 112; 12: 355.25 | [25 empty] | НР Полы
| Пр/774-011.0 | СП Полы |  |  |  | 4: %; 5: 65; 7: 65; 12: 206.17 | [25 empty] | СП Полы
|  | Всего по позиции |  |  |  | 10: 39300; 12: 884.25 | [26 empty] | Всего по позиции
5 | ГЭСН11-01-011-04 | Устройство стяжек: на каждые 5 мм изменения толщины стяжки добавлять или исключать к норме 11-01-011-03 |  |  |  | 4: 100 м2; 5: 0.0225; 6: 1; 7: 0.0225 | [20 empty] | Устройство стяжек: на каждые 5 мм изменения толщины стяжки добавлять или исключать к норме 11-01-011-03
|  | Объем=(1,5*1,5) / 100 | [33 empty] | Объем=(1,5*1,5) / 100
|  | до 5 см ПЗ=6 (ОЗП=6; ЭМ=6 к расх.; ЗПМ=6; МАТ=6 к расх.; ТЗ=6; ТЗМ=6) | [34 empty] | до 5 см ПЗ=6 (ОЗП=6; ЭМ=6 к расх.; ЗПМ=6; МАТ=6 к расх.; ТЗ=6; ТЗМ=6)
| 421/пр_2020_п.58_пп.б | Для работ, при которых выполняемые технологические процессы аналогичны технологическим процессам в новом строительстве, в том числе по возведению новых конструктивных элементов ОЗП=1,15; ЭМ=1,25 к расх.; ЗПМ=1,25; ТЗ=1,15; ТЗМ=1,25 | [34 empty] | Для работ, при которых выполняемые технологические процессы аналогичны технологическим процессам в новом строительстве, в том числе по возведению новых конструктивных элементов ОЗП=1,15; ЭМ=1,25 к расх.; ЗПМ=1,25; ТЗ=1,15; ТЗМ=1,25
| 1-100-20 | Средний разряд работы 2,0 |  |  |  | чел.-ч | 0.44 | 6,9 (6*1,15) | 0.06831 |  |  | 321.69 |  | 21.97 | [23 empty] | Средний разряд работы 2,0
| 91.06.06-048 | Подъемники одномачтовые, грузоподъемность до 500 кг, высота подъема 45 м |  |  |  | маш.-ч | 0.21 | 7,5 (6*1,25) | 0.035437 | 37.32 | 1.51 | 56.35 |  | 2 | [23 empty] | Подъемники одномачтовые, грузоподъемность до 500 кг, высота подъема 45 м
| 4-100-030 | ОТм(Зтм) Средний разряд машинистов 3 |  |  |  | чел.-ч | 0.21 | 7,5 (6*1,25) | 0.035437 |  |  | 351.2 |  | 12.45 | [27 empty] | ОТм(Зтм) Средний разряд машинистов 3
| 91.07.04-002 | Вибраторы поверхностные |  |  |  | маш.-ч | 2 | 7,5 (6*1,25) | 0.3375 | 8.54 | 1.88 | 16.06 |  | 5.42 | [23 empty] | Вибраторы поверхностные
Н | 04.1.02.05 | Смеси бетонные тяжелого бетона |  |  |  | 4: м3; 5: 0.51; 6: 6; 7: 0.06885 | [28 empty] | Смеси бетонные тяжелого бетона
|  | Итого прямые затраты |  |  |  | 12: 41.84 | [24 empty] | Итого прямые затраты
|  | ФОТ |  |  |  | 12: 34.42 | [25 empty] | ФОТ
| Пр/812-011.0-1 | НР Полы |  |  |  | 4: %; 5: 112; 7: 112; 12: 38.55 | [25 empty] | НР Полы
| Пр/774-011.0 | СП Полы |  |  |  | 4: %; 5: 65; 7: 65; 12: 22.37 | [25 empty] | СП Полы
|  | Всего по позиции |  |  |  | 10: 4567.11; 12: 102.76 | [26 empty] | Всего по позиции
6 | ФСБЦ-04.1.02.05-0130 Сплит-форма Республика Адыгея на 2 квартал 2026 года (1).xlsx | Смеси бетонные тяжелого бетона (БСТ) на щебне из гравия, класс В15, F(1)100, W4 |  |  |  | м3 | 0.11475 | 1 | 0.11475 | 4641.52 | 1.19 | 5523.41 |  | 633.81 | [20 empty] | Смеси бетонные тяжелого бетона (БСТ) на щебне из гравия, класс В15, F(1)100, W4
|  | Объем=0,0459+0,06885 | [33 empty] | Объем=0,0459+0,06885
|  | Всего по позиции |  |  |  | 12: 633.81 | [26 empty] | Всего по позиции
7 | ГЭСН08-02-001-09 | Кладка стен приямков и каналов |  |  |  | 4: м3; 5: 0.58; 6: 1; 7: 0.58 | [20 empty] | Кладка стен приямков и каналов
| 421/пр_2020_п.58_пп.б | Для работ, при которых выполняемые технологические процессы аналогичны технологическим процессам в новом строительстве, в том числе по возведению новых конструктивных элементов ОЗП=1,15; ЭМ=1,25 к расх.; ЗПМ=1,25; ТЗ=1,15; ТЗМ=1,25 | [34 empty] | Для работ, при которых выполняемые технологические процессы аналогичны технологическим процессам в новом строительстве, в том числе по возведению новых конструктивных элементов ОЗП=1,15; ЭМ=1,25 к расх.; ЗПМ=1,25; ТЗ=1,15; ТЗМ=1,25
| 1-100-27 | Средний разряд работы 2,7 |  |  |  | чел.-ч | 5.95 | 1.15 | 3.9686 |  |  | 342.35 |  | 1358.67 | [23 empty] | Средний разряд работы 2,7
| 91.05.01-017 | Краны башенные, грузоподъемность 8 т |  |  |  | маш.-ч | 0.36 | 1.25 | 0.261 |  |  | 1013.36 |  | 264.49 | [23 empty] | Краны башенные, грузоподъемность 8 т
| 4-100-060 | ОТм(Зтм) Средний разряд машинистов 6 |  |  |  | чел.-ч | 0.36 | 1.25 | 0.261 |  |  | 531.23 |  | 138.65 | [27 empty] | ОТм(Зтм) Средний разряд машинистов 6
| 01.7.03.01-0001 | Вода |  |  |  | м3 | 0.46 |  | 0.2668 | 35.71 | 0.64 | 22.85 |  | 6.1 | [23 empty] | Вода
| 08.1.02.11-0001 | Поковки из квадратных заготовок, масса 1,5-4,5 кг |  |  |  | т | 0.0023 |  | 0.001334 | 55898.18 | 1.29 | 72108.65 |  | 96.19 | [23 empty] | Поковки из квадратных заготовок, масса 1,5-4,5 кг
Н | 04.3.01.09 | Раствор готовый кладочный |  |  |  | 4: м3; 5: 0.221; 7: 0.12818 | [28 empty] | Раствор готовый кладочный
Н | 06.1.01.05 | Кирпич керамический или силикатный |  |  |  | 4: 1000 шт; 5: 0.4; 7: 0.232 | [28 empty] | Кирпич керамический или силикатный
|  | Итого прямые затраты |  |  |  | 12: 1864.1 | [24 empty] | Итого прямые затраты
|  | ФОТ |  |  |  | 12: 1497.32 | [25 empty] | ФОТ
| Пр/812-008.0-1 | НР Конструкции из кирпича и блоков |  |  |  | 4: %; 5: 110; 7: 110; 12: 1647.05 | [25 empty] | НР Конструкции из кирпича и блоков
| Пр/774-008.0 | СП Конструкции из кирпича и блоков |  |  |  | 4: %; 5: 69; 7: 69; 12: 1033.15 | [25 empty] | СП Конструкции из кирпича и блоков
|  | Всего по позиции |  |  |  | 10: 7835; 12: 4544.3 | [26 empty] | Всего по позиции
8 | ФСБЦ-04.3.01.09-0014 Сплит-форма Республика Адыгея на 2 квартал 2026 года (1).xlsx | Раствор готовый кладочный, цементный, М100 |  |  |  | м3 | 0.12818 | 1 | 0.12818 | 3778.62 | 1.41 | 5327.85 |  | 682.92 | [20 empty] | Раствор готовый кладочный, цементный, М100
|  | Всего по позиции |  |  |  | 12: 682.92 | [26 empty] | Всего по позиции
9 | ФСБЦ-06.1.01.05-0095 Сплит-форма Республика Адыгея на 2 квартал 2026 года (1).xlsx | Кирпич керамический рядовой полнотелый, размеры 250х120х88 мм, марка М100 |  |  |  | 1000 шт | 0.232 | 1 | 0.232 | 21756.89 | 1.16 | 25237.99 |  | 5855.21 | [20 empty] | Кирпич керамический рядовой полнотелый, размеры 250х120х88 мм, марка М100
|  | Всего по позиции |  |  |  | 12: 5855.21 | [26 empty] | Всего по позиции
10 | ГЭСН07-01-006-04 | Укладка плит перекрытий площадью: до 5 м2 при наибольшей массе монтажных элементов до 5 т |  |  |  | 4: 100 шт; 5: 0.01; 6: 1; 7: 0.01 | [20 empty] | Укладка плит перекрытий площадью: до 5 м2 при наибольшей массе монтажных элементов до 5 т
|  | Объем=1 / 100 | [33 empty] | Объем=1 / 100
| 421/пр_2020_п.58_пп.б | Для работ, при которых выполняемые технологические процессы аналогичны технологическим процессам в новом строительстве, в том числе по возведению новых конструктивных элементов ОЗП=1,15; ЭМ=1,25 к расх.; ЗПМ=1,25; ТЗ=1,15; ТЗМ=1,25 | [34 empty] | Для работ, при которых выполняемые технологические процессы аналогичны технологическим процессам в новом строительстве, в том числе по возведению новых конструктивных элементов ОЗП=1,15; ЭМ=1,25 к расх.; ЗПМ=1,25; ТЗ=1,15; ТЗМ=1,25
| 1-100-35 | Средний разряд работы 3,5 |  |  |  | чел.-ч | 153 | 1.15 | 1.7595 |  |  | 373.34 |  | 656.89 | [23 empty] | Средний разряд работы 3,5
| 91.05.06-007 | Краны на гусеничном ходу, грузоподъемность 25 т |  |  |  | маш.-ч | 25.03 | 1.25 | 0.31288 | 1703.3 | 1.36 | 2316.49 |  | 724.77 | [23 empty] | Краны на гусеничном ходу, грузоподъемность 25 т
| 4-100-060 | ОТм(Зтм) Средний разряд машинистов 6 |  |  |  | чел.-ч | 25.03 | 1.25 | 0.31288 |  |  | 531.23 |  | 166.21 | [27 empty] | ОТм(Зтм) Средний разряд машинистов 6
| 91.14.02-001 | Автомобили бортовые, грузоподъемность до 5 т |  |  |  | маш.-ч | 7.53 | 1.25 | 0.094125 |  |  | 550.24 |  | 51.79 | [23 empty] | Автомобили бортовые, грузоподъемность до 5 т
| 4-100-040 | ОТм(Зтм) Средний разряд машинистов 4 |  |  |  | чел.-ч | 7.53 | 1.25 | 0.094125 |  |  | 395.47 |  | 37.22 | [27 empty] | ОТм(Зтм) Средний разряд машинистов 4
| 91.17.04-233 | Аппараты сварочные для ручной дуговой сварки, сварочный ток до 350 А |  |  |  | маш.-ч | 5.32 | 1.25 | 0.0665 |  |  | 47.05 |  | 3.13 | [23 empty] | Аппараты сварочные для ручной дуговой сварки, сварочный ток до 350 А
| 01.7.11.07-0054 | Электроды сварочные для сварки низколегированных и углеродистых сталей АНО-6, Э42, диаметр 6 мм |  |  |  | т | 0.02 |  | 0.0002 | 148198.02 | 0.83 | 123004.36 |  | 24.6 | [23 empty] | Электроды сварочные для сварки низколегированных и углеродистых сталей АНО-6, Э42, диаметр 6 мм
| 07.2.07.12-0001 | Металлоконструкции вспомогательного назначения с преобладанием толстолистовой стали или профильного проката, с отверстиями и без |  |  |  | т | 0.13 |  | 0.0013 | 105278.81 | 1.29 | 135809.66 |  | 176.55 | [23 empty] | Металлоконструкции вспомогательного назначения с преобладанием толстолистовой стали или профильного проката, с отверстиями и без
| 08.3.03.06-0002 | Проволока горячекатаная в мотках, диаметр 6,3-6,5 мм |  |  |  | т | 0.035 |  | 0.00035 | 60258.2 | 0.83 | 50014.31 |  | 17.51 | [23 empty] | Проволока горячекатаная в мотках, диаметр 6,3-6,5 мм
| 11.1.03.06-0076 | Доска обрезная хвойных пород, естественной влажности, длина 2-6,5 м, ширина 100-250 мм, толщина 30-40 мм, сорт IV |  |  |  | м3 | 0.736 |  | 0.00736 | 5764.42 | 1.76 | 10145.38 |  | 74.67 | [23 empty] | Доска обрезная хвойных пород, естественной влажности, длина 2-6,5 м, ширина 100-250 мм, толщина 30-40 мм, сорт IV
| 12.1.02.06-0042 | Рубероид кровельный РПП-300 |  |  |  | м2 | 84 |  | 0.84 | 34.95 | 1.35 | 47.18 |  | 39.63 | [23 empty] | Рубероид кровельный РПП-300
Н | 04.1.02.05 | Смеси бетонные тяжелого бетона |  |  |  | 4: м3; 5: 15.7; 7: 0.157 | [28 empty] | Смеси бетонные тяжелого бетона
Н | 05.1.06.05 | Плиты перекрытий плоские |  |  |  | 4: шт; 5: 100; 7: 1 | [28 empty] | Плиты перекрытий плоские
|  | Итого прямые затраты |  |  |  | 12: 1972.97 | [24 empty] | Итого прямые затраты
|  | ФОТ |  |  |  | 12: 860.32 | [25 empty] | ФОТ
| Пр/812-007.0-1 | НР Бетонные и железобетонные сборные конструкции и работы в строительстве |  |  |  | 4: %; 5: 110; 7: 110; 12: 946.35 | [25 empty] | НР Бетонные и железобетонные сборные конструкции и работы в строительстве
| Пр/774-007.0 | СП Бетонные и железобетонные сборные конструкции и работы в строительстве |  |  |  | 4: %; 5: 73; 7: 73; 12: 628.03 | [25 empty] | СП Бетонные и железобетонные сборные конструкции и работы в строительстве
|  | Всего по позиции |  |  |  | 10: 354735; 12: 3547.35 | [26 empty] | Всего по позиции
11 | ФСБЦ-04.1.02.05-0130 Сплит-форма Республика Адыгея на 2 квартал 2026 года (1).xlsx | Смеси бетонные тяжелого бетона (БСТ) на щебне из гравия, класс В15, F(1)100, W4 |  |  |  | м3 | 0.157 | 1 | 0.157 | 4641.52 | 1.19 | 5523.41 |  | 867.18 | [20 empty] | Смеси бетонные тяжелого бетона (БСТ) на щебне из гравия, класс В15, F(1)100, W4
|  | Всего по позиции |  |  |  | 12: 867.18 | [26 empty] | Всего по позиции
12 | ФСБЦ-05.1.06.05-0001 Сплит-форма Республика Адыгея на 2 квартал 2026 года (1).xlsx | Плиты покрытий и перекрытий лотков и каналов железобетонные, объем до 1,3 м3, бетон В15, расход арматуры до 50 кг/м3 |  |  |  | м3 | 0.36 | 1 | 0.36 | 13463.1 | 1.48 | 19925.39 |  | 7173.14 | [20 empty] | Плиты покрытий и перекрытий лотков и каналов железобетонные, объем до 1,3 м3, бетон В15, расход арматуры до 50 кг/м3
|  | Всего по позиции |  |  |  | 12: 7173.14 | [26 empty] | Всего по позиции
13 | ГЭСН08-01-003-07 | Гидроизоляция боковая обмазочная битумная в 2 слоя по выровненной поверхности бутовой кладки, кирпичу, бетону |  |  |  | 4: 100 м2; 5: 0.12; 6: 1; 7: 0.12 | [20 empty] | Гидроизоляция боковая обмазочная битумная в 2 слоя по выровненной поверхности бутовой кладки, кирпичу, бетону
| 421/пр_2020_п.58_пп.б | Для работ, при которых выполняемые технологические процессы аналогичны технологическим процессам в новом строительстве, в том числе по возведению новых конструктивных элементов ОЗП=1,15; ЭМ=1,25 к расх.; ЗПМ=1,25; ТЗ=1,15; ТЗМ=1,25 | [34 empty] | Для работ, при которых выполняемые технологические процессы аналогичны технологическим процессам в новом строительстве, в том числе по возведению новых конструктивных элементов ОЗП=1,15; ЭМ=1,25 к расх.; ЗПМ=1,25; ТЗ=1,15; ТЗМ=1,25
| 1-100-39 | Средний разряд работы 3,9 |  |  |  | чел.-ч | 21.2 | 1.15 | 2.9256 |  |  | 391.05 |  | 1144.06 | [23 empty] | Средний разряд работы 3,9
| 91.08.04-021 | Котлы битумные передвижные электрические с центробежной мешалкой, объем загрузочной емкости 400 л |  |  |  | маш.-ч | 1.95 | 1.25 | 0.2925 | 95.25 | 1.65 | 157.16 |  | 45.97 | [23 empty] | Котлы битумные передвижные электрические с центробежной мешалкой, объем загрузочной емкости 400 л
| 91.14.02-001 | Автомобили бортовые, грузоподъемность до 5 т |  |  |  | маш.-ч | 0.2 | 1.25 | 0.03 |  |  | 550.24 |  | 16.51 | [23 empty] | Автомобили бортовые, грузоподъемность до 5 т
| 4-100-040 | ОТм(Зтм) Средний разряд машинистов 4 |  |  |  | чел.-ч | 0.2 | 1.25 | 0.03 |  |  | 395.47 |  | 11.86 | [27 empty] | ОТм(Зтм) Средний разряд машинистов 4
| 01.3.01.03-0002 | Керосин для технических целей |  |  |  | т | 0.024 |  | 0.00288 | 62186.75 | 1.17 | 72758.5 |  | 209.54 | [23 empty] | Керосин для технических целей
| 01.7.20.08-0051 | Ветошь хлопчатобумажная цветная |  |  |  | кг | 0.1 |  | 0.012 | 56.11 | 1.61 | 90.34 |  | 1.08 | [23 empty] | Ветошь хлопчатобумажная цветная
Н | 01.2.01.02 | Битум |  |  |  | 4: т; 5: 0.016; 7: 0.00192 | [28 empty] | Битум
Н | 01.2.03.03 | Мастика |  |  |  | 4: т; 5: 0.24; 7: 0.0288 | [28 empty] | Мастика
|  | Итого прямые затраты |  |  |  | 12: 1429.02 | [24 empty] | Итого прямые затраты
|  | ФОТ |  |  |  | 12: 1155.92 | [25 empty] | ФОТ
| Пр/812-008.0-1 | НР Конструкции из кирпича и блоков |  |  |  | 4: %; 5: 110; 7: 110; 12: 1271.51 | [25 empty] | НР Конструкции из кирпича и блоков
| Пр/774-008.0 | СП Конструкции из кирпича и блоков |  |  |  | 4: %; 5: 69; 7: 69; 12: 797.58 | [25 empty] | СП Конструкции из кирпича и блоков
|  | Всего по позиции |  |  |  | 10: 29150.92; 12: 3498.11 | [26 empty] | Всего по позиции
14 | ФСБЦ-01.2.03.03-0103 Сплит-форма Республика Адыгея на 2 квартал 2026 года (1).xlsx | Мастика битумная гидроизоляционная для подземных строительных конструкций, холодная, готовая к применению, диапазон температур от -20 до +40 °C, прочность сцепления с металлом/бетоном не менее 0,1 МПа, расход для горизонтальной поверхности 1 кг/м2 |  |  |  | кг | 28.3 | 1 | 28.3 | 122.98 | 1.19 | 146.35 |  | 4141.71 | [20 empty] | Мастика битумная гидроизоляционная для подземных строительных конструкций, холодная, готовая к применению, диапазон температур от -20 до +40 °C, прочность сцепления с металлом/бетоном не менее 0,1 МПа, расход для горизонтальной поверхности 1 кг/м2
|  | Всего по позиции |  |  |  | 12: 4141.71 | [26 empty] | Всего по позиции
15 | ГЭСН11-01-002-01 | Устройство подстилающих слоев: песчаных |  |  |  | 4: м3; 5: 4.5; 6: 1; 7: 4.5 | [20 empty] | Устройство подстилающих слоев: песчаных
| 421/пр_2020_п.58_пп.б | Для работ, при которых выполняемые технологические процессы аналогичны технологическим процессам в новом строительстве, в том числе по возведению новых конструктивных элементов ОЗП=1,15; ЭМ=1,25 к расх.; ЗПМ=1,25; ТЗ=1,15; ТЗМ=1,25 | [34 empty] | Для работ, при которых выполняемые технологические процессы аналогичны технологическим процессам в новом строительстве, в том числе по возведению новых конструктивных элементов ОЗП=1,15; ЭМ=1,25 к расх.; ЗПМ=1,25; ТЗ=1,15; ТЗМ=1,25
| 1-100-31 | Средний разряд работы 3,1 |  |  |  | чел.-ч | 2.99 | 1.15 | 15.4733 |  |  | 355.63 |  | 5502.75 | [23 empty] | Средний разряд работы 3,1
| 91.06.05-011 | Погрузчики одноковшовые универсальные фронтальные пневмоколесные, номинальная вместимость основного ковша 2,6 м3, грузоподъемность 5 т |  |  |  | маш.-ч | 0.08 | 1.25 | 0.45 |  |  | 1586.37 |  | 713.87 | [23 empty] | Погрузчики одноковшовые универсальные фронтальные пневмоколесные, номинальная вместимость основного ковша 2,6 м3, грузоподъемность 5 т
| 4-100-050 | ОТм(Зтм) Средний разряд машинистов 5 |  |  |  | чел.-ч | 0.08 | 1.25 | 0.45 |  |  | 454.5 |  | 204.53 | [27 empty] | ОТм(Зтм) Средний разряд машинистов 5
| 91.08.09-023 | Трамбовки пневматические при работе от передвижных компрессорных установок |  |  |  | маш.-ч | 0.44 | 1.25 | 2.475 | 2.41 | 1.03 | 2.48 |  | 6.14 | [23 empty] | Трамбовки пневматические при работе от передвижных компрессорных установок
| 91.18.01-007 | Компрессоры винтовые передвижные с двигателем внутреннего сгорания, давление до 0,7 МПа (7 атм), производительность до 5,4 м3/мин |  |  |  | маш.-ч | 0.22 | 1.25 | 1.2375 |  |  | 394.08 |  | 487.67 | [23 empty] | Компрессоры винтовые передвижные с двигателем внутреннего сгорания, давление до 0,7 МПа (7 атм), производительность до 5,4 м3/мин
| 4-100-040 | ОТм(Зтм) Средний разряд машинистов 4 |  |  |  | чел.-ч | 0.22 | 1.25 | 1.2375 |  |  | 395.47 |  | 489.39 | [27 empty] | ОТм(Зтм) Средний разряд машинистов 4
| 01.7.03.01-0001 | Вода |  |  |  | м3 | 0.15 |  | 0.675 | 35.71 | 0.64 | 22.85 |  | 15.42 | [23 empty] | Вода
Н | 02.3.01.02 | Песок для строительных работ природный |  |  |  | 4: м3; 5: 1.12; 7: 5.04 | [28 empty] | Песок для строительных работ природный
|  | Итого прямые затраты |  |  |  | 12: 7419.77 | [24 empty] | Итого прямые затраты
|  | ФОТ |  |  |  | 12: 6196.67 | [25 empty] | ФОТ
| Пр/812-011.0-1 | НР Полы |  |  |  | 4: %; 5: 112; 7: 112; 12: 6940.27 | [25 empty] | НР Полы
| Пр/774-011.0 | СП Полы |  |  |  | 4: %; 5: 65; 7: 65; 12: 4027.84 | [25 empty] | СП Полы
|  | Всего по позиции |  |  |  | 10: 4086.2; 12: 18387.88 | [26 empty] | Всего по позиции
16 | ФСБЦ-02.3.01.02-1118 Сплит-форма Республика Адыгея на 2 квартал 2026 года (1).xlsx | Песок природный для строительных работ II класс, средний |  |  |  | м3 | 5.04 | 1 | 5.04 | 565.2 | 2.15 | 1215.18 |  | 6124.51 | [20 empty] | Песок природный для строительных работ II класс, средний
|  | Всего по позиции |  |  |  | 12: 6124.51 | [26 empty] | Всего по позиции
17 | ГЭСН27-07-017-01 | Устройство покрытия "искусственная трава" |  |  |  | 4: 100 м2; 5: 0.57; 6: 1; 7: 0.57 | [20 empty] | Устройство покрытия "искусственная трава"
|  | Объем=57 / 100 | [33 empty] | Объем=57 / 100
| 421/пр_2020_п.58_пп.б | Для работ, при которых выполняемые технологические процессы аналогичны технологическим процессам в новом строительстве, в том числе по возведению новых конструктивных элементов ОЗП=1,15; ЭМ=1,25 к расх.; ЗПМ=1,25; ТЗ=1,15; ТЗМ=1,25 | [34 empty] | Для работ, при которых выполняемые технологические процессы аналогичны технологическим процессам в новом строительстве, в том числе по возведению новых конструктивных элементов ОЗП=1,15; ЭМ=1,25 к расх.; ЗПМ=1,25; ТЗ=1,15; ТЗМ=1,25
| 2-100-02 | Рабочий 2 разряда |  |  |  | чел.-ч | 1.5 | 1.15 | 0.98325 |  |  | 321.69 |  | 316.3 | [23 empty] | Рабочий 2 разряда
| 2-100-03 | Рабочий 3 разряда |  |  |  | чел.-ч | 3.47 | 1.15 | 2.2746 |  |  | 351.2 |  | 798.83 | [23 empty] | Рабочий 3 разряда
| 2-100-04 | Рабочий 4 разряда |  |  |  | чел.-ч | 3.24 | 1.15 | 2.1238 |  |  | 395.47 |  | 839.91 | [23 empty] | Рабочий 4 разряда
| 91.05.05-015 | Краны на автомобильном ходу, грузоподъемность 16 т |  |  |  | маш.-ч | 0.02 | 1.25 | 0.01425 |  |  | 1575.4 |  | 22.45 | [23 empty] | Краны на автомобильном ходу, грузоподъемность 16 т
| 4-100-060 | ОТм(Зтм) Средний разряд машинистов 6 |  |  |  | чел.-ч | 0.02 | 1.25 | 0.01425 |  |  | 531.23 |  | 7.57 | [27 empty] | ОТм(Зтм) Средний разряд машинистов 6
| 91.06.05-012 | Автопогрузчики вилочные, грузоподъемность 1 т |  |  |  | маш.-ч | 0.01 | 1.25 | 0.007125 |  |  | 338.55 |  | 2.41 | [23 empty] | Автопогрузчики вилочные, грузоподъемность 1 т
| 4-100-040 | ОТм(Зтм) Средний разряд машинистов 4 |  |  |  | чел.-ч | 0.01 | 1.25 | 0.007125 |  |  | 395.47 |  | 2.82 | [27 empty] | ОТм(Зтм) Средний разряд машинистов 4
| 91.14.02-001 | Автомобили бортовые, грузоподъемность до 5 т |  |  |  | маш.-ч | 0.02 | 1.25 | 0.01425 |  |  | 550.24 |  | 7.84 | [23 empty] | Автомобили бортовые, грузоподъемность до 5 т
| 4-100-040 | ОТм(Зтм) Средний разряд машинистов 4 |  |  |  | чел.-ч | 0.02 | 1.25 | 0.01425 |  |  | 395.47 |  | 5.64 | [27 empty] | ОТм(Зтм) Средний разряд машинистов 4
| 01.7.03.04-0001 | Электроэнергия |  |  |  | 4: кВт-ч; 5: 0.0317; 7: 0.018069; 10: 10.29; 12: 0.19 | [23 empty] | Электроэнергия
| 14.1.05.02-1008 | Клей полиуретановый двухкомпонентный для искусственных газонов, расход 0,8-1,0 кг/м2 |  |  |  | кг | 8.65 |  | 4.9305 | 169 | 1.45 | 245.05 |  | 1208.22 | [23 empty] | Клей полиуретановый двухкомпонентный для искусственных газонов, расход 0,8-1,0 кг/м2
Н | 01.6.03.03 | Трава искусственная |  |  |  | 4: м2; 5: 102; 7: 58.14 | [28 empty] | Трава искусственная
П,Н | 01.7.06.04-0009 | Лента из полиэстера для фиксации швов искусственных газонов, размеры 300х0,43 мм |  |  |  | 4: м; 5: 0; 7: 0 | [28 empty] | Лента из полиэстера для фиксации швов искусственных газонов, размеры 300х0,43 мм
|  | Итого прямые затраты |  |  |  | 12: 3212.18 | [24 empty] | Итого прямые затраты
|  | ФОТ |  |  |  | 12: 1971.07 | [25 empty] | ФОТ
| Пр/812-021.1-1 | НР Устройство покрытий дорожек, тротуаров, мостовых и площадок и прочее |  |  |  | 4: %; 5: 113; 7: 113; 12: 2227.31 | [25 empty] | НР Устройство покрытий дорожек, тротуаров, мостовых и площадок и прочее
| Пр/774-021.1 | СП Устройство покрытий дорожек, тротуаров, мостовых и площадок и прочее |  |  |  | 4: %; 5: 77; 7: 77; 12: 1517.72 | [25 empty] | СП Устройство покрытий дорожек, тротуаров, мостовых и площадок и прочее
|  | Всего по позиции |  |  |  | 10: 12205.63; 12: 6957.21 | [26 empty] | Всего по позиции
18 | ФСБЦ-01.7.06.04-0009 Сплит-форма Республика Адыгея на 2 квартал 2026 года (1).xlsx | Лента из полиэстера для фиксации швов искусственных газонов, размеры 300х0,43 мм |  |  |  | м | 22 | 1 | 22 | 62.35 | 1.55 | 96.64 |  | 2126.08 | [20 empty] | Лента из полиэстера для фиксации швов искусственных газонов, размеры 300х0,43 мм
|  | Всего по позиции |  |  |  | 12: 2126.08 | [26 empty] | Всего по позиции
19 | ГЭСН27-07-017-03 | Засыпка песком покрытия "искусственная трава" |  |  |  | 4: т; 5: 0.84; 6: 1; 7: 0.84 | [20 empty] | Засыпка песком покрытия "искусственная трава"
|  | Объем=15*56/1000 | [33 empty] | Объем=15*56/1000
| 421/пр_2020_п.58_пп.б | Для работ, при которых выполняемые технологические процессы аналогичны технологическим процессам в новом строительстве, в том числе по возведению новых конструктивных элементов ОЗП=1,15; ЭМ=1,25 к расх.; ЗПМ=1,25; ТЗ=1,15; ТЗМ=1,25 | [34 empty] | Для работ, при которых выполняемые технологические процессы аналогичны технологическим процессам в новом строительстве, в том числе по возведению новых конструктивных элементов ОЗП=1,15; ЭМ=1,25 к расх.; ЗПМ=1,25; ТЗ=1,15; ТЗМ=1,25
| 2-100-02 | Рабочий 2 разряда |  |  |  | чел.-ч | 0.16 | 1.15 | 0.15456 |  |  | 321.69 |  | 49.72 | [23 empty] | Рабочий 2 разряда
| 2-100-03 | Рабочий 3 разряда |  |  |  | чел.-ч | 0.2 | 1.15 | 0.1932 |  |  | 351.2 |  | 67.85 | [23 empty] | Рабочий 3 разряда
| 2-100-04 | Рабочий 4 разряда |  |  |  | чел.-ч | 0.2 | 1.15 | 0.1932 |  |  | 395.47 |  | 76.4 | [23 empty] | Рабочий 4 разряда
| 91.05.05-015 | Краны на автомобильном ходу, грузоподъемность 16 т |  |  |  | маш.-ч | 0.06 | 1.25 | 0.063 |  |  | 1575.4 |  | 99.25 | [23 empty] | Краны на автомобильном ходу, грузоподъемность 16 т
| 4-100-060 | ОТм(Зтм) Средний разряд машинистов 6 |  |  |  | чел.-ч | 0.06 | 1.25 | 0.063 |  |  | 531.23 |  | 33.47 | [27 empty] | ОТм(Зтм) Средний разряд машинистов 6
| 91.06.05-012 | Автопогрузчики вилочные, грузоподъемность 1 т |  |  |  | маш.-ч | 0.04 | 1.25 | 0.042 |  |  | 338.55 |  | 14.22 | [23 empty] | Автопогрузчики вилочные, грузоподъемность 1 т
| 4-100-040 | ОТм(Зтм) Средний разряд машинистов 4 |  |  |  | чел.-ч | 0.04 | 1.25 | 0.042 |  |  | 395.47 |  | 16.61 | [27 empty] | ОТм(Зтм) Средний разряд машинистов 4
| 91.12.07-041 | Машины самоходные для распределения песка, резиновой крошки и прочесывания искусственного газона, вместимость загрузочного лотка для песка 1200 кг, ширина распыления 1450 мм |  |  |  | маш.-ч | 0.13 | 1.25 | 0.1365 | 200.02 | 1.34 | 268.03 |  | 36.59 | [23 empty] | Машины самоходные для распределения песка, резиновой крошки и прочесывания искусственного газона, вместимость загрузочного лотка для песка 1200 кг, ширина распыления 1450 мм
| 4-100-020 | ОТм(Зтм) Средний разряд машинистов 2 |  |  |  | чел.-ч | 0.13 | 1.25 | 0.1365 |  |  | 321.69 |  | 43.91 | [27 empty] | ОТм(Зтм) Средний разряд машинистов 2
| 91.14.02-001 | Автомобили бортовые, грузоподъемность до 5 т |  |  |  | маш.-ч | 0.06 | 1.25 | 0.063 |  |  | 550.24 |  | 34.67 | [23 empty] | Автомобили бортовые, грузоподъемность до 5 т
| 4-100-040 | ОТм(Зтм) Средний разряд машинистов 4 |  |  |  | чел.-ч | 0.06 | 1.25 | 0.063 |  |  | 395.47 |  | 24.91 | [27 empty] | ОТм(Зтм) Средний разряд машинистов 4
| 02.3.01.07-0006 | Песок кварцевый, фракция 0-0,63 мм |  |  |  | м3 | 0.67 |  | 0.5628 | 5147.69 | 0.79 | 4066.68 |  | 2288.73 | [23 empty] | Песок кварцевый, фракция 0-0,63 мм
|  | Итого прямые затраты |  |  |  | 12: 2786.33 | [24 empty] | Итого прямые затраты
|  | ФОТ |  |  |  | 12: 312.87 | [25 empty] | ФОТ
| Пр/812-021.1-1 | НР Устройство покрытий дорожек, тротуаров, мостовых и площадок и прочее |  |  |  | 4: %; 5: 113; 7: 113; 12: 353.54 | [25 empty] | НР Устройство покрытий дорожек, тротуаров, мостовых и площадок и прочее
| Пр/774-021.1 | СП Устройство покрытий дорожек, тротуаров, мостовых и площадок и прочее |  |  |  | 4: %; 5: 77; 7: 77; 12: 240.91 | [25 empty] | СП Устройство покрытий дорожек, тротуаров, мостовых и площадок и прочее
|  | Всего по позиции |  |  |  | 10: 4024.74; 12: 3380.78 | [26 empty] | Всего по позиции
|  | Итоги по разделу 1 Новый раздел : | [41 empty] | Итоги по разделу 1 Новый раздел :
|  | Всего прямые затраты (справочно) |  |  |  | 12: 49631.84 | [30 empty] | Всего прямые затраты (справочно)
|  | в том числе: | [42 empty] | в том числе:
|  | Оплата труда рабочих |  |  |  | 12: 13646.8 | [30 empty] | Оплата труда рабочих
|  | Эксплуатация машин |  |  |  | 12: 2603.41 | [30 empty] | Эксплуатация машин
|  | Оплата труда машинистов (Отм) |  |  |  | 12: 1242.48 | [30 empty] | Оплата труда машинистов (Отм)
|  | Материалы |  |  |  | 12: 32139.15 | [30 empty] | Материалы
|  | Строительные работы |  |  |  | 12: 75315.28 | [30 empty] | Строительные работы
|  | в том числе: | [42 empty] | в том числе:
|  | оплата труда |  |  |  | 12: 13646.8 | [30 empty] | оплата труда
|  | эксплуатация машин и механизмов |  |  |  | 12: 2603.41 | [30 empty] | эксплуатация машин и механизмов
|  | оплата труда машинистов (Отм) |  |  |  | 12: 1242.48 | [30 empty] | оплата труда машинистов (Отм)
|  | материалы |  |  |  | 12: 32139.15 | [30 empty] | материалы
|  | накладные расходы |  |  |  | 12: 16114.81 | [30 empty] | накладные расходы
|  | сметная прибыль |  |  |  | 12: 9568.63 | [30 empty] | сметная прибыль
|  | Всего ФОТ (справочно) |  |  |  | 12: 14889.28 | [30 empty] | Всего ФОТ (справочно)
|  | Всего накладные расходы (справочно) |  |  |  | 12: 16114.81 | [30 empty] | Всего накладные расходы (справочно)
|  | Всего сметная прибыль (справочно) |  |  |  | 12: 9568.63 | [30 empty] | Всего сметная прибыль (справочно)
|  | Всего по разделу 1 Новый раздел |  |  |  | 12: 75315.28 | [31 empty] | Всего по разделу 1 Новый раздел
|  | справочно: | [42 empty] | справочно:
|  | Затраты труда рабочих |  |  |  | 7: 38,3073625 | [32 empty] | Затраты труда рабочих
|  | Затраты труда машинистов |  |  |  | 7: 2,8811563 | [32 empty] | Затраты труда машинистов
Раздел 2. Новый Раздел | [33 empty] | Раздел 2. Новый Раздел
20 | ГЭСНр66-01-016-01 | Демонтаж трубопроводов в непроходных каналах краном диаметром труб: до 50 мм |  |  |  | 4: 100 м; 5: 0.02; 6: 1; 7: 0.02 | [20 empty] | Демонтаж трубопроводов в непроходных каналах краном диаметром труб: до 50 мм
|  | Объем=2 / 100 | [33 empty] | Объем=2 / 100
| 421/пр_2020_п.58_пп.б | Для работ, при которых выполняемые технологические процессы аналогичны технологическим процессам в новом строительстве, в том числе по возведению новых конструктивных элементов ОЗП=1,15; ЭМ=1,25 к расх.; ЗПМ=1,25; ТЗ=1,15; ТЗМ=1,25 | [34 empty] | Для работ, при которых выполняемые технологические процессы аналогичны технологическим процессам в новом строительстве, в том числе по возведению новых конструктивных элементов ОЗП=1,15; ЭМ=1,25 к расх.; ЗПМ=1,25; ТЗ=1,15; ТЗМ=1,25
| 1-100-30 | Средний разряд работы 3,0 |  |  |  | чел.-ч | 22.4 | 1.15 | 0.5152 |  |  | 351.2 |  | 180.94 | [23 empty] | Средний разряд работы 3,0
| 91.05.05-015 | Краны на автомобильном ходу, грузоподъемность 16 т |  |  |  | маш.-ч | 1.67 | 1.25 | 0.04175 |  |  | 1575.4 |  | 65.77 | [23 empty] | Краны на автомобильном ходу, грузоподъемность 16 т
| 4-100-060 | ОТм(Зтм) Средний разряд машинистов 6 |  |  |  | чел.-ч | 1.67 | 1.25 | 0.04175 |  |  | 531.23 |  | 22.18 | [27 empty] | ОТм(Зтм) Средний разряд машинистов 6
| 91.14.02-001 | Автомобили бортовые, грузоподъемность до 5 т |  |  |  | маш.-ч | 0.2 | 1.25 | 0.005 |  |  | 550.24 |  | 2.75 | [23 empty] | Автомобили бортовые, грузоподъемность до 5 т
| 4-100-040 | ОТм(Зтм) Средний разряд машинистов 4 |  |  |  | чел.-ч | 0.2 | 1.25 | 0.005 |  |  | 395.47 |  | 1.98 | [27 empty] | ОТм(Зтм) Средний разряд машинистов 4
| 91.17.04-042 | Аппараты для газовой сварки и резки |  |  |  | маш.-ч | 1.53 | 1.25 | 0.03825 | 4.35 | 1.18 | 5.13 |  | 0.2 | [23 empty] | Аппараты для газовой сварки и резки
| 01.3.02.08-0001 | Кислород газообразный технический |  |  |  | м3 | 0.88 |  | 0.0176 | 114.64 | 1.14 | 130.69 |  | 2.3 | [23 empty] | Кислород газообразный технический
| 01.3.02.09-0022 | Пропан-бутан смесь техническая |  |  |  | кг | 0.22 |  | 0.0044 | 41.38 | 1.4 | 57.93 |  | 0.25 | [23 empty] | Пропан-бутан смесь техническая
|  | Итого прямые затраты |  |  |  | 12: 276.37 | [24 empty] | Итого прямые затраты
|  | ФОТ |  |  |  | 12: 205.1 | [25 empty] | ФОТ
| Пр/812-100.1-1 | НР Наружные инженерные сети: демонтаж, разборка, очистка (ремонтно-строительные) |  |  |  | 4: %; 5: 89; 7: 89; 12: 182.54 | [25 empty] | НР Наружные инженерные сети: демонтаж, разборка, очистка (ремонтно-строительные)
| Пр/774-100.1 | СП Наружные инженерные сети: демонтаж, разборка, очистка (ремонтно-строительные) |  |  |  | 4: %; 5: 44; 7: 44; 12: 90.24 | [25 empty] | СП Наружные инженерные сети: демонтаж, разборка, очистка (ремонтно-строительные)
|  | Всего по позиции |  |  |  | 10: 27457.5; 12: 549.15 | [26 empty] | Всего по позиции
21 | ГЭСНр66-01-026-01 | Демонтаж задвижек диаметром: до 50 мм |  |  |  | 4: шт; 5: 2; 6: 1; 7: 2 | [20 empty] | Демонтаж задвижек диаметром: до 50 мм
| 421/пр_2020_п.58_пп.б | Для работ, при которых выполняемые технологические процессы аналогичны технологическим процессам в новом строительстве, в том числе по возведению новых конструктивных элементов ОЗП=1,15; ЭМ=1,25 к расх.; ЗПМ=1,25; ТЗ=1,15; ТЗМ=1,25 | [34 empty] | Для работ, при которых выполняемые технологические процессы аналогичны технологическим процессам в новом строительстве, в том числе по возведению новых конструктивных элементов ОЗП=1,15; ЭМ=1,25 к расх.; ЗПМ=1,25; ТЗ=1,15; ТЗМ=1,25
| 1-100-31 | Средний разряд работы 3,1 |  |  |  | чел.-ч | 0.61 | 1.15 | 1.403 |  |  | 355.63 |  | 498.95 | [23 empty] | Средний разряд работы 3,1
| 91.14.02-001 | Автомобили бортовые, грузоподъемность до 5 т |  |  |  | маш.-ч | 0.1 | 1.25 | 0.25 |  |  | 550.24 |  | 137.56 | [23 empty] | Автомобили бортовые, грузоподъемность до 5 т
| 4-100-040 | ОТм(Зтм) Средний разряд машинистов 4 |  |  |  | чел.-ч | 0.1 | 1.25 | 0.25 |  |  | 395.47 |  | 98.87 | [27 empty] | ОТм(Зтм) Средний разряд машинистов 4
|  | Итого прямые затраты |  |  |  | 12: 735.38 | [24 empty] | Итого прямые затраты
|  | ФОТ |  |  |  | 12: 597.82 | [25 empty] | ФОТ
| Пр/812-100.1-1 | НР Наружные инженерные сети: демонтаж, разборка, очистка (ремонтно-строительные) |  |  |  | 4: %; 5: 89; 7: 89; 12: 532.06 | [25 empty] | НР Наружные инженерные сети: демонтаж, разборка, очистка (ремонтно-строительные)
| Пр/774-100.1 | СП Наружные инженерные сети: демонтаж, разборка, очистка (ремонтно-строительные) |  |  |  | 4: %; 5: 44; 7: 44; 12: 263.04 | [25 empty] | СП Наружные инженерные сети: демонтаж, разборка, очистка (ремонтно-строительные)
|  | Всего по позиции |  |  |  | 10: 765.24; 12: 1530.48 | [26 empty] | Всего по позиции
22 | ГЭСНр65-02-006-01 | Установка заглушек диаметром трубопроводов: до 100 мм |  |  |  | 4: 100 шт; 5: 0.02; 6: 1; 7: 0.02 | [20 empty] | Установка заглушек диаметром трубопроводов: до 100 мм
|  | Объем=2 / 100 | [33 empty] | Объем=2 / 100
| 421/пр_2020_п.58_пп.б | Для работ, при которых выполняемые технологические процессы аналогичны технологическим процессам в новом строительстве, в том числе по возведению новых конструктивных элементов ОЗП=1,15; ЭМ=1,25 к расх.; ЗПМ=1,25; ТЗ=1,15; ТЗМ=1,25 | [34 empty] | Для работ, при которых выполняемые технологические процессы аналогичны технологическим процессам в новом строительстве, в том числе по возведению новых конструктивных элементов ОЗП=1,15; ЭМ=1,25 к расх.; ЗПМ=1,25; ТЗ=1,15; ТЗМ=1,25
| 1-100-33 | Средний разряд работы 3,3 |  |  |  | чел.-ч | 112 | 1.15 | 2.576 |  |  | 364.49 |  | 938.93 | [23 empty] | Средний разряд работы 3,3
| 91.14.02-001 | Автомобили бортовые, грузоподъемность до 5 т |  |  |  | маш.-ч | 0.1 | 1.25 | 0.0025 |  |  | 550.24 |  | 1.38 | [23 empty] | Автомобили бортовые, грузоподъемность до 5 т
| 4-100-040 | ОТм(Зтм) Средний разряд машинистов 4 |  |  |  | чел.-ч | 0.1 | 1.25 | 0.0025 |  |  | 395.47 |  | 0.99 | [27 empty] | ОТм(Зтм) Средний разряд машинистов 4
| 01.1.02.08-0003 | Прокладки из паронита ПМБ, толщина 1 мм, диаметр 150 мм |  |  |  | 1000 шт | 0.1 |  | 0.002 | 21315.35 | 1.19 | 25365.27 |  | 50.73 | [23 empty] | Прокладки из паронита ПМБ, толщина 1 мм, диаметр 150 мм
| 01.7.15.03-0014 | Болты стальные с шестигранной головкой, в комплекте с шестигранной гайкой и плоской круглой шайбой, диаметр резьбы М16, длина болта 25-200 мм |  |  |  | т | 0.072 |  | 0.00144 | 145801.49 | 1.11 | 161839.65 |  | 233.05 | [23 empty] | Болты стальные с шестигранной головкой, в комплекте с шестигранной гайкой и плоской круглой шайбой, диаметр резьбы М16, длина болта 25-200 мм
Н | 08.3.05.02 | Сталь листовая |  |  |  | 4: т; 5: 0.094; 7: 0.00188 | [28 empty] | Сталь листовая
|  | Итого прямые затраты |  |  |  | 12: 1225.08 | [24 empty] | Итого прямые затраты
|  | ФОТ |  |  |  | 12: 939.92 | [25 empty] | ФОТ
| Пр/812-099.2-1 | НР Внутренние санитарно-технические работы: смена труб, санприборов, запорной арматуры и другое (ремонтно-строительные) |  |  |  | 4: %; 5: 103; 7: 103; 12: 968.12 | [25 empty] | НР Внутренние санитарно-технические работы: смена труб, санприборов, запорной арматуры и другое (ремонтно-строительные)
| Пр/774-099.2 | СП Внутренние санитарно-технические работы: смена труб, санприборов, запорной арматуры и другое (ремонтно-строительные) |  |  |  | 4: %; 5: 52; 7: 52; 12: 488.76 | [25 empty] | СП Внутренние санитарно-технические работы: смена труб, санприборов, запорной арматуры и другое (ремонтно-строительные)
|  | Всего по позиции |  |  |  | 10: 134098; 12: 2681.96 | [26 empty] | Всего по позиции
23 | ГЭСН26-01-017-01 | Изоляция изделиями из вспененного каучука, вспененного полиэтилена трубопроводов наружным диметром: до 160 мм трубками |  |  |  | 4: 10 м; 5: 0.4; 6: 1; 7: 0.4 | [20 empty] | Изоляция изделиями из вспененного каучука, вспененного полиэтилена трубопроводов наружным диметром: до 160 мм трубками
|  | Объем=4 / 10 | [33 empty] | Объем=4 / 10
| 421/пр_2020_п.58_пп.б | Для работ, при которых выполняемые технологические процессы аналогичны технологическим процессам в новом строительстве, в том числе по возведению новых конструктивных элементов ОЗП=1,15; ЭМ=1,25 к расх.; ЗПМ=1,25; ТЗ=1,15; ТЗМ=1,25 | [34 empty] | Для работ, при которых выполняемые технологические процессы аналогичны технологическим процессам в новом строительстве, в том числе по возведению новых конструктивных элементов ОЗП=1,15; ЭМ=1,25 к расх.; ЗПМ=1,25; ТЗ=1,15; ТЗМ=1,25
| 1-100-42 | Средний разряд работы 4,2 |  |  |  | чел.-ч | 2.2 | 1.15 | 1.012 |  |  | 407.28 |  | 412.17 | [23 empty] | Средний разряд работы 4,2
| 91.14.02-001 | Автомобили бортовые, грузоподъемность до 5 т |  |  |  | маш.-ч | 0.25 | 1.25 | 0.125 |  |  | 550.24 |  | 68.78 | [23 empty] | Автомобили бортовые, грузоподъемность до 5 т
| 4-100-040 | ОТм(Зтм) Средний разряд машинистов 4 |  |  |  | чел.-ч | 0.25 | 1.25 | 0.125 |  |  | 395.47 |  | 49.43 | [27 empty] | ОТм(Зтм) Средний разряд машинистов 4
| 91.21.22-443 | Станки универсальные электромеханические для изготовления бандажей, диафрагм, пряжек, мощность 0,75 кВт |  |  |  | маш.-ч | 0.39 | 1.25 | 0.195 | 21.39 | 1.56 | 33.37 |  | 6.51 | [23 empty] | Станки универсальные электромеханические для изготовления бандажей, диафрагм, пряжек, мощность 0,75 кВт
| 01.7.06.14-0036 | Ленты термоизоляционные на основе вспененного каучука с липким слоем с одной стороны для герметизации стыков рулонной теплоизоляции, цвет серый, ширина 50 мм, толщина 3 мм |  |  |  | м | 15 |  | 6 | 40.94 | 1.55 | 63.46 |  | 380.76 | [23 empty] | Ленты термоизоляционные на основе вспененного каучука с липким слоем с одной стороны для герметизации стыков рулонной теплоизоляции, цвет серый, ширина 50 мм, толщина 3 мм
| 10.1.02.02-0102 | Листы из алюминия марки АД1Н, толщина 0,5-2,0 мм |  |  |  | кг | 0.033 |  | 0.0132 | 329.28 | 1.19 | 391.84 |  | 5.17 | [23 empty] | Листы из алюминия марки АД1Н, толщина 0,5-2,0 мм
| 12.2.01.01-0021 | Клипсы (зажимы) |  |  |  | 100 шт | 0.3 |  | 0.12 | 237.35 | 1.39 | 329.92 |  | 39.59 | [23 empty] | Клипсы (зажимы)
| 14.1.04.01-0004 | Клей контактный на основе бутадиен-нитрильного каучука для соединения теплоизоляционных материалов, плотность 0,84 г/см3 |  |  |  | л | 0.143 |  | 0.0572 | 402.95 | 1.64 | 660.84 |  | 37.8 | [23 empty] | Клей контактный на основе бутадиен-нитрильного каучука для соединения теплоизоляционных материалов, плотность 0,84 г/см3
| 14.5.09.05-0103 | Очиститель клея |  |  |  | л | 0.02 |  | 0.008 | 830.95 | 1.59 | 1321.21 |  | 10.57 | [23 empty] | Очиститель клея
Н | 12.2.07.04 | Трубки из вспененного каучука, полиэтилена |  |  |  | 4: м; 5: 11; 7: 4.4 | [28 empty] | Трубки из вспененного каучука, полиэтилена
П,Н | 14.3.02.06-0008 | Краска полимерная на водной основе для защиты теплоизоляционных материалов, температура применения от +7 до +30 °C, расход 0,4 л/м2, цвет белый, серый |  |  |  | 4: л; 5: 0; 7: 0 | [28 empty] | Краска полимерная на водной основе для защиты теплоизоляционных материалов, температура применения от +7 до +30 °C, расход 0,4 л/м2, цвет белый, серый
|  | Итого прямые затраты |  |  |  | 12: 1010.78 | [24 empty] | Итого прямые затраты
|  | ФОТ |  |  |  | 12: 461.6 | [25 empty] | ФОТ
| Пр/812-020.0-1 | НР Теплоизоляционные работы |  |  |  | 4: %; 5: 97; 7: 97; 12: 447.75 | [25 empty] | НР Теплоизоляционные работы
| Пр/774-020.0 | СП Теплоизоляционные работы |  |  |  | 4: %; 5: 55; 7: 55; 12: 253.88 | [25 empty] | СП Теплоизоляционные работы
|  | Всего по позиции |  |  |  | 10: 4281.03; 12: 1712.41 | [26 empty] | Всего по позиции
24 | ФСБЦ-12.2.07.05-0060 Сплит-форма Республика Адыгея на 2 квартал 2026 года (1).xlsx | Трубки теплоизоляционные из вспененного полиэтилена, внутренний диаметр 54 мм, толщина 9 мм |  |  |  | 100 м | 0.044 | 1 | 0.044 | 3438.85 | 1.38 | 4745.61 |  | 208.81 | [20 empty] | Трубки теплоизоляционные из вспененного полиэтилена, внутренний диаметр 54 мм, толщина 9 мм
|  | Объем=4,4 / 100 | [33 empty] | Объем=4,4 / 100
|  | Всего по позиции |  |  |  | 12: 208.81 | [26 empty] | Всего по позиции
|  | Итоги по разделу 2 Новый Раздел : | [41 empty] | Итоги по разделу 2 Новый Раздел :
|  | Всего прямые затраты (справочно) |  |  |  | 12: 3456.42 | [30 empty] | Всего прямые затраты (справочно)
|  | в том числе: | [42 empty] | в том числе:
|  | Оплата труда рабочих |  |  |  | 12: 2030.99 | [30 empty] | Оплата труда рабочих
|  | Эксплуатация машин |  |  |  | 12: 282.95 | [30 empty] | Эксплуатация машин
|  | Оплата труда машинистов (Отм) |  |  |  | 12: 173.45 | [30 empty] | Оплата труда машинистов (Отм)
|  | Материалы |  |  |  | 12: 969.03 | [30 empty] | Материалы
|  | Строительные работы |  |  |  | 12: 6682.81 | [30 empty] | Строительные работы
|  | в том числе: | [42 empty] | в том числе:
|  | оплата труда |  |  |  | 12: 2030.99 | [30 empty] | оплата труда
|  | эксплуатация машин и механизмов |  |  |  | 12: 282.95 | [30 empty] | эксплуатация машин и механизмов
|  | оплата труда машинистов (Отм) |  |  |  | 12: 173.45 | [30 empty] | оплата труда машинистов (Отм)
|  | материалы |  |  |  | 12: 969.03 | [30 empty] | материалы
|  | накладные расходы |  |  |  | 12: 2130.47 | [30 empty] | накладные расходы
|  | сметная прибыль |  |  |  | 12: 1095.92 | [30 empty] | сметная прибыль
|  | Всего ФОТ (справочно) |  |  |  | 12: 2204.44 | [30 empty] | Всего ФОТ (справочно)
|  | Всего накладные расходы (справочно) |  |  |  | 12: 2130.47 | [30 empty] | Всего накладные расходы (справочно)
|  | Всего сметная прибыль (справочно) |  |  |  | 12: 1095.92 | [30 empty] | Всего сметная прибыль (справочно)
|  | Всего по разделу 2 Новый Раздел |  |  |  | 12: 6682.81 | [31 empty] | Всего по разделу 2 Новый Раздел
|  | справочно: | [42 empty] | справочно:
|  | Затраты труда рабочих |  |  |  | 7: 5,5062 | [32 empty] | Затраты труда рабочих
|  | Затраты труда машинистов |  |  |  | 7: 0,42425 | [32 empty] | Затраты труда машинистов
|  | Итоги по смете: | [45 empty] | Итоги по смете:
|  | Всего прямые затраты (справочно) |  |  |  | 12: 53088.26 | [34 empty] | Всего прямые затраты (справочно)
|  | в том числе: | [46 empty] | в том числе:
|  | Оплата труда рабочих |  |  |  | 12: 15677.79 | [34 empty] | Оплата труда рабочих
|  | Эксплуатация машин |  |  |  | 12: 2886.36 | [34 empty] | Эксплуатация машин
|  | Оплата труда машинистов (Отм) |  |  |  | 12: 1415.93 | [34 empty] | Оплата труда машинистов (Отм)
|  | Материалы |  |  |  | 12: 33108.18 | [34 empty] | Материалы
|  | Строительные работы |  |  |  | 12: 81998.09 | [34 empty] | Строительные работы
|  | в том числе: | [46 empty] | в том числе:
|  | оплата труда |  |  |  | 12: 15677.79 | [34 empty] | оплата труда
|  | эксплуатация машин и механизмов |  |  |  | 12: 2886.36 | [34 empty] | эксплуатация машин и механизмов
|  | оплата труда машинистов (Отм) |  |  |  | 12: 1415.93 | [34 empty] | оплата труда машинистов (Отм)
|  | материалы |  |  |  | 12: 33108.18 | [34 empty] | материалы
|  | накладные расходы |  |  |  | 12: 18245.28 | [34 empty] | накладные расходы
|  | сметная прибыль |  |  |  | 12: 10664.55 | [34 empty] | сметная прибыль
|  | Всего ФОТ (справочно) |  |  |  | 12: 17093.72 | [34 empty] | Всего ФОТ (справочно)
|  | Всего накладные расходы (справочно) |  |  |  | 12: 18245.28 | [34 empty] | Всего накладные расходы (справочно)
|  | Всего сметная прибыль (справочно) |  |  |  | 12: 10664.55 | [34 empty] | Всего сметная прибыль (справочно)
|  | НДС 22% |  |  |  | 12: 18039.58 | [34 empty] | НДС 22%
|  | ВСЕГО по смете |  |  |  | 12: 100037.67 | [35 empty] | ВСЕГО по смете
|  | справочно: | [46 empty] | справочно:
|  | Затраты труда рабочих |  |  |  | 7: 43,8135625 | [36 empty] | Затраты труда рабочих
|  | Затраты труда машинистов |  |  |  | 7: 3,3054063 | [36 empty] | Затраты труда машинистов
Составил:
[должность, подпись (инициалы, фамилия)]
Проверил:
[должность, подпись (инициалы, фамилия)]