## Лескова гараж текущий ремонт кр
Ведомость объёмов работ
текущий ремонт участка кровли нежилого помещения (гаража) УФНС России по Новосибирской области по адресу: г. Новосибирск, ул. Лескова,140
№ п/п | Наименование работ | Ед. изм. | Кол-во | Формула расчёта, расчёт объёмов работ и расхода материалов
1 | 2 | 3 | 4 | 5
Раздел 1. Ремонт кровли | [5 empty] | Раздел 1. Ремонт кровли
1 | Разборка покрытий кровель: из рулонных материалов | 100 м2 | 0.028 | 2,8 / 100 | 1
2 | Устройство мелких покрытий (брандмауэры, парапеты, свесы и т.п.) из листовой оцинкованной стали (демонтаж существующего капельника) | 100 м2 | 0.028 | (7*0,4) / 100 | 1
3 | Установка карнизов из досок: одноэлементных (закладные детали) применительно | 100 м2 | 0.0018 | (0,15*0,4*3) / 100 | 1
4 | Гвозди отделочные | т | 0.000168 | 0,168/1000 | 1
5 | Доска обрезная антисептированная, естественной влажности, длина 4-6 м, ширина 150 мм, толщина 40 мм, сорт II | м3 | 0.0072 | 0,18*0,04 | 1
6 | Устройство мелких покрытий (брандмауэры, парапеты, свесы и т.п.) из листовой оцинкованной стали | 100 м2 | 0.042 | (7*0,6) / 100 | 1
7 | Комплекс работ по устройству кровель из наплавляемых рулонных материалов для зданий шириной от 12 до 24 метров: в один слой | 100 м2 | 0.08 | 8 / 100 | 1
8 | Мастика битумная кровельная горячая МБК-Г-55, МБК-Г-65, МБК-Г-75, МБК-Г-85, МБК-Г-100 | т | 0.0036 |  | 1
9 | Материал рулонный битумно-полимерный кровельный и гидроизоляционный для верхнего слоя кровли, основа-стеклоткань/полиэстер/стеклохолст, гибкость не выше -25 °C, прочность 390-590 Н, теплостойкость не менее 100 °C | м2 | 13.12 |  | 1
| Составил: |  | (Л.Я. Манойлова) |  |  |  | (Л.Я. Манойлова)
[должность, подпись (инициалы, фамилия)]
| Проверил: |  | (В.В. Штоколов) |  |  |  |  | (В.В. Штоколов)
[должность, подпись (инициалы, фамилия)]