## 02-01-02 Общестроительные работ
Приложение № 3
Утверждено приказом Минстроя РФ № 421/пр от 4 августа 2020 г. в редакции приказа № 557/пр от 7 июля 2022 г.
СОГЛАСОВАНО: | [10 empty] | УТВЕРЖДАЮ:
Начальник КГКУ "Служба заказчика минстроя края"
М. Я. Фрудгарт
"____" ________________ 2026 года | [10 empty] | "____" ________________ 2026 года | [5 empty] | "____" ________________ 2026 года | "____" ________________ 2026 года
Наименование программного продукта |  |  |  |  | ГРАНД-Смета, версия 2026.1
Наименование редакции сметных нормативов |  |  |  |  | Приказ Минстроя России от 30.12.2021 № 1046/пр; Приказ Минстроя России от 04.08.2020 № 421/пр; Приказ Минстроя России от 21.12.2020 № 812/пр; Приказ Минстроя России от 11.12.2020 № 774/пр; Приказ Минстроя России от 02.08.2023 № 551/пр; Приказ Минстроя России от 14.11.2023 № 817/пр; Приказ Минстроя России от 16.02.2024 № 102/пр; Приказ Минстроя России от 13.05.2024 №323/пр; Приказ Минстроя России от 09.08.2024 №524/пр; Приказ Минстроя России от 07.11.2024 №747/пр; Приказ Минстроя России от 23.01.2025 №30/пр; Приказ Минстроя России от 07.02.2025 №69/пр; Приказ Минстроя России от 19.05.2025 №299/пр; Приказ Минстроя России от 14.08.2025 №490/пр; Приказ Минстроя России от 12.11.2025 №696/пр; Приказ Минстроя России от 17.02.2026 №91/пр; Приказ Минстроя России от 18.05.2026 №301/пр | [13 empty] | Наименование редакции сметных нормативов | Приказ Минстроя России от 30.12.2021 № 1046/пр; Приказ Минстроя России от 04.08.2020 № 421/пр; Приказ Минстроя России от 21.12.2020 № 812/пр; Приказ Минстроя России от 11.12.2020 № 774/пр; Приказ Минстроя России от 02.08.2023 № 551/пр; Приказ Минстроя России от 14.11.2023 № 817/пр; Приказ Минстроя России от 16.02.2024 № 102/пр; Приказ Минстроя России от 13.05.2024 №323/пр; Приказ Минстроя России от 09.08.2024 №524/пр; Приказ Минстроя России от 07.11.2024 №747/пр; Приказ Минстроя России от 23.01.2025 №30/пр; Приказ Минстроя России от 07.02.2025 №69/пр; Приказ Минстроя России от 19.05.2025 №299/пр; Приказ Минстроя России от 14.08.2025 №490/пр; Приказ Минстроя России от 12.11.2025 №696/пр; Приказ Минстроя России от 17.02.2026 №91/пр; Приказ Минстроя России от 18.05.2026 №301/пр
Реквизиты приказа Минстроя России об утверждении дополнений и изменений к сметным нормативам |  |  |  |  | Приказ Минстроя России от 18 мая 2022 г. № 378/пр, Приказ Минстроя России от 26 августа 2022 г. № 703/пр, Приказ Минстроя России от 26 октября 2022 г. № 905/пр, Приказ Минстроя России от 27 декабря 2022 г. № 1133/пр, Приказ Минстроя России от 10 февраля 2023 г. № 84/пр, Приказ Минстроя России от 11.05.2023 №335/пр; Приказ Минстроя России от 07.07.2022 № 557/пр; Приказ Минстроя России от 02.09.2021 № 636/пр, Приказ Минстроя России от 26.07.2022 № 611/пр; Приказ Минстроя России от 22.04.2022 № 317/пр; Приказ Минстроя России от 02.08.2023 № 551/пр; Приказ Минстроя России от 14.11.2023 № 817/пр; Приказ Минстроя России от 30.01.2024 № 55/пр; Приказ Минстроя России от 16.02.2024 № 102/пр; Приказ Минстроя России от 13.05.2024 №323/пр; Приказ Минстроя России от 09.08.2024 №524/пр; Приказ Минстроя России от 07.11.2024 №747/пр; Приказ Минстроя России от 23.01.2025 №30/пр; Приказ Минстроя России от 07.02.2025 №69/пр; Приказ Минстроя России от 19.05.2025 №299/пр; Приказ Минстроя России от 14.08.2025 №490/пр; Приказ Минстроя России от 12.11.2025 №696/пр; Приказ Минстроя России от 17.02.2026 №91/пр; Приказ Минстроя России от 18.05.2026 №301/пр | [15 empty] | Реквизиты приказа Минстроя России об утверждении дополнений и изменений к сметным нормативам | Приказ Минстроя России от 18 мая 2022 г. № 378/пр, Приказ Минстроя России от 26 августа 2022 г. № 703/пр, Приказ Минстроя России от 26 октября 2022 г. № 905/пр, Приказ Минстроя России от 27 декабря 2022 г. № 1133/пр, Приказ Минстроя России от 10 февраля 2023 г. № 84/пр, Приказ Минстроя России от 11.05.2023 №335/пр; Приказ Минстроя России от 07.07.2022 № 557/пр; Приказ Минстроя России от 02.09.2021 № 636/пр, Приказ Минстроя России от 26.07.2022 № 611/пр; Приказ Минстроя России от 22.04.2022 № 317/пр; Приказ Минстроя России от 02.08.2023 № 551/пр; Приказ Минстроя России от 14.11.2023 № 817/пр; Приказ Минстроя России от 30.01.2024 № 55/пр; Приказ Минстроя России от 16.02.2024 № 102/пр; Приказ Минстроя России от 13.05.2024 №323/пр; Приказ Минстроя России от 09.08.2024 №524/пр; Приказ Минстроя России от 07.11.2024 №747/пр; Приказ Минстроя России от 23.01.2025 №30/пр; Приказ Минстроя России от 07.02.2025 №69/пр; Приказ Минстроя России от 19.05.2025 №299/пр; Приказ Минстроя России от 14.08.2025 №490/пр; Приказ Минстроя России от 12.11.2025 №696/пр; Приказ Минстроя России от 17.02.2026 №91/пр; Приказ Минстроя России от 18.05.2026 №301/пр
Реквизиты письма Минстроя России об индексах изменения сметной стоимости строительства, включаемые в федеральный реестр сметных нормативов и размещаемые в федеральной государственной информационной системе ценообразования в строительстве, подготовленного в соответствии пунктом 85 Методики расчета индексов изменения сметной стоимости строительства, утвержденной приказом Министерства строительства и жилищно-коммунального хозяйства Российской Федерации от 5 июня 2019 г. № 326/пр |  |  |  |  | Письмо Минстроя России от 22.05.2026 № 31076-ИФ/09 | [9 empty] | Реквизиты письма Минстроя России об индексах изменения сметной стоимости строительства, включаемые в федеральный реестр сметных нормативов и размещаемые в федеральной государственной информационной системе ценообразования в строительстве, подготовленного в соответствии пунктом 85 Методики расчета индексов изменения сметной стоимости строительства, утвержденной приказом Министерства строительства и жилищно-коммунального хозяйства Российской Федерации от 5 июня 2019 г. № 326/пр¹ | Письмо Минстроя России от 22.05.2026 № 31076-ИФ/09 | [6 empty] | Реквизиты письма Минстроя России об индексах изменения сметной стоимости строительства, включаемые в федеральный реестр сметных нормативов и размещаемые в федеральной государственной информационной системе ценообразования в строительстве, подготовленного в соответствии пунктом 85 Методики расчета индексов изменения сметной стоимости строительства, утвержденной приказом Министерства строительства и жилищно-коммунального хозяйства Российской Федерации от 5 июня 2019 г. № 326/пр | Письмо Минстроя России от 22.05.2026 № 31076-ИФ/09
Реквизиты нормативного правового акта об утверждении оплаты труда, утверждаемый в соответствии с пунктом 22(1) Правилами мониторинга цен, утвержденными постановлением Правительства Российской Федерации от 23 декабря 2016 г. № 1452 |  |  |  |  | Приказ Министерства строительства Хабаровского края от 22.04.2026 № 3 | [9 empty] | Реквизиты нормативного правового акта об утверждении оплаты труда, утверждаемый в соответствии с пунктом 22(1) Правилами мониторинга цен, утвержденными постановлением Правительства Российской Федерации от 23 декабря 2016 г. № 1452 | Приказ Министерства строительства Хабаровского края от 22.04.2026 № 3 | [8 empty] | Реквизиты нормативного правового акта об утверждении оплаты труда, утверждаемый в соответствии с пунктом 22(1) Правилами мониторинга цен, утвержденными постановлением Правительства Российской Федерации от 23 декабря 2016 г. № 1452 | Приказ Министерства строительства Хабаровского края от 22.04.2026 № 3
Обоснование принятых текущих цен на строительные ресурсы | [26 empty] | Обоснование принятых текущих цен на строительные ресурсы
Наименование субъекта Российской Федерации |  |  |  |  | 27. Хабаровский край | [10 empty] | 27. Хабаровский край | [11 empty] | Наименование субъекта Российской Федерации | 27. Хабаровский край
Наименование зоны субъекта Российской Федерации |  |  |  |  | Хабаровский край (1 зона) | [10 empty] | Хабаровский край (1 зона) | [13 empty] | Наименование зоны субъекта Российской Федерации | Хабаровский край (1 зона)
Фельдшерско-акушерский пункт на 25 посещений в смену в с. Пушкино Бикинского муниципального района | [31 empty] | Фельдшерско-акушерский пункт на 25 посещений в смену в с. Пушкино Бикинского муниципального района
(наименование стройки)
Выполнение ремонтно- восстановительных работ по устранению недостатков, допущенных при выполнении строительно- монтажных работ по объекту капитального строительства "Фельдшерско-акушерский пункт на 25 посещений в смену в с. Пушкино Бикинского муниципального района", выявленных в период гарантийного срока эксплуатации | [32 empty] | Выполнение ремонтно-восстановительных работ (текущий ремонт) по объекту: "Фельдшерско-акушерский пункт на 25 посещений в смену в с. Пушкино Бикинского муниципального района"
(наименование объекта капитального строительства)
ЛОКАЛЬНЫЙ СМЕТНЫЙ РАСЧЕТ (СМЕТА) № 02-01-02
Общестроительные работы | [33 empty] | Общестроительные работы
(наименование работ и затрат)
Составлен | ресурсно-индексным | методом
Основание
(проектная и (или) иная техническая документация)
Составлен(а) в текущем уровне цен |  | II квартал 2026 года | [32 empty] | II квартал 2026 года
Сметная стоимость |  |  | 228.64 | тыс.руб.
в том числе:
| строительных работ |  | 152.89 | тыс.руб. |  |  |  |  | Средства на оплату труда рабочих |  |  |  | 39.65 | тыс.руб.
| монтажных работ |  | 44.15 | тыс.руб. |  |  |  |  | Средства на оплату труда машинистов |  |  |  | 0.4 | тыс.руб.
| оборудования |  | 31.6 | тыс.руб. |  |  |  |  | Нормативные затраты труда рабочих |  |  |  | 59.66 | чел.-ч.
| прочих затрат |  | 0 | тыс.руб. |  |  |  |  | Нормативные затраты труда машинистов |  |  |  | 0.49 | чел.-ч.
№ п/п | Обоснование | Наименование работ и затрат |  |  |  | Единица измерения | Количество |  |  | Сметная стоимость, руб.
[7 empty] | на единицу измерения | коэффициенты | всего с учетом коэффициентов | на единицу измерения в базисном уровне цен | индекс | на единицу измерения в текущем уровне цен | коэффициенты | всего в текущем уровне цен
1 | 2 | 3 |  |  |  | 4 | 5 | 6 | 7 | 8 | 9 | 10 | 11 | 12
Раздел 1. Водосточная система | [35 empty] | Раздел 1. Водосточная система
1 | ГЭСНр58-01-003-01 | Разборка мелких покрытий и обделок из листовой стали: поясков, сандриков, желобов, отливов, свесов и т.п. |  |  |  | 4: 100 м; 5: 0.25; 6: 1; 7: 0.25 | [22 empty] | Разборка мелких покрытий и обделок из листовой стали: поясков, сандриков, желобов, отливов, свесов и т.п.
| 1 | ОТ(ЗТ) |  |  |  | 4: чел.-ч; 7: 2.275; 12: 1303.8 | [23 empty] | ОТ(ЗТ)
| 1-100-20 | Средний разряд работы 2,0 |  |  |  | 4: чел.-ч; 5: 9.1; 7: 2.275; 10: 573.1; 12: 1303.8 | [24 empty] | Средний разряд работы 2,0
| 2 | ЭМ |  |  |  | 12: 0.33 | [23 empty] | ЭМ
| 91.06.03-060 | Лебедки электрические тяговым усилием до 5,79 кН (0,59 т) |  |  |  | маш.-ч | 0.12 |  | 0.03 | 6.62 | 1.66 | 10.99 |  | 0.33 | [24 empty] | Лебедки электрические тяговым усилием до 5,79 кН (0,59 т)
Н | 999-9900 | Строительный мусор |  |  |  | 4: т; 5: 0.12; 7: 0.03 | [25 empty] | Строительный мусор
|  | Итого прямые затраты |  |  |  | 12: 1304.13 | [26 empty] | Итого прямые затраты
|  | ФОТ |  |  |  | 12: 1303.8 | [27 empty] | ФОТ
| Пр/812-092.0-1 | НР Крыши, кровли (ремонтно-строительные) |  |  |  | 4: %; 5: 90; 7: 90; 12: 1173.42 | [27 empty] | НР Крыши, кровли (ремонтно-строительные)
| Пр/774-092.0 | СП Крыши, кровли (ремонтно-строительные) |  |  |  | 4: %; 5: 46; 7: 46; 12: 599.75 | [27 empty] | СП Крыши, кровли (ремонтно-строительные)
|  | Всего по позиции |  |  |  | 10: 12309.2; 12: 3077.3 | [28 empty] | Всего по позиции
2 | ГЭСН12-01-009-02 | Устройство желобов: подвесных |  |  |  | 4: 100 м; 5: 0.25; 6: 1; 7: 0.25 | [22 empty] | Устройство желобов: подвесных
| 1 | ОТ(ЗТ) |  |  |  | 4: чел.-ч; 7: 6.95; 12: 4348.48 | [23 empty] | ОТ(ЗТ)
| 1-100-30 | Средний разряд работы 3,0 |  |  |  | 4: чел.-ч; 5: 27.8; 7: 6.95; 10: 625.68; 12: 4348.48 | [24 empty] | Средний разряд работы 3,0
| 2 | ЭМ |  |  |  | 12: 72.33 | [23 empty] | ЭМ
|  | ОТм(ЗТм) |  |  |  | 4: чел.-ч; 7: 0.0625; 12: 53.71 | [23 empty] | ОТм(ЗТм)
| 91.05.01-017 | Краны башенные, грузоподъемность 8 т |  |  |  | 4: маш.-ч; 5: 0.11; 7: 0.0275; 10: 1146.34; 12: 31.52 | [24 empty] | Краны башенные, грузоподъемность 8 т
| 4-100-060 | ОТм(Зтм) Средний разряд машинистов 6 |  |  |  | 4: чел.-ч; 5: 0.11; 7: 0.0275; 10: 946.4; 12: 26.03 | [29 empty] | ОТм(Зтм) Средний разряд машинистов 6
| 91.05.05-015 | Краны на автомобильном ходу, грузоподъемность 16 т |  |  |  | 4: маш.-ч; 5: 0.05; 7: 0.0125; 10: 1985.08; 12: 24.81 | [24 empty] | Краны на автомобильном ходу, грузоподъемность 16 т
| 4-100-060 | ОТм(Зтм) Средний разряд машинистов 6 |  |  |  | 4: чел.-ч; 5: 0.05; 7: 0.0125; 10: 946.4; 12: 11.83 | [29 empty] | ОТм(Зтм) Средний разряд машинистов 6
| 91.14.02-001 | Автомобили бортовые, грузоподъемность до 5 т |  |  |  | 4: маш.-ч; 5: 0.09; 7: 0.0225; 10: 711.02; 12: 16 | [24 empty] | Автомобили бортовые, грузоподъемность до 5 т
| 4-100-040 | ОТм(Зтм) Средний разряд машинистов 4 |  |  |  | 4: чел.-ч; 5: 0.09; 7: 0.0225; 10: 704.55; 12: 15.85 | [29 empty] | ОТм(Зтм) Средний разряд машинистов 4
| 4 | М |  |  |  | 12: 12151.17 | [23 empty] | М
| 01.7.15.06-0094 | Гвозди стальные оцинкованные проволочные, диаметр 4,5 мм, длина 120 мм |  |  |  | т | 0.0038 |  | 0.00095 | 137662.56 | 1.3 | 178961.33 |  | 170.01 | [24 empty] | Гвозди стальные оцинкованные проволочные, диаметр 4,5 мм, длина 120 мм
| 08.1.02.11-0001 | Поковки из квадратных заготовок, масса 1,5-4,5 кг |  |  |  | т | 0.169 |  | 0.04225 | 55898.18 | 1.56 | 87201.16 |  | 3684.25 | [24 empty] | Поковки из квадратных заготовок, масса 1,5-4,5 кг
| 08.3.05.05-0051 | Сталь листовая оцинкованная, толщина 0,5 мм |  |  |  | 4: т; 5: 0.33; 7: 0.0825; 10: 100568.58; 12: 8296.91 | [24 empty] | Сталь листовая оцинкованная, толщина 0,5 мм
|  | Итого прямые затраты |  |  |  | 12: 16625.69 | [26 empty] | Итого прямые затраты
|  | ФОТ |  |  |  | 12: 4402.19 | [27 empty] | ФОТ
| Пр/812-012.0-1 | НР Кровли |  |  |  | 4: %; 5: 109; 7: 109; 12: 4798.39 | [27 empty] | НР Кровли
| Пр/774-012.0 | СП Кровли |  |  |  | 4: %; 5: 57; 7: 57; 12: 2509.25 | [27 empty] | СП Кровли
|  | Всего по позиции |  |  |  | 10: 95733.32; 12: 23933.33 | [28 empty] | Всего по позиции
3 | ФСБЦ-08.3.05.05-0051 | Сталь листовая оцинкованная, толщина 0,5 мм |  |  |  | т | -0.0825 | 1 | -0.0825 |  |  | 100568.58 |  | -8296.91 | [22 empty] | Сталь листовая оцинкованная, толщина 0,5 мм
|  | Всего по позиции |  |  |  | 12: -8296.91 | [28 empty] | Всего по позиции
4 | ФСБЦ-12.1.01.04-0043 | Желоб из ПВХ для водосточных систем, диаметр желоба 125 мм, толщина стенки 1,53 мм, длина 1500 мм |  |  |  | шт | 2 | 1 | 2 |  |  | 194.31 |  | 396.19 | [22 empty] | Желоб из ПВХ для водосточных систем, диаметр желоба 125 мм, толщина стенки 1,53 мм, длина 1500 мм
4 | ФСБЦ-12.1.01.04-0043 | Желоб из ПВХ для водосточных систем, диаметр желоба 125 мм, толщина стенки 1,53 мм, длина 1500 мм |  |  |  | шт | 2 |  | 2 | 155.45 | 1.25 | 194.31 |  | 388.62 | [30 empty] | Желоб из ПВХ для водосточных систем, диаметр желоба 125 мм, толщина стенки 1,53 мм, длина 1500 мм
4.1 | ФСБЦ-12.1.01.04-0043_02-15-1-01-0030 | Перевозка грузов I класса автомобилями-самосвалами грузоподъемностью до 15 т по дорогам с усовершенствованным (асфальтобетонным, цементобетонным, железобетонным, обработанным органическим вяжущим) дорожным покрытием на расстояние 30 км |  |  |  | 4: т; 7: 0.01; 10: 544.43; 11: -1; 12: -5.44 | [31 empty] | Перевозка грузов I класса автомобилями-самосвалами грузоподъемностью до 15 т по дорогам с усовершенствованным (асфальтобетонным, цементобетонным, железобетонным, обработанным органическим вяжущим) дорожным покрытием на расстояние 30 км
4.2 | ФСБЦ-12.1.01.04-0043_02-15-1-01-0110 | Перевозка грузов I класса автомобилями-самосвалами грузоподъемностью до 15 т по дорогам с усовершенствованным (асфальтобетонным, цементобетонным, железобетонным, обработанным органическим вяжущим) дорожным покрытием на расстояние 110 км |  |  |  | 4: т; 7: 0.01; 10: 1301.09; 12: 13.01 | [31 empty] | Перевозка грузов I класса автомобилями-самосвалами грузоподъемностью до 15 т по дорогам с усовершенствованным (асфальтобетонным, цементобетонным, железобетонным, обработанным органическим вяжущим) дорожным покрытием на расстояние 110 км
|  | Всего по позиции |  |  |  | 12: 396.19 | [28 empty] | Всего по позиции
5 | ГЭСН12-01-012-01 | Ограждение кровель перилами |  |  |  | 4: 100 м; 5: 0.25; 6: 1; 7: 0.25 | [22 empty] | Ограждение кровель перилами
| 1 | ОТ(ЗТ) |  |  |  | 4: чел.-ч; 7: 1.475; 12: 957.78 | [23 empty] | ОТ(ЗТ)
| 1-100-33 | Средний разряд работы 3,3 |  |  |  | 4: чел.-ч; 5: 5.9; 7: 1.475; 10: 649.34; 12: 957.78 | [24 empty] | Средний разряд работы 3,3
| 2 | ЭМ |  |  |  | 12: 137.12 | [23 empty] | ЭМ
|  | ОТм(ЗТм) |  |  |  | 4: чел.-ч; 7: 0.1025; 12: 89.15 | [23 empty] | ОТм(ЗТм)
| 91.05.01-017 | Краны башенные, грузоподъемность 8 т |  |  |  | 4: маш.-ч; 5: 0.18; 7: 0.045; 10: 1146.34; 12: 51.59 | [24 empty] | Краны башенные, грузоподъемность 8 т
| 4-100-060 | ОТм(Зтм) Средний разряд машинистов 6 |  |  |  | 4: чел.-ч; 5: 0.18; 7: 0.045; 10: 946.4; 12: 42.59 | [29 empty] | ОТм(Зтм) Средний разряд машинистов 6
| 91.05.05-015 | Краны на автомобильном ходу, грузоподъемность 16 т |  |  |  | 4: маш.-ч; 5: 0.1; 7: 0.025; 10: 1985.08; 12: 49.63 | [24 empty] | Краны на автомобильном ходу, грузоподъемность 16 т
| 4-100-060 | ОТм(Зтм) Средний разряд машинистов 6 |  |  |  | 4: чел.-ч; 5: 0.1; 7: 0.025; 10: 946.4; 12: 23.66 | [29 empty] | ОТм(Зтм) Средний разряд машинистов 6
| 91.14.02-001 | Автомобили бортовые, грузоподъемность до 5 т |  |  |  | 4: маш.-ч; 5: 0.13; 7: 0.0325; 10: 711.02; 12: 23.11 | [24 empty] | Автомобили бортовые, грузоподъемность до 5 т
| 4-100-040 | ОТм(Зтм) Средний разряд машинистов 4 |  |  |  | 4: чел.-ч; 5: 0.13; 7: 0.0325; 10: 704.55; 12: 22.9 | [29 empty] | ОТм(Зтм) Средний разряд машинистов 4
| 91.17.04-233 | Аппараты сварочные для ручной дуговой сварки, сварочный ток до 350 А |  |  |  | 4: маш.-ч; 5: 1.59; 7: 0.3975; 10: 32.18; 12: 12.79 | [24 empty] | Аппараты сварочные для ручной дуговой сварки, сварочный ток до 350 А
| 4 | М |  |  |  | 12: 52.93 | [23 empty] | М
| 01.7.11.07-0054 | Электроды сварочные для сварки низколегированных и углеродистых сталей АНО-6, Э42, диаметр 6 мм |  |  |  | т | 0.0005 |  | 0.000125 | 148198.02 | 1.03 | 152643.96 |  | 19.08 | [24 empty] | Электроды сварочные для сварки низколегированных и углеродистых сталей АНО-6, Э42, диаметр 6 мм
| 01.7.19.04-0031 | Прокладки резиновые (пластина техническая прессованная) |  |  |  | кг | 0.52 |  | 0.13 | 138.5 | 1.88 | 260.38 |  | 33.85 | [24 empty] | Прокладки резиновые (пластина техническая прессованная)
Н | 07.2.07.13 | Конструкции стальные перил |  |  |  | 4: т; 5: 0.3; 7: 0.075 | [25 empty] | Конструкции стальные перил
|  | Итого прямые затраты |  |  |  | 12: 1236.98 | [26 empty] | Итого прямые затраты
|  | ФОТ |  |  |  | 12: 1046.93 | [27 empty] | ФОТ
| Пр/812-012.0-1 | НР Кровли |  |  |  | 4: %; 5: 109; 7: 109; 12: 1141.15 | [27 empty] | НР Кровли
| Пр/774-012.0 | СП Кровли |  |  |  | 4: %; 5: 57; 7: 57; 12: 596.75 | [27 empty] | СП Кровли
|  | Всего по позиции |  |  |  | 10: 11899.52; 12: 2974.88 | [28 empty] | Всего по позиции
6 | ФСБЦ-15.2.02.04-0040 | Снегозадержатель стальной оцинкованный для ПВХ кровель, высота снегозадержателя 500 мм, длина снегозадержателя 3000 мм |  |  |  | компл | 3 | 1 | 3 |  |  | 13742.62 |  | 41227.86 | [22 empty] | Снегозадержатель стальной оцинкованный для ПВХ кровель, высота снегозадержателя 500 мм, длина снегозадержателя 3000 мм
|  | Всего по позиции |  |  |  | 12: 41227.86 | [28 empty] | Всего по позиции
Вентиляционные шахты | [46 empty] | Вентиляционные шахты
7 | ГЭСН12-01-010-01 | Устройство мелких покрытий (брандмауэры, парапеты, свесы и т.п.) из листовой оцинкованной стали |  |  |  | 4: 100 м2; 5: 0.04; 6: 1; 7: 0.04 | [22 empty] | Устройство мелких покрытий (брандмауэры, парапеты, свесы и т.п.) из листовой оцинкованной стали
| 1 | ОТ(ЗТ) |  |  |  | 4: чел.-ч; 7: 3.888; 12: 2432.64 | [23 empty] | ОТ(ЗТ)
| 1-100-30 | Средний разряд работы 3,0 |  |  |  | 4: чел.-ч; 5: 97.2; 7: 3.888; 10: 625.68; 12: 2432.64 | [24 empty] | Средний разряд работы 3,0
| 2 | ЭМ |  |  |  | 12: 11.16 | [23 empty] | ЭМ
|  | ОТм(ЗТм) |  |  |  | 4: чел.-ч; 7: 0.0108; 12: 9.54 | [23 empty] | ОТм(ЗТм)
| 91.05.01-017 | Краны башенные, грузоподъемность 8 т |  |  |  | 4: маш.-ч; 5: 0.2; 7: 0.008; 10: 1146.34; 12: 9.17 | [24 empty] | Краны башенные, грузоподъемность 8 т
| 4-100-060 | ОТм(Зтм) Средний разряд машинистов 6 |  |  |  | 4: чел.-ч; 5: 0.2; 7: 0.008; 10: 946.4; 12: 7.57 | [29 empty] | ОТм(Зтм) Средний разряд машинистов 6
| 91.14.02-001 | Автомобили бортовые, грузоподъемность до 5 т |  |  |  | 4: маш.-ч; 5: 0.07; 7: 0.0028; 10: 711.02; 12: 1.99 | [24 empty] | Автомобили бортовые, грузоподъемность до 5 т
| 4-100-040 | ОТм(Зтм) Средний разряд машинистов 4 |  |  |  | 4: чел.-ч; 5: 0.07; 7: 0.0028; 10: 704.55; 12: 1.97 | [29 empty] | ОТм(Зтм) Средний разряд машинистов 4
| 4 | М |  |  |  | 12: 2402.42 | [23 empty] | М
| 01.7.15.06-0022 | Гвозди стальные толевые, диаметр 2-3 мм, длина 20-40 мм |  |  |  | кг | 4 |  | 0.16 | 72.97 | 1.3 | 94.86 |  | 15.18 | [24 empty] | Гвозди стальные толевые, диаметр 2-3 мм, длина 20-40 мм
| 08.3.03.05-0002 | Проволока канатная оцинкованная, диаметр 3 мм |  |  |  | т | 0.012 |  | 0.00048 | 149930.17 | 1.31 | 196408.52 |  | 94.28 | [24 empty] | Проволока канатная оцинкованная, диаметр 3 мм
| 08.3.05.05-0051 | Сталь листовая оцинкованная, толщина 0,5 мм |  |  |  | 4: т; 5: 0.57; 7: 0.0228; 10: 100568.58; 12: 2292.96 | [24 empty] | Сталь листовая оцинкованная, толщина 0,5 мм
|  | Итого прямые затраты |  |  |  | 12: 4855.76 | [26 empty] | Итого прямые затраты
|  | ФОТ |  |  |  | 12: 2442.18 | [27 empty] | ФОТ
| Пр/812-012.0-1 | НР Кровли |  |  |  | 4: %; 5: 109; 7: 109; 12: 2661.98 | [27 empty] | НР Кровли
| Пр/774-012.0 | СП Кровли |  |  |  | 4: %; 5: 57; 7: 57; 12: 1392.04 | [27 empty] | СП Кровли
|  | Всего по позиции |  |  |  | 10: 222744.5; 12: 8909.78 | [28 empty] | Всего по позиции
8 | ФСБЦ-08.3.05.05-0051 | Сталь листовая оцинкованная, толщина 0,5 мм |  |  |  | т | -0.0228 | 1 | -0.0228 |  |  | 100568.58 |  | -2292.96 | [22 empty] | Сталь листовая оцинкованная, толщина 0,5 мм
|  | Всего по позиции |  |  |  | 12: -2292.96 | [28 empty] | Всего по позиции
9 | ФСБЦ-08.3.09.02-0021 | Профнастил оцинкованный с лакокрасочным или полимерным покрытием С10-1000-0,5 |  |  |  | м2 | 4 | 1 | 4 |  |  | 645.95 |  | 2601.96 | [22 empty] | Профнастил оцинкованный с лакокрасочным или полимерным покрытием С10-1000-0,5
9 | ФСБЦ-08.3.09.02-0021 | Профнастил оцинкованный с лакокрасочным или полимерным покрытием С10-1000-0,5 |  |  |  | м2 | 4 |  | 4 | 702.12 | 0.92 | 645.95 |  | 2583.8 | [30 empty] | Профнастил оцинкованный с лакокрасочным или полимерным покрытием С10-1000-0,5
9.1 | ФСБЦ-08.3.09.02-0021_02-15-1-01-0030 | Перевозка грузов I класса автомобилями-самосвалами грузоподъемностью до 15 т по дорогам с усовершенствованным (асфальтобетонным, цементобетонным, железобетонным, обработанным органическим вяжущим) дорожным покрытием на расстояние 30 км |  |  |  | 4: т; 7: 0.024; 10: 544.43; 11: -1; 12: -13.07 | [31 empty] | Перевозка грузов I класса автомобилями-самосвалами грузоподъемностью до 15 т по дорогам с усовершенствованным (асфальтобетонным, цементобетонным, железобетонным, обработанным органическим вяжущим) дорожным покрытием на расстояние 30 км
9.2 | ФСБЦ-08.3.09.02-0021_02-15-1-01-0110 | Перевозка грузов I класса автомобилями-самосвалами грузоподъемностью до 15 т по дорогам с усовершенствованным (асфальтобетонным, цементобетонным, железобетонным, обработанным органическим вяжущим) дорожным покрытием на расстояние 110 км |  |  |  | 4: т; 7: 0.024; 10: 1301.09; 12: 31.23 | [31 empty] | Перевозка грузов I класса автомобилями-самосвалами грузоподъемностью до 15 т по дорогам с усовершенствованным (асфальтобетонным, цементобетонным, железобетонным, обработанным органическим вяжущим) дорожным покрытием на расстояние 110 км
|  | Всего по позиции |  |  |  | 12: 2601.96 | [28 empty] | Всего по позиции
10 | ГЭСН12-01-010-01 | Устройство мелких покрытий (брандмауэры, парапеты, свесы и т.п.) из листовой оцинкованной стали |  |  |  | 4: 100 м2; 5: 0.02; 6: 1; 7: 0.02 | [22 empty] | Устройство мелких покрытий (брандмауэры, парапеты, свесы и т.п.) из листовой оцинкованной стали
| 1 | ОТ(ЗТ) |  |  |  | 4: чел.-ч; 7: 1.944; 12: 1216.32 | [23 empty] | ОТ(ЗТ)
| 1-100-30 | Средний разряд работы 3,0 |  |  |  | 4: чел.-ч; 5: 97.2; 7: 1.944; 10: 625.68; 12: 1216.32 | [24 empty] | Средний разряд работы 3,0
| 2 | ЭМ |  |  |  | 12: 5.59 | [23 empty] | ЭМ
|  | ОТм(ЗТм) |  |  |  | 4: чел.-ч; 7: 0.0054; 12: 4.78 | [23 empty] | ОТм(ЗТм)
| 91.05.01-017 | Краны башенные, грузоподъемность 8 т |  |  |  | 4: маш.-ч; 5: 0.2; 7: 0.004; 10: 1146.34; 12: 4.59 | [24 empty] | Краны башенные, грузоподъемность 8 т
| 4-100-060 | ОТм(Зтм) Средний разряд машинистов 6 |  |  |  | 4: чел.-ч; 5: 0.2; 7: 0.004; 10: 946.4; 12: 3.79 | [29 empty] | ОТм(Зтм) Средний разряд машинистов 6
| 91.14.02-001 | Автомобили бортовые, грузоподъемность до 5 т |  |  |  | 4: маш.-ч; 5: 0.07; 7: 0.0014; 10: 711.02; 12: 1 | [24 empty] | Автомобили бортовые, грузоподъемность до 5 т
| 4-100-040 | ОТм(Зтм) Средний разряд машинистов 4 |  |  |  | 4: чел.-ч; 5: 0.07; 7: 0.0014; 10: 704.55; 12: 0.99 | [29 empty] | ОТм(Зтм) Средний разряд машинистов 4
| 4 | М |  |  |  | 12: 1201.21 | [23 empty] | М
| 01.7.15.06-0022 | Гвозди стальные толевые, диаметр 2-3 мм, длина 20-40 мм |  |  |  | кг | 4 |  | 0.08 | 72.97 | 1.3 | 94.86 |  | 7.59 | [24 empty] | Гвозди стальные толевые, диаметр 2-3 мм, длина 20-40 мм
| 08.3.03.05-0002 | Проволока канатная оцинкованная, диаметр 3 мм |  |  |  | т | 0.012 |  | 0.00024 | 149930.17 | 1.31 | 196408.52 |  | 47.14 | [24 empty] | Проволока канатная оцинкованная, диаметр 3 мм
| 08.3.05.05-0051 | Сталь листовая оцинкованная, толщина 0,5 мм |  |  |  | 4: т; 5: 0.57; 7: 0.0114; 10: 100568.58; 12: 1146.48 | [24 empty] | Сталь листовая оцинкованная, толщина 0,5 мм
|  | Итого прямые затраты |  |  |  | 12: 2427.9 | [26 empty] | Итого прямые затраты
|  | ФОТ |  |  |  | 12: 1221.1 | [27 empty] | ФОТ
| Пр/812-012.0-1 | НР Кровли |  |  |  | 4: %; 5: 109; 7: 109; 12: 1331 | [27 empty] | НР Кровли
| Пр/774-012.0 | СП Кровли |  |  |  | 4: %; 5: 57; 7: 57; 12: 696.03 | [27 empty] | СП Кровли
|  | Всего по позиции |  |  |  | 10: 222746.5; 12: 4454.93 | [28 empty] | Всего по позиции
11 | ФСБЦ-08.3.05.05-0051 | Сталь листовая оцинкованная, толщина 0,5 мм |  |  |  | т | -0.0114 | 1 | -0.0114 |  |  | 100568.58 |  | -1146.48 | [22 empty] | Сталь листовая оцинкованная, толщина 0,5 мм
|  | Всего по позиции |  |  |  | 12: -1146.48 | [28 empty] | Всего по позиции
12 | ФСБЦ-08.3.05.05-1506 | Сталь листовая оцинкованная с полимерным покрытием (металлопласт), толщина 0,50 мм, ширина 1250 мм |  |  |  | м2 | 2 | 1 | 2 |  |  | 468.38 |  | 942.89 | [22 empty] | Сталь листовая оцинкованная с полимерным покрытием (металлопласт), толщина 0,50 мм, ширина 1250 мм
12 | ФСБЦ-08.3.05.05-1506 | Сталь листовая оцинкованная с полимерным покрытием (металлопласт), толщина 0,50 мм, ширина 1250 мм |  |  |  | м2 | 2 |  | 2 | 526.27 | 0.89 | 468.38 |  | 936.76 | [30 empty] | Сталь листовая оцинкованная с полимерным покрытием (металлопласт), толщина 0,50 мм, ширина 1250 мм
12.1 | ФСБЦ-08.3.05.05-1506_02-15-1-01-0030 | Перевозка грузов I класса автомобилями-самосвалами грузоподъемностью до 15 т по дорогам с усовершенствованным (асфальтобетонным, цементобетонным, железобетонным, обработанным органическим вяжущим) дорожным покрытием на расстояние 30 км |  |  |  | 4: т; 7: 0.0081; 10: 544.43; 11: -1; 12: -4.41 | [31 empty] | Перевозка грузов I класса автомобилями-самосвалами грузоподъемностью до 15 т по дорогам с усовершенствованным (асфальтобетонным, цементобетонным, железобетонным, обработанным органическим вяжущим) дорожным покрытием на расстояние 30 км
12.2 | ФСБЦ-08.3.05.05-1506_02-15-1-01-0110 | Перевозка грузов I класса автомобилями-самосвалами грузоподъемностью до 15 т по дорогам с усовершенствованным (асфальтобетонным, цементобетонным, железобетонным, обработанным органическим вяжущим) дорожным покрытием на расстояние 110 км |  |  |  | 4: т; 7: 0.0081; 10: 1301.09; 12: 10.54 | [31 empty] | Перевозка грузов I класса автомобилями-самосвалами грузоподъемностью до 15 т по дорогам с усовершенствованным (асфальтобетонным, цементобетонным, железобетонным, обработанным органическим вяжущим) дорожным покрытием на расстояние 110 км
|  | Всего по позиции |  |  |  | 12: 942.89 | [28 empty] | Всего по позиции
|  | Итоги по разделу 1 Водосточная система : | [45 empty] | Итоги по разделу 1 Водосточная система :
|  | Всего прямые затраты (справочно) |  |  |  | 12: 59883.01 | [34 empty] | Всего прямые затраты (справочно)
|  | в том числе: | [46 empty] | в том числе:
|  | Оплата труда рабочих |  |  |  | 12: 10259.02 | [34 empty] | Оплата труда рабочих
|  | Эксплуатация машин |  |  |  | 12: 226.53 | [34 empty] | Эксплуатация машин
|  | Оплата труда машинистов (Отм) |  |  |  | 12: 157.18 | [34 empty] | Оплата труда машинистов (Отм)
|  | Материалы |  |  |  | 12: 49240.28 | [34 empty] | Материалы
|  | Строительные работы |  |  |  | 12: 76782.77 | [34 empty] | Строительные работы
|  | в том числе: | [46 empty] | в том числе:
|  | оплата труда |  |  |  | 12: 10259.02 | [34 empty] | оплата труда
|  | эксплуатация машин и механизмов |  |  |  | 12: 226.53 | [34 empty] | эксплуатация машин и механизмов
|  | оплата труда машинистов (Отм) |  |  |  | 12: 157.18 | [34 empty] | оплата труда машинистов (Отм)
|  | материалы |  |  |  | 12: 49240.28 | [34 empty] | материалы
|  | накладные расходы |  |  |  | 12: 11105.94 | [34 empty] | накладные расходы
|  | сметная прибыль |  |  |  | 12: 5793.82 | [34 empty] | сметная прибыль
|  | Всего ФОТ (справочно) |  |  |  | 12: 10416.2 | [34 empty] | Всего ФОТ (справочно)
|  | Всего накладные расходы (справочно) |  |  |  | 12: 11105.94 | [34 empty] | Всего накладные расходы (справочно)
|  | Всего сметная прибыль (справочно) |  |  |  | 12: 5793.82 | [34 empty] | Всего сметная прибыль (справочно)
|  | Всего по разделу 1 Водосточная система |  |  |  | 12: 76782.77 | [35 empty] | Всего по разделу 1 Водосточная система
|  | справочно: | [46 empty] | справочно:
|  | Затраты труда рабочих |  |  |  | 7: 16,532 | [36 empty] | Затраты труда рабочих
|  | Затраты труда машинистов |  |  |  | 7: 0,1812 | [36 empty] | Затраты труда машинистов
Раздел 2. Отделочные работы | [35 empty] | Раздел 2. Отделочные работы
13 | ГЭСНр63-03-009-01 | Разборка элементов облицовки потолков с разборкой каркаса: плит растровых |  |  |  | 4: 100 м2; 5: 0.0216; 6: 1; 7: 0.0216 | [22 empty] | Разборка элементов облицовки потолков с разборкой каркаса: плит растровых
| 1 | ОТ(ЗТ) |  |  |  | 4: чел.-ч; 7: 0.74542; 12: 462.47 | [23 empty] | ОТ(ЗТ)
| 1-100-29 | Средний разряд работы 2,9 |  |  |  | 4: чел.-ч; 5: 34.51; 7: 0.74542; 10: 620.42; 12: 462.47 | [24 empty] | Средний разряд работы 2,9
Н | 999-9899 | Строительный мусор и масса возвратных материалов |  |  |  | 4: т; 5: 0.356; 7: 0.0076896 | [25 empty] | Строительный мусор и масса возвратных материалов
|  | Итого прямые затраты |  |  |  | 12: 462.47 | [26 empty] | Итого прямые затраты
|  | ФОТ |  |  |  | 12: 462.47 | [27 empty] | ФОТ
| Пр/812-097.0-1 | НР Стекольные, обойные и облицовочные работы (ремонтно-строительные) |  |  |  | 4: %; 5: 90; 7: 90; 12: 416.22 | [27 empty] | НР Стекольные, обойные и облицовочные работы (ремонтно-строительные)
| Пр/774-097.0 | СП Стекольные, обойные и облицовочные работы (ремонтно-строительные) |  |  |  | 4: %; 5: 45; 7: 45; 12: 208.11 | [27 empty] | СП Стекольные, обойные и облицовочные работы (ремонтно-строительные)
|  | Всего по позиции |  |  |  | 10: 50314.81; 12: 1086.8 | [28 empty] | Всего по позиции
14 | ГЭСН15-01-047-17 | Устройство подвесных потолков из декоративно-акустических плит по готовому каркасу с установкой направляющих и деталей крепления |  |  |  | 4: 100 м2; 5: 0.0216; 6: 1; 7: 0.0216 | [22 empty] | Устройство подвесных потолков из декоративно-акустических плит по готовому каркасу с установкой направляющих и деталей крепления
| 1 | ОТ(ЗТ) |  |  |  | 4: чел.-ч; 7: 3.8016; 12: 2618.43 | [23 empty] | ОТ(ЗТ)
| 1-100-38 | Средний разряд работы 3,8 |  |  |  | 4: чел.-ч; 5: 176; 7: 3.8016; 10: 688.77; 12: 2618.43 | [24 empty] | Средний разряд работы 3,8
| 2 | ЭМ |  |  |  | 12: 71.41 | [23 empty] | ЭМ
|  | ОТм(ЗТм) |  |  |  | 4: чел.-ч; 7: 0.11534; 12: 79.97 | [23 empty] | ОТм(ЗТм)
| 91.06.06-048 | Подъемники одномачтовые, грузоподъемность до 500 кг, высота подъема 45 м |  |  |  | маш.-ч | 0.76 |  | 0.016416 | 37.32 | 1.74 | 64.94 |  | 1.07 | [24 empty] | Подъемники одномачтовые, грузоподъемность до 500 кг, высота подъема 45 м
| 4-100-030 | ОТм(Зтм) Средний разряд машинистов 3 |  |  |  | 4: чел.-ч; 5: 0.76; 7: 0.016416; 10: 625.68; 12: 10.27 | [29 empty] | ОТм(Зтм) Средний разряд машинистов 3
| 91.14.02-001 | Автомобили бортовые, грузоподъемность до 5 т |  |  |  | 4: маш.-ч; 5: 4.58; 7: 0.098928; 10: 711.02; 12: 70.34 | [24 empty] | Автомобили бортовые, грузоподъемность до 5 т
| 4-100-040 | ОТм(Зтм) Средний разряд машинистов 4 |  |  |  | 4: чел.-ч; 5: 4.58; 7: 0.098928; 10: 704.55; 12: 69.7 | [29 empty] | ОТм(Зтм) Средний разряд машинистов 4
| 4 | М |  |  |  | 12: 3012.6 | [23 empty] | М
| 01.6.04.01-0043 | Панели потолочные акустические из минерального волокна, твердые, с прямой кромкой, класс пожарной опасности КМ1, класс звукопоглощения C-D, толщина 15-17 мм |  |  |  | м2 | 105 |  | 2.268 | 673.2 | 1.92 | 1292.54 |  | 2931.48 | [24 empty] | Панели потолочные акустические из минерального волокна, твердые, с прямой кромкой, класс пожарной опасности КМ1, класс звукопоглощения C-D, толщина 15-17 мм
| 01.7.15.03-0012 | Болты стальные с шестигранной головкой, в комплекте с шестигранной гайкой и плоской круглой шайбой, диаметр резьбы М10, длина болта 16-160 мм |  |  |  | т | 0.0085 |  | 0.0001836 | 132574.59 | 1.39 | 184278.68 |  | 33.83 | [24 empty] | Болты стальные с шестигранной головкой, в комплекте с шестигранной гайкой и плоской круглой шайбой, диаметр резьбы М10, длина болта 16-160 мм
| 01.7.15.14-0301 | Шурупы самонарезающие стальные с полукруглой головкой и крестообразным шлицем, остроконечные, диаметр 4,8 мм, длина 70 мм |  |  |  | 100 шт | 4.928 |  | 0.10644 | 341.78 | 1.3 | 444.31 |  | 47.29 | [24 empty] | Шурупы самонарезающие стальные с полукруглой головкой и крестообразным шлицем, остроконечные, диаметр 4,8 мм, длина 70 мм
П,Н | 09.2.02.01-0001 | Комплект из стального оцинкованного профиля для монтажа подвесных потолочных систем |  |  |  | 4: м2; 5: 0; 7: 0 | [25 empty] | Комплект из стального оцинкованного профиля для монтажа подвесных потолочных систем
|  | Итого прямые затраты |  |  |  | 12: 5782.41 | [26 empty] | Итого прямые затраты
|  | ФОТ |  |  |  | 12: 2698.4 | [27 empty] | ФОТ
| Пр/812-015.0-1 | НР Отделочные работы |  |  |  | 4: %; 5: 100; 7: 100; 12: 2698.4 | [27 empty] | НР Отделочные работы
| Пр/774-015.0 | СП Отделочные работы |  |  |  | 4: %; 5: 49; 7: 49; 12: 1322.22 | [27 empty] | СП Отделочные работы
|  | Всего по позиции |  |  |  | 10: 453843.98; 12: 9803.03 | [28 empty] | Всего по позиции
15 | ФСБЦ-01.6.04.01-0043 | Панели потолочные акустические из минерального волокна, твердые, с прямой кромкой, класс пожарной опасности КМ1, класс звукопоглощения C-D, толщина 15-17 мм |  |  |  | м2 | -2.268 | 1 | -2.268 | 673.2 | 1.92 | 1292.54 |  | -2931.48 | [22 empty] | Панели потолочные акустические из минерального волокна, твердые, с прямой кромкой, класс пожарной опасности КМ1, класс звукопоглощения C-D, толщина 15-17 мм
|  | Всего по позиции |  |  |  | 12: -2931.48 | [28 empty] | Всего по позиции
|  | Итоги по разделу 2 Отделочные работы : | [45 empty] | Итоги по разделу 2 Отделочные работы :
|  | Всего прямые затраты (справочно) |  |  |  | 12: 3313.4 | [34 empty] | Всего прямые затраты (справочно)
|  | в том числе: | [46 empty] | в том числе:
|  | Оплата труда рабочих |  |  |  | 12: 3080.9 | [34 empty] | Оплата труда рабочих
|  | Эксплуатация машин |  |  |  | 12: 71.41 | [34 empty] | Эксплуатация машин
|  | Оплата труда машинистов (Отм) |  |  |  | 12: 79.97 | [34 empty] | Оплата труда машинистов (Отм)
|  | Материалы |  |  |  | 12: 81.12 | [34 empty] | Материалы
|  | Строительные работы |  |  |  | 12: 7958.35 | [34 empty] | Строительные работы
|  | в том числе: | [46 empty] | в том числе:
|  | оплата труда |  |  |  | 12: 3080.9 | [34 empty] | оплата труда
|  | эксплуатация машин и механизмов |  |  |  | 12: 71.41 | [34 empty] | эксплуатация машин и механизмов
|  | оплата труда машинистов (Отм) |  |  |  | 12: 79.97 | [34 empty] | оплата труда машинистов (Отм)
|  | материалы |  |  |  | 12: 81.12 | [34 empty] | материалы
|  | накладные расходы |  |  |  | 12: 3114.62 | [34 empty] | накладные расходы
|  | сметная прибыль |  |  |  | 12: 1530.33 | [34 empty] | сметная прибыль
|  | Всего ФОТ (справочно) |  |  |  | 12: 3160.87 | [34 empty] | Всего ФОТ (справочно)
|  | Всего накладные расходы (справочно) |  |  |  | 12: 3114.62 | [34 empty] | Всего накладные расходы (справочно)
|  | Всего сметная прибыль (справочно) |  |  |  | 12: 1530.33 | [34 empty] | Всего сметная прибыль (справочно)
|  | Всего по разделу 2 Отделочные работы |  |  |  | 12: 7958.35 | [35 empty] | Всего по разделу 2 Отделочные работы
|  | справочно: | [46 empty] | справочно:
|  | Затраты труда рабочих |  |  |  | 7: 4,547016 | [36 empty] | Затраты труда рабочих
|  | Затраты труда машинистов |  |  |  | 7: 0,115344 | [36 empty] | Затраты труда машинистов
Раздел 3. Фасад | [35 empty] | Раздел 3. Фасад
16 | ГЭСН13-06-003-01 | Очистка поверхности щетками |  |  |  | 4: м2; 5: 6; 6: 1; 7: 6 | [22 empty] | Очистка поверхности щетками
| 1 | ОТ(ЗТ) |  |  |  | 4: чел.-ч; 7: 5.4; 12: 3378.67 | [23 empty] | ОТ(ЗТ)
| 1-100-30 | Средний разряд работы 3,0 |  |  |  | 4: чел.-ч; 5: 0.9; 7: 5.4; 10: 625.68; 12: 3378.67 | [24 empty] | Средний разряд работы 3,0
|  | Итого прямые затраты |  |  |  | 12: 3378.67 | [26 empty] | Итого прямые затраты
|  | ФОТ |  |  |  | 12: 3378.67 | [27 empty] | ФОТ
| Пр/812-013.0-1 | НР Защита строительных конструкций и оборудования от коррозии |  |  |  | 4: %; 5: 94; 7: 94; 12: 3175.95 | [27 empty] | НР Защита строительных конструкций и оборудования от коррозии
| Пр/774-013.0 | СП Защита строительных конструкций и оборудования от коррозии |  |  |  | 4: %; 5: 51; 7: 51; 12: 1723.12 | [27 empty] | СП Защита строительных конструкций и оборудования от коррозии
|  | Всего по позиции |  |  |  | 10: 1379.62; 12: 8277.74 | [28 empty] | Всего по позиции
17 | ГЭСН13-06-004-01 | Обеспыливание поверхности |  |  |  | 4: м2; 5: 40; 6: 1; 7: 40 | [22 empty] | Обеспыливание поверхности
| 1 | ОТ(ЗТ) |  |  |  | 4: чел.-ч; 7: 4; 12: 2502.72 | [23 empty] | ОТ(ЗТ)
| 1-100-30 | Средний разряд работы 3,0 |  |  |  | 4: чел.-ч; 5: 0.1; 7: 4; 10: 625.68; 12: 2502.72 | [24 empty] | Средний разряд работы 3,0
| 2 | ЭМ |  |  |  | 12: 37.24 | [23 empty] | ЭМ
| 91.21.22-638 | Пылесосы промышленные, мощность до 2000 Вт |  |  |  | 4: маш.-ч; 5: 0.1; 7: 4; 10: 9.31; 12: 37.24 | [24 empty] | Пылесосы промышленные, мощность до 2000 Вт
|  | Итого прямые затраты |  |  |  | 12: 2539.96 | [26 empty] | Итого прямые затраты
|  | ФОТ |  |  |  | 12: 2502.72 | [27 empty] | ФОТ
| Пр/812-013.0-1 | НР Защита строительных конструкций и оборудования от коррозии |  |  |  | 4: %; 5: 94; 7: 94; 12: 2352.56 | [27 empty] | НР Защита строительных конструкций и оборудования от коррозии
| Пр/774-013.0 | СП Защита строительных конструкций и оборудования от коррозии |  |  |  | 4: %; 5: 51; 7: 51; 12: 1276.39 | [27 empty] | СП Защита строительных конструкций и оборудования от коррозии
|  | Всего по позиции |  |  |  | 10: 154.22; 12: 6168.91 | [28 empty] | Всего по позиции
18 | ГЭСН13-03-002-04 | Огрунтовка металлических поверхностей за один раз: грунтовкой поливинилацетатной фосфатирующей |  |  |  | 4: 100 м2; 5: 0.4; 6: 1; 7: 0.4 | [22 empty] | Огрунтовка металлических поверхностей за один раз: грунтовкой поливинилацетатной фосфатирующей
| 1 | ОТ(ЗТ) |  |  |  | 4: чел.-ч; 7: 1.568; 12: 1253.13 | [23 empty] | ОТ(ЗТ)
| 1-100-49 | Средний разряд работы 4,9 |  |  |  | 4: чел.-ч; 5: 3.92; 7: 1.568; 10: 799.19; 12: 1253.13 | [24 empty] | Средний разряд работы 4,9
| 2 | ЭМ |  |  |  | 12: 16.92 | [23 empty] | ЭМ
|  | ОТм(ЗТм) |  |  |  | 4: чел.-ч; 7: 0.012; 12: 8.88 | [23 empty] | ОТм(ЗТм)
| 91.06.03-060 | Лебедки электрические тяговым усилием до 5,79 кН (0,59 т) |  |  |  | маш.-ч | 0.01 |  | 0.004 | 6.62 | 1.66 | 10.99 |  | 0.04 | [24 empty] | Лебедки электрические тяговым усилием до 5,79 кН (0,59 т)
| 91.06.05-011 | Погрузчики одноковшовые универсальные фронтальные пневмоколесные, номинальная вместимость основного ковша 2,6 м3, грузоподъемность 5 т |  |  |  | 4: маш.-ч; 5: 0.01; 7: 0.004; 10: 2104.98; 12: 8.42 | [24 empty] | Погрузчики одноковшовые универсальные фронтальные пневмоколесные, номинальная вместимость основного ковша 2,6 м3, грузоподъемность 5 т
| 4-100-050 | ОТм(Зтм) Средний разряд машинистов 5 |  |  |  | 4: чел.-ч; 5: 0.01; 7: 0.004; 10: 809.7; 12: 3.24 | [29 empty] | ОТм(Зтм) Средний разряд машинистов 5
| 91.14.02-001 | Автомобили бортовые, грузоподъемность до 5 т |  |  |  | 4: маш.-ч; 5: 0.02; 7: 0.008; 10: 711.02; 12: 5.69 | [24 empty] | Автомобили бортовые, грузоподъемность до 5 т
| 4-100-040 | ОТм(Зтм) Средний разряд машинистов 4 |  |  |  | 4: чел.-ч; 5: 0.02; 7: 0.008; 10: 704.55; 12: 5.64 | [29 empty] | ОТм(Зтм) Средний разряд машинистов 4
| 91.21.01-012 | Агрегаты окрасочные высокого давления для окраски поверхностей конструкций, мощность 1 кВт |  |  |  | маш.-ч | 1.12 |  | 0.448 | 4.52 | 1.37 | 6.19 |  | 2.77 | [24 empty] | Агрегаты окрасочные высокого давления для окраски поверхностей конструкций, мощность 1 кВт
Н | 14.4.01.14 | Грунтовки поливинилацетатные фосфатирующие |  |  |  | 4: т; 5: 0.02; 7: 0.008 | [25 empty] | Грунтовки поливинилацетатные фосфатирующие
Н | 14.5.09.07 | Растворители |  |  |  | 4: т; 5: 0.004; 7: 0.0016 | [25 empty] | Растворители
|  | Итого прямые затраты |  |  |  | 12: 1278.93 | [26 empty] | Итого прямые затраты
|  | ФОТ |  |  |  | 12: 1262.01 | [27 empty] | ФОТ
| Пр/812-013.0-1 | НР Защита строительных конструкций и оборудования от коррозии |  |  |  | 4: %; 5: 94; 7: 94; 12: 1186.29 | [27 empty] | НР Защита строительных конструкций и оборудования от коррозии
| Пр/774-013.0 | СП Защита строительных конструкций и оборудования от коррозии |  |  |  | 4: %; 5: 51; 7: 51; 12: 643.63 | [27 empty] | СП Защита строительных конструкций и оборудования от коррозии
|  | Всего по позиции |  |  |  | 10: 7772.13; 12: 3108.85 | [28 empty] | Всего по позиции
19 | ФСБЦ-14.4.01.15-0012 | Грунтовка на основе полиметилметакрилата (ПММА) для гидроизоляции металлических и керамических оснований, расход 0,3 кг/м2 при толщине слоя 0,3 мм |  |  |  | кг | 8 | 1 | 8 |  |  | 3166.85 |  | 25340.85 | [22 empty] | Грунтовка на основе полиметилметакрилата (ПММА) для гидроизоляции металлических и керамических оснований, расход 0,3 кг/м2 при толщине слоя 0,3 мм
19 | ФСБЦ-14.4.01.15-0012 | Грунтовка на основе полиметилметакрилата (ПММА) для гидроизоляции металлических и керамических оснований, расход 0,3 кг/м2 при толщине слоя 0,3 мм |  |  |  | кг | 8 |  | 8 | 2125.4 | 1.49 | 3166.85 |  | 25334.8 | [30 empty] | Грунтовка на основе полиметилметакрилата (ПММА) для гидроизоляции металлических и керамических оснований, расход 0,3 кг/м2 при толщине слоя 0,3 мм
19.1 | ФСБЦ-14.4.01.15-0012_02-15-1-01-0030 | Перевозка грузов I класса автомобилями-самосвалами грузоподъемностью до 15 т по дорогам с усовершенствованным (асфальтобетонным, цементобетонным, железобетонным, обработанным органическим вяжущим) дорожным покрытием на расстояние 30 км |  |  |  | 4: т; 7: 0.008; 10: 544.43; 11: -1; 12: -4.36 | [31 empty] | Перевозка грузов I класса автомобилями-самосвалами грузоподъемностью до 15 т по дорогам с усовершенствованным (асфальтобетонным, цементобетонным, железобетонным, обработанным органическим вяжущим) дорожным покрытием на расстояние 30 км
19.2 | ФСБЦ-14.4.01.15-0012_02-15-1-01-0110 | Перевозка грузов I класса автомобилями-самосвалами грузоподъемностью до 15 т по дорогам с усовершенствованным (асфальтобетонным, цементобетонным, железобетонным, обработанным органическим вяжущим) дорожным покрытием на расстояние 110 км |  |  |  | 4: т; 7: 0.008; 10: 1301.09; 12: 10.41 | [31 empty] | Перевозка грузов I класса автомобилями-самосвалами грузоподъемностью до 15 т по дорогам с усовершенствованным (асфальтобетонным, цементобетонным, железобетонным, обработанным органическим вяжущим) дорожным покрытием на расстояние 110 км
|  | Всего по позиции |  |  |  | 12: 25340.85 | [28 empty] | Всего по позиции
20 | ФСБЦ-14.5.09.07-0022 | Растворитель № 646 |  |  |  | т | 0.0016 | 1 | 0.0016 |  |  | 122361.18 |  | 196.99 | [22 empty] | Растворитель № 646
20 | ФСБЦ-14.5.09.07-0022 | Растворитель № 646 |  |  |  | т | 0.0016 |  | 0.0016 | 67231.42 | 1.82 | 122361.18 |  | 195.78 | [30 empty] | Растворитель № 646
20.1 | ФСБЦ-14.5.09.07-0022_02-15-1-01-0030 | Перевозка грузов I класса автомобилями-самосвалами грузоподъемностью до 15 т по дорогам с усовершенствованным (асфальтобетонным, цементобетонным, железобетонным, обработанным органическим вяжущим) дорожным покрытием на расстояние 30 км |  |  |  | 4: т; 7: 0.0016; 10: 544.43; 11: -1; 12: -0.87 | [31 empty] | Перевозка грузов I класса автомобилями-самосвалами грузоподъемностью до 15 т по дорогам с усовершенствованным (асфальтобетонным, цементобетонным, железобетонным, обработанным органическим вяжущим) дорожным покрытием на расстояние 30 км
20.2 | ФСБЦ-14.5.09.07-0022_02-15-1-01-0110 | Перевозка грузов I класса автомобилями-самосвалами грузоподъемностью до 15 т по дорогам с усовершенствованным (асфальтобетонным, цементобетонным, железобетонным, обработанным органическим вяжущим) дорожным покрытием на расстояние 110 км |  |  |  | 4: т; 7: 0.0016; 10: 1301.09; 12: 2.08 | [31 empty] | Перевозка грузов I класса автомобилями-самосвалами грузоподъемностью до 15 т по дорогам с усовершенствованным (асфальтобетонным, цементобетонным, железобетонным, обработанным органическим вяжущим) дорожным покрытием на расстояние 110 км
|  | Всего по позиции |  |  |  | 12: 196.99 | [28 empty] | Всего по позиции
21 | ГЭСН13-03-004-10 | Окраска металлических огрунтованных поверхностей: эмалью эпоксидной водостойкой |  |  |  | 4: 100 м2; 5: 0.4; 6: 1; 7: 0.4 | [22 empty] | Окраска металлических огрунтованных поверхностей: эмалью эпоксидной водостойкой
|  | за два раза ПЗ=2 (ОЗП=2; ЭМ=2 к расх.; ЗПМ=2; МАТ=4 к расх.; ТЗ=2) | [49 empty] | за два раза ПЗ=2 (ОЗП=2; ЭМ=2 к расх.; ЗПМ=2; МАТ=4 к расх.; ТЗ=2)
| 1 | ОТ(ЗТ) |  |  |  | 4: чел.-ч; 7: 3.064; 12: 2037.9 | [23 empty] | ОТ(ЗТ)
| 1-100-35 | Средний разряд работы 3,5 |  |  |  | чел.-ч | 3.83 | 2 | 3.064 |  |  | 665.11 |  | 2037.9 | [24 empty] | Средний разряд работы 3,5
| 2 | ЭМ |  |  |  | 12: 28.17 | [23 empty] | ЭМ
|  | ОТм(ЗТм) |  |  |  | 4: чел.-ч; 7: 0.008; 12: 12.12 | [23 empty] | ОТм(ЗТм)
| 91.06.03-060 | Лебедки электрические тяговым усилием до 5,79 кН (0,59 т) |  |  |  | маш.-ч | 0.01 | 2 | 0.008 | 6.62 | 1.66 | 10.99 |  | 0.09 | [24 empty] | Лебедки электрические тяговым усилием до 5,79 кН (0,59 т)
| 91.06.05-011 | Погрузчики одноковшовые универсальные фронтальные пневмоколесные, номинальная вместимость основного ковша 2,6 м3, грузоподъемность 5 т |  |  |  | маш.-ч | 0.01 | 2 | 0.008 |  |  | 2104.98 |  | 16.84 | [24 empty] | Погрузчики одноковшовые универсальные фронтальные пневмоколесные, номинальная вместимость основного ковша 2,6 м3, грузоподъемность 5 т
| 4-100-050 | ОТм(Зтм) Средний разряд машинистов 5 |  |  |  | чел.-ч | 0.01 |  | 0.004 |  |  | 809.7 | 2 | 6.48 | [29 empty] | ОТм(Зтм) Средний разряд машинистов 5
| 91.14.02-001 | Автомобили бортовые, грузоподъемность до 5 т |  |  |  | маш.-ч | 0.01 | 2 | 0.008 |  |  | 711.02 |  | 5.69 | [24 empty] | Автомобили бортовые, грузоподъемность до 5 т
| 4-100-040 | ОТм(Зтм) Средний разряд машинистов 4 |  |  |  | чел.-ч | 0.01 |  | 0.004 |  |  | 704.55 | 2 | 5.64 | [29 empty] | ОТм(Зтм) Средний разряд машинистов 4
| 91.21.01-012 | Агрегаты окрасочные высокого давления для окраски поверхностей конструкций, мощность 1 кВт |  |  |  | маш.-ч | 1.12 | 2 | 0.896 | 4.52 | 1.37 | 6.19 |  | 5.55 | [24 empty] | Агрегаты окрасочные высокого давления для окраски поверхностей конструкций, мощность 1 кВт
Н | 14.4.04.12 | Эмали эпоксидные |  |  |  | 4: т; 5: 0.009; 6: 4; 7: 0.0144 | [25 empty] | Эмали эпоксидные
Н | 14.5.09.02 | Растворители |  |  |  | 4: т; 5: 0.0027; 6: 4; 7: 0.00432 | [25 empty] | Растворители
|  | Итого прямые затраты |  |  |  | 12: 2078.19 | [26 empty] | Итого прямые затраты
|  | ФОТ |  |  |  | 12: 2050.02 | [27 empty] | ФОТ
| Пр/812-013.0-1 | НР Защита строительных конструкций и оборудования от коррозии |  |  |  | 4: %; 5: 94; 7: 94; 12: 1927.02 | [27 empty] | НР Защита строительных конструкций и оборудования от коррозии
| Пр/774-013.0 | СП Защита строительных конструкций и оборудования от коррозии |  |  |  | 4: %; 5: 51; 7: 51; 12: 1045.51 | [27 empty] | СП Защита строительных конструкций и оборудования от коррозии
|  | Всего по позиции |  |  |  | 10: 12626.8; 12: 5050.72 | [28 empty] | Всего по позиции
22 | ФСБЦ-14.5.09.07-0022 | Растворитель № 646 |  |  |  | т | 0.0144 | 1 | 0.0144 |  |  | 122361.18 |  | 1772.9 | [22 empty] | Растворитель № 646
22 | ФСБЦ-14.5.09.07-0022 | Растворитель № 646 |  |  |  | т | 0.0144 |  | 0.0144 | 67231.42 | 1.82 | 122361.18 |  | 1762 | [30 empty] | Растворитель № 646
22.1 | ФСБЦ-14.5.09.07-0022_02-15-1-01-0030 | Перевозка грузов I класса автомобилями-самосвалами грузоподъемностью до 15 т по дорогам с усовершенствованным (асфальтобетонным, цементобетонным, железобетонным, обработанным органическим вяжущим) дорожным покрытием на расстояние 30 км |  |  |  | 4: т; 7: 0.0144; 10: 544.43; 11: -1; 12: -7.84 | [31 empty] | Перевозка грузов I класса автомобилями-самосвалами грузоподъемностью до 15 т по дорогам с усовершенствованным (асфальтобетонным, цементобетонным, железобетонным, обработанным органическим вяжущим) дорожным покрытием на расстояние 30 км
22.2 | ФСБЦ-14.5.09.07-0022_02-15-1-01-0110 | Перевозка грузов I класса автомобилями-самосвалами грузоподъемностью до 15 т по дорогам с усовершенствованным (асфальтобетонным, цементобетонным, железобетонным, обработанным органическим вяжущим) дорожным покрытием на расстояние 110 км |  |  |  | 4: т; 7: 0.0144; 10: 1301.09; 12: 18.74 | [31 empty] | Перевозка грузов I класса автомобилями-самосвалами грузоподъемностью до 15 т по дорогам с усовершенствованным (асфальтобетонным, цементобетонным, железобетонным, обработанным органическим вяжущим) дорожным покрытием на расстояние 110 км
|  | Всего по позиции |  |  |  | 12: 1772.9 | [28 empty] | Всего по позиции
23 | ФСБЦ-14.4.04.11-0011 | Эмаль ХС-759 |  |  |  | т | 0.0144 | 1 | 0.0144 | 148533.21 | 1.78 | 264389.11 |  | 3807.2 | [22 empty] | Эмаль ХС-759
|  | Всего по позиции |  |  |  | 12: 3807.2 | [28 empty] | Всего по позиции
24 | ФСБЦ-14.4.04.11-0009 | Эмаль на основе сополимера винилхлорида с винилацетатом, цвет красно-коричневый |  |  |  | т | 0.0144 | 1 | 0.0144 | 172938.95 | 1.78 | 307831.33 |  | 4432.77 | [22 empty] | Эмаль на основе сополимера винилхлорида с винилацетатом, цвет красно-коричневый
|  | Всего по позиции |  |  |  | 12: 4432.77 | [28 empty] | Всего по позиции
25 | ГЭСН20-02-002-02 | Установка решеток жалюзийных площадью в свету: до 1,0 м2 | [34 empty] | Установка решеток жалюзийных площадью в свету: до 1,0 м2 | bar: 4 to 7
| 1 | ОТ(ЗТ) |  |  |  | 4: чел.-ч; 7: 1.39; 12: 913.55 | [23 empty] | ОТ(ЗТ)
| 1-100-34 | Средний разряд работы 3,4 |  |  |  | 4: чел.-ч; 5: 1.39; 7: 1.39; 10: 657.23; 12: 913.55 | [24 empty] | Средний разряд работы 3,4
| 2 | ЭМ |  |  |  | 12: 30.18 | [23 empty] | ЭМ
|  | ОТм(ЗТм) |  |  |  | 4: чел.-ч; 7: 0.02; 12: 16.51 | [23 empty] | ОТм(ЗТм)
| 91.05.05-015 | Краны на автомобильном ходу, грузоподъемность 16 т |  |  |  | 4: маш.-ч; 5: 0.01; 7: 0.01; 10: 1985.08; 12: 19.85 | [24 empty] | Краны на автомобильном ходу, грузоподъемность 16 т
| 4-100-060 | ОТм(Зтм) Средний разряд машинистов 6 |  |  |  | 4: чел.-ч; 5: 0.01; 7: 0.01; 10: 946.4; 12: 9.46 | [29 empty] | ОТм(Зтм) Средний разряд машинистов 6
| 91.14.02-001 | Автомобили бортовые, грузоподъемность до 5 т |  |  |  | 4: маш.-ч; 5: 0.01; 7: 0.01; 10: 711.02; 12: 7.11 | [24 empty] | Автомобили бортовые, грузоподъемность до 5 т
| 4-100-040 | ОТм(Зтм) Средний разряд машинистов 4 |  |  |  | 4: чел.-ч; 5: 0.01; 7: 0.01; 10: 704.55; 12: 7.05 | [29 empty] | ОТм(Зтм) Средний разряд машинистов 4
| 91.17.04-233 | Аппараты сварочные для ручной дуговой сварки, сварочный ток до 350 А |  |  |  | 4: маш.-ч; 5: 0.1; 7: 0.1; 10: 32.18; 12: 3.22 | [24 empty] | Аппараты сварочные для ручной дуговой сварки, сварочный ток до 350 А
| 4 | М |  |  |  | 12: 138.79 | [23 empty] | М
| 01.7.03.04-0001 | Электроэнергия |  |  |  | 4: кВт-ч; 5: 0.182; 7: 0.182; 10: 6.85; 12: 1.25 | [24 empty] | Электроэнергия
| 01.7.11.07-0227 | Электроды сварочные для сварки низколегированных и углеродистых сталей УОНИ 13/45, Э42А, диаметр 4-5 мм |  |  |  | кг | 0.11 |  | 0.11 | 155.63 | 1.03 | 160.3 |  | 17.63 | [24 empty] | Электроды сварочные для сварки низколегированных и углеродистых сталей УОНИ 13/45, Э42А, диаметр 4-5 мм
| 01.7.15.03-0042 | Болты с гайками и шайбами строительные |  |  |  | кг | 0.4 |  | 0.4 | 174.93 | 1.39 | 243.15 |  | 97.26 | [24 empty] | Болты с гайками и шайбами строительные
| 04.3.01.09-0014 | Раствор готовый кладочный, цементный, М100 |  |  |  | 4: м3; 5: 0.0003; 7: 0.0003; 10: 7769.31; 12: 2.33 | [24 empty] | Раствор готовый кладочный, цементный, М100
| 08.4.03.02-0002 | Сталь арматурная горячекатаная гладкая, класс A-I, диаметр 6-22 мм |  |  |  | 4: т; 5: 0.00043; 7: 0.00043; 10: 47255.47; 12: 20.32 | [24 empty] | Сталь арматурная горячекатаная гладкая, класс A-I, диаметр 6-22 мм
Н | 19.2.03.09 | Решетки жалюзийные | [37 empty] | Решетки жалюзийные | bar: 4 to 5; 7
|  | Итого прямые затраты |  |  |  | 12: 1099.03 | [26 empty] | Итого прямые затраты
|  | ФОТ |  |  |  | 12: 930.06 | [27 empty] | ФОТ
| Пр/812-016.0-1 | НР Сантехнические работы - внутренние (трубопроводы, водопровод, канализация, отопление, газоснабжение, вентиляция и кондиционирование воздуха) |  |  |  | 4: %; 5: 121; 7: 121; 12: 1125.37 | [27 empty] | НР Сантехнические работы - внутренние (трубопроводы, водопровод, канализация, отопление, газоснабжение, вентиляция и кондиционирование воздуха)
| Пр/774-016.0 | СП Сантехнические работы - внутренние (трубопроводы, водопровод, канализация, отопление, газоснабжение, вентиляция и кондиционирование воздуха) |  |  |  | 4: %; 5: 72; 7: 72; 12: 669.64 | [27 empty] | СП Сантехнические работы - внутренние (трубопроводы, водопровод, канализация, отопление, газоснабжение, вентиляция и кондиционирование воздуха)
|  | Всего по позиции |  |  |  | 10: 2894.04; 12: 2894.04 | [28 empty] | Всего по позиции
26 | ФСБЦ-19.2.03.01-0187 | Решетка жалюзийная металлическая, площадь проема от 0,51 до 1 м2 |  |  |  | шт | 1 | 1 | 1 |  |  | 7102.33 |  | 7102.71 | [22 empty] | Решетка жалюзийная металлическая, площадь проема от 0,51 до 1 м2
26 | ФСБЦ-19.2.03.01-0187 | Решетка жалюзийная металлическая, площадь проема от 0,51 до 1 м2 |  |  |  | шт | 1 |  | 1 | 5681.86 | 1.25 | 7102.33 |  | 7102.33 | [30 empty] | Решетка жалюзийная металлическая, площадь проема от 0,51 до 1 м2
26.1 | ФСБЦ-19.2.03.01-0187_02-15-1-01-0030 | Перевозка грузов I класса автомобилями-самосвалами грузоподъемностью до 15 т по дорогам с усовершенствованным (асфальтобетонным, цементобетонным, железобетонным, обработанным органическим вяжущим) дорожным покрытием на расстояние 30 км |  |  |  | 4: т; 7: 0.0005; 10: 544.43; 11: -1; 12: -0.27 | [31 empty] | Перевозка грузов I класса автомобилями-самосвалами грузоподъемностью до 15 т по дорогам с усовершенствованным (асфальтобетонным, цементобетонным, железобетонным, обработанным органическим вяжущим) дорожным покрытием на расстояние 30 км
26.2 | ФСБЦ-19.2.03.01-0187_02-15-1-01-0110 | Перевозка грузов I класса автомобилями-самосвалами грузоподъемностью до 15 т по дорогам с усовершенствованным (асфальтобетонным, цементобетонным, железобетонным, обработанным органическим вяжущим) дорожным покрытием на расстояние 110 км |  |  |  | 4: т; 7: 0.0005; 10: 1301.09; 12: 0.65 | [31 empty] | Перевозка грузов I класса автомобилями-самосвалами грузоподъемностью до 15 т по дорогам с усовершенствованным (асфальтобетонным, цементобетонным, железобетонным, обработанным органическим вяжущим) дорожным покрытием на расстояние 110 км
|  | Всего по позиции |  |  |  | 12: 7102.71 | [28 empty] | Всего по позиции
|  | Итоги по разделу 3 Фасад : | [45 empty] | Итоги по разделу 3 Фасад :
|  | Всего прямые затраты (справочно) |  |  |  | 12: 53028.2 | [34 empty] | Всего прямые затраты (справочно)
|  | в том числе: | [46 empty] | в том числе:
|  | Оплата труда рабочих |  |  |  | 12: 10085.97 | [34 empty] | Оплата труда рабочих
|  | Эксплуатация машин |  |  |  | 12: 112.51 | [34 empty] | Эксплуатация машин
|  | Оплата труда машинистов (Отм) |  |  |  | 12: 37.51 | [34 empty] | Оплата труда машинистов (Отм)
|  | Материалы |  |  |  | 12: 42792.21 | [34 empty] | Материалы
|  | Строительные работы |  |  |  | 12: 68153.68 | [34 empty] | Строительные работы
|  | в том числе: | [46 empty] | в том числе:
|  | оплата труда |  |  |  | 12: 10085.97 | [34 empty] | оплата труда
|  | эксплуатация машин и механизмов |  |  |  | 12: 112.51 | [34 empty] | эксплуатация машин и механизмов
|  | оплата труда машинистов (Отм) |  |  |  | 12: 37.51 | [34 empty] | оплата труда машинистов (Отм)
|  | материалы |  |  |  | 12: 42792.21 | [34 empty] | материалы
|  | накладные расходы |  |  |  | 12: 9767.19 | [34 empty] | накладные расходы
|  | сметная прибыль |  |  |  | 12: 5358.29 | [34 empty] | сметная прибыль
|  | Всего ФОТ (справочно) |  |  |  | 12: 10123.48 | [34 empty] | Всего ФОТ (справочно)
|  | Всего накладные расходы (справочно) |  |  |  | 12: 9767.19 | [34 empty] | Всего накладные расходы (справочно)
|  | Всего сметная прибыль (справочно) |  |  |  | 12: 5358.29 | [34 empty] | Всего сметная прибыль (справочно)
|  | Всего по разделу 3 Фасад |  |  |  | 12: 68153.68 | [35 empty] | Всего по разделу 3 Фасад
|  | справочно: | [46 empty] | справочно:
|  | Затраты труда рабочих |  |  |  | 7: 15,422 | [36 empty] | Затраты труда рабочих
|  | Затраты труда машинистов |  |  |  | 7: 0,04 | [36 empty] | Затраты труда машинистов
Раздел 4. Электромонтажные работы | [35 empty] | Раздел 4. Электромонтажные работы
27 | ГЭСНм08-01-121-01 | Аккумулятор кислотный стационарный, тип: С-1, СК-1 |  |  |  | 4: шт; 5: 8; 6: 1; 7: 8 | [22 empty] | Аккумулятор кислотный стационарный, тип: С-1, СК-1
| 1 | ОТ(ЗТ) |  |  |  | 4: чел.-ч; 7: 16.48; 12: 11610.98 | [23 empty] | ОТ(ЗТ)
| 1-100-40 | Средний разряд работы 4,0 |  |  |  | 4: чел.-ч; 5: 2.06; 7: 16.48; 10: 704.55; 12: 11610.98 | [24 empty] | Средний разряд работы 4,0
| 4 | М |  |  |  | 12: 1132.43 | [23 empty] | М
| 01.3.03.05-0002 | Кислота серная аккумуляторная, сорт высший |  |  |  | т | 0.001 |  | 0.008 | 23278.34 | 1.82 | 42366.58 |  | 338.93 | [24 empty] | Кислота серная аккумуляторная, сорт высший
| 01.3.05.23-0061 | Натрий едкий марка ТД, технический |  |  |  | т | 0.00011 |  | 0.00088 | 118612.74 | 1.82 | 215875.19 |  | 189.97 | [24 empty] | Натрий едкий марка ТД, технический
| 01.7.03.01-0005 | Вода дистиллированная |  |  |  | кг | 2.8 |  | 22.4 | 14.81 | 1.59 | 23.55 |  | 527.52 | [24 empty] | Вода дистиллированная
| 10.1.01.02-0011 | Сплавы алюминиевые литейные АК5М2 |  |  |  | т | 3e-05 |  | 0.00024 | 249385 | 1.27 | 316718.95 |  | 76.01 | [24 empty] | Сплавы алюминиевые литейные АК5М2
|  | Итого прямые затраты |  |  |  | 12: 12743.41 | [26 empty] | Итого прямые затраты
27.1 | 421/пр_2020_п.75_пп.а | Вспомогательные ненормируемые материальные ресурсы |  |  |  | 4: %; 5: 2; 7: 2; 12: 232.22 | [38 empty] | Вспомогательные ненормируемые материальные ресурсы
|  | ФОТ |  |  |  | 12: 11610.98 | [27 empty] | ФОТ
| Пр/812-049.3-1 | НР Электротехнические установки на других объектах |  |  |  | 4: %; 5: 97; 7: 97; 12: 11262.65 | [27 empty] | НР Электротехнические установки на других объектах
| Пр/774-049.3 | СП Электротехнические установки на других объектах |  |  |  | 4: %; 5: 51; 7: 51; 12: 5921.6 | [27 empty] | СП Электротехнические установки на других объектах
|  | Всего по позиции |  |  |  | 10: 3769.99; 12: 30159.88 | [28 empty] | Всего по позиции
28 О | ТЦ_62.4.01.01_78_7842224734_08.06.2026_02_2.3 | Аккумуляторная батарея для ИБП SECURITY FORCE SF 1217 17 AH |  |  |  | шт | 4 | 1 | 4 |  |  | 2021.68 |  | 8086.72 | [22 empty] | Аккумуляторная батарея для ИБП SECURITY FORCE SF 1217 17 AH
|  | Всего по позиции |  |  |  | 12: 8086.72 | [28 empty] | Всего по позиции
29 О | ТЦ_62.4.01.01_27_7722753969_08.06.2026_02_3.2 | Аккумуляторная батарея для ИБП SECURITY FORCE SF 1212 12 AH |  |  |  | шт | 2 | 1 | 2 |  |  | 1160.48 |  | 2320.96 | [22 empty] | Аккумуляторная батарея для ИБП SECURITY FORCE SF 1212 12 AH
|  | Всего по позиции |  |  |  | 12: 2320.96 | [28 empty] | Всего по позиции
30 О | ТЦ_62.4.01.01_54_5405182735_08.06.2026_02_4.4 | Аккумуляторная батарея для ИБП SECURITY FORCE SF 1240 AH |  |  |  | шт | 2 | 1 | 2 |  |  | 4908.2 |  | 9816.4 | [22 empty] | Аккумуляторная батарея для ИБП SECURITY FORCE SF 1240 AH
|  | Всего по позиции |  |  |  | 12: 9816.4 | [28 empty] | Всего по позиции
31 | ГЭСНм08-02-472-02 | Заземлитель горизонтальный из стали: полосовой сечением 160 мм2 |  |  |  | 4: 100 м; 5: 0.25; 6: 1; 7: 0.25 | [22 empty] | Заземлитель горизонтальный из стали: полосовой сечением 160 мм2
| Приказ от 14.07.2022 № 571/пр п.84 табл.3 | Демонтаж оборудования, не пригодного для дальнейшего использования (предназначено в лом), без разборки и резки ОЗП=0,3; ЭМ=0,3 к расх.; ЗПМ=0,3; МАТ=0 к расх.; ТЗ=0,3; ТЗМ=0,3 | [49 empty] | Демонтаж оборудования, не пригодного для дальнейшего использования (предназначено в лом), без разборки и резки ОЗП=0,3; ЭМ=0,3 к расх.; ЗПМ=0,3; МАТ=0 к расх.; ТЗ=0,3; ТЗМ=0,3
| 1 | ОТ(ЗТ) |  |  |  | 4: чел.-ч; 7: 1.08; 12: 743.87 | [23 empty] | ОТ(ЗТ)
| 1-100-38 | Средний разряд работы 3,8 |  |  |  | чел.-ч | 14.4 | 0.3 | 1.08 |  |  | 688.77 |  | 743.87 | [24 empty] | Средний разряд работы 3,8
| 2 | ЭМ |  |  |  | 12: 46.97 | [23 empty] | ЭМ
|  | ОТм(ЗТм) |  |  |  | 4: чел.-ч; 7: 0.03; 12: 24.77 | [23 empty] | ОТм(ЗТм)
| 91.05.05-015 | Краны на автомобильном ходу, грузоподъемность 16 т |  |  |  | маш.-ч | 0.2 | 0.3 | 0.015 |  |  | 1985.08 |  | 29.78 | [24 empty] | Краны на автомобильном ходу, грузоподъемность 16 т
| 4-100-060 | ОТм(Зтм) Средний разряд машинистов 6 |  |  |  | чел.-ч | 0.2 | 0.3 | 0.015 |  |  | 946.4 |  | 14.2 | [29 empty] | ОТм(Зтм) Средний разряд машинистов 6
| 91.14.02-001 | Автомобили бортовые, грузоподъемность до 5 т |  |  |  | маш.-ч | 0.2 | 0.3 | 0.015 |  |  | 711.02 |  | 10.67 | [24 empty] | Автомобили бортовые, грузоподъемность до 5 т
| 4-100-040 | ОТм(Зтм) Средний разряд машинистов 4 |  |  |  | чел.-ч | 0.2 | 0.3 | 0.015 |  |  | 704.55 |  | 10.57 | [29 empty] | ОТм(Зтм) Средний разряд машинистов 4
| 91.17.04-233 | Аппараты сварочные для ручной дуговой сварки, сварочный ток до 350 А |  |  |  | маш.-ч | 2.7 | 0.3 | 0.2025 |  |  | 32.18 |  | 6.52 | [24 empty] | Аппараты сварочные для ручной дуговой сварки, сварочный ток до 350 А
| 4 | М |  |  |  | 12: 0 | [23 empty] | М
| 01.7.11.07-0227 | Электроды сварочные для сварки низколегированных и углеродистых сталей УОНИ 13/45, Э42А, диаметр 4-5 мм |  |  |  | кг | 0.9 | 0 | 0 | 155.63 | 1.03 | 160.3 |  | 0 | [24 empty] | Электроды сварочные для сварки низколегированных и углеродистых сталей УОНИ 13/45, Э42А, диаметр 4-5 мм
| 14.4.01.09-0427 | Грунтовка эпоксидная антикоррозионная с содержанием цинка для защиты металлических поверхностей, расход 0,20-0,39 кг/м2 |  |  |  | кг | 3.7 | 0 | 0 | 911.56 | 1.49 | 1358.22 |  | 0 | [24 empty] | Грунтовка эпоксидная антикоррозионная с содержанием цинка для защиты металлических поверхностей, расход 0,20-0,39 кг/м2
|  | Итого прямые затраты |  |  |  | 12: 815.61 | [26 empty] | Итого прямые затраты
31.1 | 421/пр_2020_п.75_пп.а | Вспомогательные ненормируемые материальные ресурсы |  |  |  | 4: %; 5: 2; 7: 2; 11: 0.3; 12: 14.88 | [38 empty] | Вспомогательные ненормируемые материальные ресурсы
|  | ФОТ |  |  |  | 12: 768.64 | [27 empty] | ФОТ
| Пр/812-049.3-1 | НР Электротехнические установки на других объектах |  |  |  | 4: %; 5: 97; 7: 97; 12: 745.58 | [27 empty] | НР Электротехнические установки на других объектах
| Пр/774-049.3 | СП Электротехнические установки на других объектах |  |  |  | 4: %; 5: 51; 7: 51; 12: 392.01 | [27 empty] | СП Электротехнические установки на других объектах
|  | Всего по позиции |  |  |  | 10: 7872.32; 12: 1968.08 | [28 empty] | Всего по позиции
32 | ГЭСНм08-02-472-02 | Заземлитель горизонтальный из стали: полосовой сечением 160 мм2 |  |  |  | 4: 100 м; 5: 0.25; 6: 1; 7: 0.25 | [22 empty] | Заземлитель горизонтальный из стали: полосовой сечением 160 мм2
| 1 | ОТ(ЗТ) |  |  |  | 4: чел.-ч; 7: 3.6; 12: 2479.57 | [23 empty] | ОТ(ЗТ)
| 1-100-38 | Средний разряд работы 3,8 |  |  |  | 4: чел.-ч; 5: 14.4; 7: 3.6; 10: 688.77; 12: 2479.57 | [24 empty] | Средний разряд работы 3,8
| 2 | ЭМ |  |  |  | 12: 156.52 | [23 empty] | ЭМ
|  | ОТм(ЗТм) |  |  |  | 4: чел.-ч; 7: 0.1; 12: 82.55 | [23 empty] | ОТм(ЗТм)
| 91.05.05-015 | Краны на автомобильном ходу, грузоподъемность 16 т |  |  |  | 4: маш.-ч; 5: 0.2; 7: 0.05; 10: 1985.08; 12: 99.25 | [24 empty] | Краны на автомобильном ходу, грузоподъемность 16 т
| 4-100-060 | ОТм(Зтм) Средний разряд машинистов 6 |  |  |  | 4: чел.-ч; 5: 0.2; 7: 0.05; 10: 946.4; 12: 47.32 | [29 empty] | ОТм(Зтм) Средний разряд машинистов 6
| 91.14.02-001 | Автомобили бортовые, грузоподъемность до 5 т |  |  |  | 4: маш.-ч; 5: 0.2; 7: 0.05; 10: 711.02; 12: 35.55 | [24 empty] | Автомобили бортовые, грузоподъемность до 5 т
| 4-100-040 | ОТм(Зтм) Средний разряд машинистов 4 |  |  |  | 4: чел.-ч; 5: 0.2; 7: 0.05; 10: 704.55; 12: 35.23 | [29 empty] | ОТм(Зтм) Средний разряд машинистов 4
| 91.17.04-233 | Аппараты сварочные для ручной дуговой сварки, сварочный ток до 350 А |  |  |  | 4: маш.-ч; 5: 2.7; 7: 0.675; 10: 32.18; 12: 21.72 | [24 empty] | Аппараты сварочные для ручной дуговой сварки, сварочный ток до 350 А
| 4 | М |  |  |  | 12: 1292.42 | [23 empty] | М
| 01.7.11.07-0227 | Электроды сварочные для сварки низколегированных и углеродистых сталей УОНИ 13/45, Э42А, диаметр 4-5 мм |  |  |  | кг | 0.9 |  | 0.225 | 155.63 | 1.03 | 160.3 |  | 36.07 | [24 empty] | Электроды сварочные для сварки низколегированных и углеродистых сталей УОНИ 13/45, Э42А, диаметр 4-5 мм
| 14.4.01.09-0427 | Грунтовка эпоксидная антикоррозионная с содержанием цинка для защиты металлических поверхностей, расход 0,20-0,39 кг/м2 |  |  |  | кг | 3.7 |  | 0.925 | 911.56 | 1.49 | 1358.22 |  | 1256.35 | [24 empty] | Грунтовка эпоксидная антикоррозионная с содержанием цинка для защиты металлических поверхностей, расход 0,20-0,39 кг/м2
|  | Итого прямые затраты |  |  |  | 12: 4011.06 | [26 empty] | Итого прямые затраты
32.1 | 421/пр_2020_п.75_пп.а | Вспомогательные ненормируемые материальные ресурсы |  |  |  | 4: %; 5: 2; 7: 2; 12: 49.59 | [38 empty] | Вспомогательные ненормируемые материальные ресурсы
|  | ФОТ |  |  |  | 12: 2562.12 | [27 empty] | ФОТ
| Пр/812-049.3-1 | НР Электротехнические установки на других объектах |  |  |  | 4: %; 5: 97; 7: 97; 12: 2485.26 | [27 empty] | НР Электротехнические установки на других объектах
| Пр/774-049.3 | СП Электротехнические установки на других объектах |  |  |  | 4: %; 5: 51; 7: 51; 12: 1306.68 | [27 empty] | СП Электротехнические установки на других объектах
|  | Всего по позиции |  |  |  | 10: 31410.36; 12: 7852.59 | [28 empty] | Всего по позиции
33 | ГЭСНм08-03-526-02 | Автомат одно-, двух-, трехполюсный, устанавливаемый на конструкции: на стене или колонне, на ток до 100 А | [34 empty] | Автомат одно-, двух-, трехполюсный, устанавливаемый на конструкции: на стене или колонне, на ток до 100 А | bar: 4 to 7
| 1 | ОТ(ЗТ) |  |  |  | 4: чел.-ч; 7: 2; 12: 1393.32 | [23 empty] | ОТ(ЗТ)
| 1-100-39 | Средний разряд работы 3,9 |  |  |  | 4: чел.-ч; 5: 2; 7: 2; 10: 696.66; 12: 1393.32 | [24 empty] | Средний разряд работы 3,9
| 2 | ЭМ |  |  |  | 12: 33.57 | [23 empty] | ЭМ
|  | ОТм(ЗТм) |  |  |  | 4: чел.-ч; 7: 0.02; 12: 16.51 | [23 empty] | ОТм(ЗТм)
| 91.05.05-015 | Краны на автомобильном ходу, грузоподъемность 16 т |  |  |  | 4: маш.-ч; 5: 0.01; 7: 0.01; 10: 1985.08; 12: 19.85 | [24 empty] | Краны на автомобильном ходу, грузоподъемность 16 т
| 4-100-060 | ОТм(Зтм) Средний разряд машинистов 6 |  |  |  | 4: чел.-ч; 5: 0.01; 7: 0.01; 10: 946.4; 12: 9.46 | [29 empty] | ОТм(Зтм) Средний разряд машинистов 6
| 91.14.02-001 | Автомобили бортовые, грузоподъемность до 5 т |  |  |  | 4: маш.-ч; 5: 0.01; 7: 0.01; 10: 711.02; 12: 7.11 | [24 empty] | Автомобили бортовые, грузоподъемность до 5 т
| 4-100-040 | ОТм(Зтм) Средний разряд машинистов 4 |  |  |  | 4: чел.-ч; 5: 0.01; 7: 0.01; 10: 704.55; 12: 7.05 | [29 empty] | ОТм(Зтм) Средний разряд машинистов 4
| 91.17.04-233 | Аппараты сварочные для ручной дуговой сварки, сварочный ток до 350 А |  |  |  | 4: маш.-ч; 5: 0.108; 7: 0.108; 10: 32.18; 12: 3.48 | [24 empty] | Аппараты сварочные для ручной дуговой сварки, сварочный ток до 350 А
| 91.21.16-012 | Прессы гидравлические с электроприводом |  |  |  | 4: маш.-ч; 5: 0.175; 7: 0.175; 10: 17.9; 12: 3.13 | [24 empty] | Прессы гидравлические с электроприводом
| 4 | М |  |  |  | 12: 611.61 | [23 empty] | М
| 01.3.01.02-0002 | Вазелин технический |  |  |  | кг | 0.009 |  | 0.009 | 150.04 | 2.02 | 303.08 |  | 2.73 | [24 empty] | Вазелин технический
| 01.7.02.09-0002 | Шпагат бумажный, диаметр 2,5 мм |  |  |  | кг | 0.004 |  | 0.004 | 187.38 | 1.05 | 196.75 |  | 0.79 | [24 empty] | Шпагат бумажный, диаметр 2,5 мм
| 01.7.03.04-0001 | Электроэнергия |  |  |  | 4: кВт-ч; 5: 0.0208; 7: 0.0208; 10: 6.85; 12: 0.14 | [24 empty] | Электроэнергия
| 01.7.06.05-0041 | Ленты изоляционные хлопчатобумажные прорезиненные для электромонтажных и ремонтных работ, цвет черный, ширина 20 мм, толщина 0,35 мм |  |  |  | м | 3 |  | 3 | 5.87 | 1.05 | 6.16 |  | 18.48 | [24 empty] | Ленты изоляционные хлопчатобумажные прорезиненные для электромонтажных и ремонтных работ, цвет черный, ширина 20 мм, толщина 0,35 мм
| 01.7.11.07-0227 | Электроды сварочные для сварки низколегированных и углеродистых сталей УОНИ 13/45, Э42А, диаметр 4-5 мм |  |  |  | кг | 0.07 |  | 0.07 | 155.63 | 1.03 | 160.3 |  | 11.22 | [24 empty] | Электроды сварочные для сварки низколегированных и углеродистых сталей УОНИ 13/45, Э42А, диаметр 4-5 мм
| 01.7.15.03-0042 | Болты с гайками и шайбами строительные |  |  |  | кг | 0.38 |  | 0.38 | 174.93 | 1.39 | 243.15 |  | 92.4 | [24 empty] | Болты с гайками и шайбами строительные
| 01.7.15.07-0014 | Дюбели распорные полипропиленовые |  |  |  | 100 шт | 0.014 |  | 0.014 | 41.71 | 1.3 | 54.22 |  | 0.76 | [24 empty] | Дюбели распорные полипропиленовые
| 01.7.20.04-0005 | Нитки швейные армированные |  |  |  | кг | 0.002 |  | 0.002 | 395.65 | 1.99 | 787.34 |  | 1.57 | [24 empty] | Нитки швейные армированные
| 07.2.07.04-0007 | Конструкции стальные индивидуального изготовления из сортового проката |  |  |  | т | 0.002 |  | 0.002 | 105278.81 | 1.56 | 164234.94 |  | 328.47 | [24 empty] | Конструкции стальные индивидуального изготовления из сортового проката
| 14.4.02.04-0142 | Краска масляная МА-0115, мумия, сурик железный |  |  |  | кг | 0.047 |  | 0.047 | 79.88 | 2 | 159.76 |  | 7.51 | [24 empty] | Краска масляная МА-0115, мумия, сурик железный
| 14.4.03.06-0001 | Лак электроизоляционный МЛ-92 |  |  |  | кг | 0.014 |  | 0.014 | 157.44 | 1.36 | 214.12 |  | 3 | [24 empty] | Лак электроизоляционный МЛ-92
| 20.1.02.23-0082 | Перемычки гибкие, тип ПГС-50 |  |  |  | 10 шт | 0.1 |  | 0.1 | 944.69 | 1.53 | 1445.38 |  | 144.54 | [24 empty] | Перемычки гибкие, тип ПГС-50
|  | Итого прямые затраты |  |  |  | 12: 2055.01 | [26 empty] | Итого прямые затраты
33.1 | 421/пр_2020_п.75_пп.а | Вспомогательные ненормируемые материальные ресурсы |  |  |  | 4: %; 5: 2; 7: 2; 12: 27.87 | [38 empty] | Вспомогательные ненормируемые материальные ресурсы
|  | ФОТ |  |  |  | 12: 1409.83 | [27 empty] | ФОТ
| Пр/812-049.3-1 | НР Электротехнические установки на других объектах |  |  |  | 4: %; 5: 97; 7: 97; 12: 1367.54 | [27 empty] | НР Электротехнические установки на других объектах
| Пр/774-049.3 | СП Электротехнические установки на других объектах |  |  |  | 4: %; 5: 51; 7: 51; 12: 719.01 | [27 empty] | СП Электротехнические установки на других объектах
|  | Всего по позиции |  |  |  | 10: 4169.43; 12: 4169.43 | [28 empty] | Всего по позиции
34 О | ТЦ_62.3.00.00_69_7704844420_08.06.2026_02_5.3 | Ограничитель импульсных перенапряжений ОПС1-B 4Р In30kA Un400B Im60kA ИЭК |  |  |  | шт | 1 | 1 | 1 |  |  | 11375.89 |  | 11375.89 | [22 empty] | Ограничитель импульсных перенапряжений ОПС1-B 4Р In30kA Un400B Im60kA ИЭК
|  | Всего по позиции |  |  |  | 12: 11375.89 | [28 empty] | Всего по позиции
|  | Итоги по разделу 4 Электромонтажные работы : | [45 empty] | Итоги по разделу 4 Электромонтажные работы :
|  | Всего прямые затраты (справочно) |  |  |  | 12: 19949.65 | [34 empty] | Всего прямые затраты (справочно)
|  | в том числе: | [46 empty] | в том числе:
|  | Оплата труда рабочих |  |  |  | 12: 16227.74 | [34 empty] | Оплата труда рабочих
|  | Эксплуатация машин |  |  |  | 12: 237.06 | [34 empty] | Эксплуатация машин
|  | Оплата труда машинистов (Отм) |  |  |  | 12: 123.83 | [34 empty] | Оплата труда машинистов (Отм)
|  | Материалы |  |  |  | 12: 3361.02 | [34 empty] | Материалы
|  | Монтажные работы |  |  |  | 12: 44149.98 | [34 empty] | Монтажные работы
|  | в том числе: | [46 empty] | в том числе:
|  | оплата труда |  |  |  | 12: 16227.74 | [34 empty] | оплата труда
|  | эксплуатация машин и механизмов |  |  |  | 12: 237.06 | [34 empty] | эксплуатация машин и механизмов
|  | оплата труда машинистов (Отм) |  |  |  | 12: 123.83 | [34 empty] | оплата труда машинистов (Отм)
|  | материалы |  |  |  | 12: 3361.02 | [34 empty] | материалы
|  | накладные расходы |  |  |  | 12: 15861.03 | [34 empty] | накладные расходы
|  | сметная прибыль |  |  |  | 12: 8339.3 | [34 empty] | сметная прибыль
|  | Оборудование |  |  |  | 12: 31599.97 | [34 empty] | Оборудование
|  | Всего ФОТ (справочно) |  |  |  | 12: 16351.57 | [34 empty] | Всего ФОТ (справочно)
|  | Всего накладные расходы (справочно) |  |  |  | 12: 15861.03 | [34 empty] | Всего накладные расходы (справочно)
|  | Всего сметная прибыль (справочно) |  |  |  | 12: 8339.3 | [34 empty] | Всего сметная прибыль (справочно)
|  | Всего по разделу 4 Электромонтажные работы |  |  |  | 12: 75749.95 | [35 empty] | Всего по разделу 4 Электромонтажные работы
|  | справочно: | [46 empty] | справочно:
|  | Оборудование, отсутствующее в ФРСН |  |  |  | 12: 31599.97 | [34 empty] | Оборудование, отсутствующее в ФРСН
|  | Затраты труда рабочих |  |  |  | 7: 23,16 | [36 empty] | Затраты труда рабочих
|  | Затраты труда машинистов |  |  |  | 7: 0,15 | [36 empty] | Затраты труда машинистов
|  | Итоги по смете: | [51 empty] | Итоги по смете:
|  | Всего прямые затраты (справочно) |  |  |  | 12: 136174.26 | [40 empty] | Всего прямые затраты (справочно)
|  | в том числе: | [52 empty] | в том числе:
|  | Оплата труда рабочих |  |  |  | 12: 39653.63 | [40 empty] | Оплата труда рабочих
|  | Эксплуатация машин |  |  |  | 12: 647.51 | [40 empty] | Эксплуатация машин
|  | Оплата труда машинистов (Отм) |  |  |  | 12: 398.49 | [40 empty] | Оплата труда машинистов (Отм)
|  | Материалы |  |  |  | 12: 95474.63 | [40 empty] | Материалы
|  | Строительные работы |  |  |  | 12: 152894.8 | [40 empty] | Строительные работы
|  | в том числе: | [52 empty] | в том числе:
|  | оплата труда |  |  |  | 12: 23425.89 | [40 empty] | оплата труда
|  | эксплуатация машин и механизмов |  |  |  | 12: 410.45 | [40 empty] | эксплуатация машин и механизмов
|  | оплата труда машинистов (Отм) |  |  |  | 12: 274.66 | [40 empty] | оплата труда машинистов (Отм)
|  | материалы |  |  |  | 12: 92113.61 | [40 empty] | материалы
|  | накладные расходы |  |  |  | 12: 23987.75 | [40 empty] | накладные расходы
|  | сметная прибыль |  |  |  | 12: 12682.44 | [40 empty] | сметная прибыль
|  | Монтажные работы |  |  |  | 12: 44149.98 | [40 empty] | Монтажные работы
|  | в том числе: | [52 empty] | в том числе:
|  | оплата труда |  |  |  | 12: 16227.74 | [40 empty] | оплата труда
|  | эксплуатация машин и механизмов |  |  |  | 12: 237.06 | [40 empty] | эксплуатация машин и механизмов
|  | оплата труда машинистов (Отм) |  |  |  | 12: 123.83 | [40 empty] | оплата труда машинистов (Отм)
|  | материалы |  |  |  | 12: 3361.02 | [40 empty] | материалы
|  | накладные расходы |  |  |  | 12: 15861.03 | [40 empty] | накладные расходы
|  | сметная прибыль |  |  |  | 12: 8339.3 | [40 empty] | сметная прибыль
|  | Оборудование |  |  |  | 12: 31599.97 | [40 empty] | Оборудование
|  | Всего |  |  |  | 12: 228644.75 | [41 empty] | Всего
|  | Всего ФОТ (справочно) |  |  |  | 12: 40052.12 | [40 empty] | Всего ФОТ (справочно)
|  | Всего накладные расходы (справочно) |  |  |  | 12: 39848.78 | [40 empty] | Всего накладные расходы (справочно)
|  | Всего сметная прибыль (справочно) |  |  |  | 12: 21021.74 | [40 empty] | Всего сметная прибыль (справочно)
|  | ВСЕГО по смете |  |  |  | 12: 228644.75 | [41 empty] | ВСЕГО по смете
|  | справочно: | [52 empty] | справочно:
|  | Оборудование, отсутствующее в ФРСН |  |  |  | 12: 31599.97 | [40 empty] | Оборудование, отсутствующее в ФРСН
| Составил: |  |  |  |  | 5: (заместитель начальника СО Майорова Е. А.) | [42 empty] | (Инженер-сметчик СО Лысенко О.В.)
[должность, подпись (инициалы, фамилия)]
| Проверил: |  |  |  |  | 5: (Начальник сметного отдела Королько Н.Б.) | [43 empty] | (Начальник сметного отдела Королько Н.Б.)
[должность, подпись (инициалы, фамилия)]