## 07-01-01 Благоустройство террит
Приложение № 3
Утверждено приказом Минстроя РФ № 421/пр от 4 августа 2020 г. в редакции приказа № 557/пр от 7 июля 2022 г.
СОГЛАСОВАНО: | [10 empty] | УТВЕРЖДАЮ:
Начальник КГКУ "Служба заказчика минстроя края"
М. Я. Фрудгарт
"____" ________________ 2026 года | [10 empty] | "____" ________________ 2026 года | [5 empty] | "____" ________________ 2026 года | "____" ________________ 2026 года
Наименование программного продукта |  |  |  |  | ГРАНД-Смета, версия 2026.1
Наименование редакции сметных нормативов |  |  |  |  | Приказ Минстроя России от 30.12.2021 № 1046/пр; Приказ Минстроя России от 04.08.2020 № 421/пр; Приказ Минстроя России от 21.12.2020 № 812/пр; Приказ Минстроя России от 11.12.2020 № 774/пр; Приказ Минстроя России от 02.08.2023 № 551/пр; Приказ Минстроя России от 14.11.2023 № 817/пр; Приказ Минстроя России от 16.02.2024 № 102/пр; Приказ Минстроя России от 13.05.2024 №323/пр; Приказ Минстроя России от 09.08.2024 №524/пр; Приказ Минстроя России от 07.11.2024 №747/пр; Приказ Минстроя России от 23.01.2025 №30/пр; Приказ Минстроя России от 07.02.2025 №69/пр; Приказ Минстроя России от 19.05.2025 №299/пр; Приказ Минстроя России от 14.08.2025 №490/пр; Приказ Минстроя России от 12.11.2025 №696/пр; Приказ Минстроя России от 17.02.2026 №91/пр; Приказ Минстроя России от 18.05.2026 №301/пр | [13 empty] | Наименование редакции сметных нормативов | Приказ Минстроя России от 30.12.2021 № 1046/пр; Приказ Минстроя России от 04.08.2020 № 421/пр; Приказ Минстроя России от 21.12.2020 № 812/пр; Приказ Минстроя России от 11.12.2020 № 774/пр; Приказ Минстроя России от 02.08.2023 № 551/пр; Приказ Минстроя России от 14.11.2023 № 817/пр; Приказ Минстроя России от 16.02.2024 № 102/пр; Приказ Минстроя России от 13.05.2024 №323/пр; Приказ Минстроя России от 09.08.2024 №524/пр; Приказ Минстроя России от 07.11.2024 №747/пр; Приказ Минстроя России от 23.01.2025 №30/пр; Приказ Минстроя России от 07.02.2025 №69/пр; Приказ Минстроя России от 19.05.2025 №299/пр; Приказ Минстроя России от 14.08.2025 №490/пр; Приказ Минстроя России от 12.11.2025 №696/пр; Приказ Минстроя России от 17.02.2026 №91/пр; Приказ Минстроя России от 18.05.2026 №301/пр
Реквизиты приказа Минстроя России об утверждении дополнений и изменений к сметным нормативам |  |  |  |  | Приказ Минстроя России от 18 мая 2022 г. № 378/пр, Приказ Минстроя России от 26 августа 2022 г. № 703/пр, Приказ Минстроя России от 26 октября 2022 г. № 905/пр, Приказ Минстроя России от 27 декабря 2022 г. № 1133/пр, Приказ Минстроя России от 10 февраля 2023 г. № 84/пр, Приказ Минстроя России от 11.05.2023 №335/пр; Приказ Минстроя России от 07.07.2022 № 557/пр; Приказ Минстроя России от 02.09.2021 № 636/пр, Приказ Минстроя России от 26.07.2022 № 611/пр; Приказ Минстроя России от 22.04.2022 № 317/пр; Приказ Минстроя России от 02.08.2023 № 551/пр; Приказ Минстроя России от 14.11.2023 № 817/пр; Приказ Минстроя России от 30.01.2024 № 55/пр; Приказ Минстроя России от 16.02.2024 № 102/пр; Приказ Минстроя России от 13.05.2024 №323/пр; Приказ Минстроя России от 09.08.2024 №524/пр; Приказ Минстроя России от 07.11.2024 №747/пр; Приказ Минстроя России от 23.01.2025 №30/пр; Приказ Минстроя России от 07.02.2025 №69/пр; Приказ Минстроя России от 19.05.2025 №299/пр; Приказ Минстроя России от 14.08.2025 №490/пр; Приказ Минстроя России от 12.11.2025 №696/пр; Приказ Минстроя России от 17.02.2026 №91/пр; Приказ Минстроя России от 18.05.2026 №301/пр | [15 empty] | Реквизиты приказа Минстроя России об утверждении дополнений и изменений к сметным нормативам | Приказ Минстроя России от 18 мая 2022 г. № 378/пр, Приказ Минстроя России от 26 августа 2022 г. № 703/пр, Приказ Минстроя России от 26 октября 2022 г. № 905/пр, Приказ Минстроя России от 27 декабря 2022 г. № 1133/пр, Приказ Минстроя России от 10 февраля 2023 г. № 84/пр, Приказ Минстроя России от 11.05.2023 №335/пр; Приказ Минстроя России от 07.07.2022 № 557/пр; Приказ Минстроя России от 02.09.2021 № 636/пр, Приказ Минстроя России от 26.07.2022 № 611/пр; Приказ Минстроя России от 22.04.2022 № 317/пр; Приказ Минстроя России от 02.08.2023 № 551/пр; Приказ Минстроя России от 14.11.2023 № 817/пр; Приказ Минстроя России от 30.01.2024 № 55/пр; Приказ Минстроя России от 16.02.2024 № 102/пр; Приказ Минстроя России от 13.05.2024 №323/пр; Приказ Минстроя России от 09.08.2024 №524/пр; Приказ Минстроя России от 07.11.2024 №747/пр; Приказ Минстроя России от 23.01.2025 №30/пр; Приказ Минстроя России от 07.02.2025 №69/пр; Приказ Минстроя России от 19.05.2025 №299/пр; Приказ Минстроя России от 14.08.2025 №490/пр; Приказ Минстроя России от 12.11.2025 №696/пр; Приказ Минстроя России от 17.02.2026 №91/пр; Приказ Минстроя России от 18.05.2026 №301/пр
Реквизиты письма Минстроя России об индексах изменения сметной стоимости строительства, включаемые в федеральный реестр сметных нормативов и размещаемые в федеральной государственной информационной системе ценообразования в строительстве, подготовленного в соответствии пунктом 85 Методики расчета индексов изменения сметной стоимости строительства, утвержденной приказом Министерства строительства и жилищно-коммунального хозяйства Российской Федерации от 5 июня 2019 г. № 326/пр |  |  |  |  | Письмо Минстроя России от 22.05.2026 № 31076-ИФ/09 | [9 empty] | Реквизиты письма Минстроя России об индексах изменения сметной стоимости строительства, включаемые в федеральный реестр сметных нормативов и размещаемые в федеральной государственной информационной системе ценообразования в строительстве, подготовленного в соответствии пунктом 85 Методики расчета индексов изменения сметной стоимости строительства, утвержденной приказом Министерства строительства и жилищно-коммунального хозяйства Российской Федерации от 5 июня 2019 г. № 326/пр¹ | Письмо Минстроя России от 22.05.2026 № 31076-ИФ/09 | [6 empty] | Реквизиты письма Минстроя России об индексах изменения сметной стоимости строительства, включаемые в федеральный реестр сметных нормативов и размещаемые в федеральной государственной информационной системе ценообразования в строительстве, подготовленного в соответствии пунктом 85 Методики расчета индексов изменения сметной стоимости строительства, утвержденной приказом Министерства строительства и жилищно-коммунального хозяйства Российской Федерации от 5 июня 2019 г. № 326/пр | Письмо Минстроя России от 22.05.2026 № 31076-ИФ/09
Реквизиты нормативного правового акта об утверждении оплаты труда, утверждаемый в соответствии с пунктом 22(1) Правилами мониторинга цен, утвержденными постановлением Правительства Российской Федерации от 23 декабря 2016 г. № 1452 |  |  |  |  | Приказ Министерства строительства Хабаровского края от 22.04.2026 № 3 | [9 empty] | Реквизиты нормативного правового акта об утверждении оплаты труда, утверждаемый в соответствии с пунктом 22(1) Правилами мониторинга цен, утвержденными постановлением Правительства Российской Федерации от 23 декабря 2016 г. № 1452 | Приказ Министерства строительства Хабаровского края от 22.04.2026 № 3 | [8 empty] | Реквизиты нормативного правового акта об утверждении оплаты труда, утверждаемый в соответствии с пунктом 22(1) Правилами мониторинга цен, утвержденными постановлением Правительства Российской Федерации от 23 декабря 2016 г. № 1452 | Приказ Министерства строительства Хабаровского края от 22.04.2026 № 3
Обоснование принятых текущих цен на строительные ресурсы | [26 empty] | Обоснование принятых текущих цен на строительные ресурсы
Наименование субъекта Российской Федерации |  |  |  |  | 27. Хабаровский край | [10 empty] | 27. Хабаровский край | [11 empty] | Наименование субъекта Российской Федерации | 27. Хабаровский край
Наименование зоны субъекта Российской Федерации |  |  |  |  | Хабаровский край (1 зона) | [10 empty] | Хабаровский край (1 зона) | [13 empty] | Наименование зоны субъекта Российской Федерации | Хабаровский край (1 зона)
Фельдшерско-акушерский пункт на 25 посещений в смену в с. Пушкино Бикинского муниципального района | [31 empty] | Фельдшерско-акушерский пункт на 25 посещений в смену в с. Пушкино Бикинского муниципального района
(наименование стройки)
Выполнение ремонтно- восстановительных работ по устранению недостатков, допущенных при выполнении строительно- монтажных работ по объекту капитального строительства "Фельдшерско-акушерский пункт на 25 посещений в смену в с. Пушкино Бикинского муниципального района", выявленных в период гарантийного срока эксплуатации | [32 empty] | Выполнение работ по текущему ремонту ( в рамках исполнения гарантийных обязательств) по объекту: "Фельдшерско-акушерский пункт на 25 посещений в смену в с. Пушкино Бикинского муниципального района"
(наименование объекта капитального строительства)
ЛОКАЛЬНЫЙ СМЕТНЫЙ РАСЧЕТ (СМЕТА) № 07-01-01
Благоустройство территории | [33 empty] | Благоустройство территории
(наименование работ и затрат)
Составлен | ресурсно-индексным | методом
Основание | ВОР | [33 empty] | ВОР
(проектная и (или) иная техническая документация)
Составлен(а) в текущем уровне цен |  | II квартал 2026 года | [33 empty] | II квартал 2026 года
Сметная стоимость |  |  | 371.34 | тыс.руб.
в том числе:
| строительных работ |  | 304.38 | тыс.руб. |  |  |  |  | Средства на оплату труда рабочих |  |  |  | 35.26 | тыс.руб.
| монтажных работ |  | 0 | тыс.руб. |  |  |  |  | Средства на оплату труда машинистов |  |  |  | 3.82 | тыс.руб.
| оборудования |  | 0 | тыс.руб. |  |  |  |  | Нормативные затраты труда рабочих |  |  |  | 54.35 | чел.-ч.
| прочих затрат |  | 0 | тыс.руб. |  |  |  |  | Нормативные затраты труда машинистов |  |  |  | 4.68 | чел.-ч.
№ п/п | Обоснование | Наименование работ и затрат |  |  |  | Единица измерения | Количество |  |  | Сметная стоимость, руб.
[7 empty] | на единицу измерения | коэффициенты | всего с учетом коэффициентов | на единицу измерения в базисном уровне цен | индекс | на единицу измерения в текущем уровне цен | коэффициенты | всего в текущем уровне цен
1 | 2 | 3 |  |  |  | 4 | 5 | 6 | 7 | 8 | 9 | 10 | 11 | 12
Раздел 1. Демонтажные работы | [36 empty] | Раздел 1. Демонтажные работы
1 | ГЭСНр68-02-004-04 | Разборка покрытий и оснований: асфальтобетонных с помощью молотков отбойных |  |  |  | 4: 100 м3; 5: 0.0088; 6: 1; 7: 0.0088 | [23 empty] | Разборка покрытий и оснований: асфальтобетонных с помощью молотков отбойных
| 1 | ОТ(ЗТ) |  |  |  | 4: чел.-ч; 7: 1.3596; 12: 814.93 | [24 empty] | ОТ(ЗТ)
| 2-100-02 | Рабочий 2 разряда |  |  |  | 4: чел.-ч; 5: 77.25; 7: 0.6798; 10: 573.1; 12: 389.59 | [25 empty] | Рабочий 2 разряда
| 2-100-03 | Рабочий 3 разряда |  |  |  | 4: чел.-ч; 5: 77.25; 7: 0.6798; 10: 625.68; 12: 425.34 | [25 empty] | Рабочий 3 разряда
| 2 | ЭМ |  |  |  | 12: 178.54 | [24 empty] | ЭМ
|  | ОТм(ЗТм) |  |  |  | 4: чел.-ч; 7: 0.33; 12: 232.5 | [24 empty] | ОТм(ЗТм)
| 91.18.01-007 | Компрессоры винтовые передвижные с двигателем внутреннего сгорания, давление до 0,7 МПа (7 атм), производительность до 5,4 м3/мин |  |  |  | 4: маш.-ч; 5: 37.5; 7: 0.33; 10: 533.77; 12: 176.14 | [25 empty] | Компрессоры винтовые передвижные с двигателем внутреннего сгорания, давление до 0,7 МПа (7 атм), производительность до 5,4 м3/мин
| 4-100-040 | ОТм(Зтм) Средний разряд машинистов 4 |  |  |  | 4: чел.-ч; 5: 37.5; 7: 0.33; 10: 704.55; 12: 232.5 | [26 empty] | ОТм(Зтм) Средний разряд машинистов 4
| 91.21.10-002 | Молотки отбойные пневматические при работе от передвижных компрессоров |  |  |  | маш.-ч | 75 |  | 0.66 | 2.11 | 1.72 | 3.63 |  | 2.4 | [25 empty] | Молотки отбойные пневматические при работе от передвижных компрессоров
Н | 999-9900 | Строительный мусор |  |  |  | 4: т; 5: 240; 7: 2.112 | [27 empty] | Строительный мусор
|  | Итого прямые затраты |  |  |  | 12: 1225.97 | [28 empty] | Итого прямые затраты
|  | ФОТ |  |  |  | 12: 1047.43 | [29 empty] | ФОТ
| Пр/812-102.0-1 | НР Благоустройство (ремонтно-строительные) |  |  |  | 4: %; 5: 102; 7: 102; 12: 1068.38 | [29 empty] | НР Благоустройство (ремонтно-строительные)
| Пр/774-102.0 | СП Благоустройство (ремонтно-строительные) |  |  |  | 4: %; 5: 54; 7: 54; 12: 565.61 | [29 empty] | СП Благоустройство (ремонтно-строительные)
|  | Всего по позиции |  |  |  | 10: 324995.45; 12: 2859.96 | [30 empty] | Всего по позиции
2 | ГЭСНр68-02-006-01 | Разборка бортовых камней: на бетонном основании |  |  |  | 4: 100 м; 5: 0.07; 6: 1; 7: 0.07 | [23 empty] | Разборка бортовых камней: на бетонном основании
| 1 | ОТ(ЗТ) |  |  |  | 4: чел.-ч; 7: 4.7782; 12: 3027.28 | [24 empty] | ОТ(ЗТ)
| 1-100-31 | Средний разряд работы 3,1 |  |  |  | 4: чел.-ч; 5: 68.26; 7: 4.7782; 10: 633.56; 12: 3027.28 | [25 empty] | Средний разряд работы 3,1
| 2 | ЭМ |  |  |  | 12: 358.39 | [24 empty] | ЭМ
|  | ОТм(ЗТм) |  |  |  | 4: чел.-ч; 7: 0.658; 12: 463.59 | [24 empty] | ОТм(ЗТм)
| 91.18.01-007 | Компрессоры винтовые передвижные с двигателем внутреннего сгорания, давление до 0,7 МПа (7 атм), производительность до 5,4 м3/мин |  |  |  | 4: маш.-ч; 5: 9.4; 7: 0.658; 10: 533.77; 12: 351.22 | [25 empty] | Компрессоры винтовые передвижные с двигателем внутреннего сгорания, давление до 0,7 МПа (7 атм), производительность до 5,4 м3/мин
| 4-100-040 | ОТм(Зтм) Средний разряд машинистов 4 |  |  |  | 4: чел.-ч; 5: 9.4; 7: 0.658; 10: 704.55; 12: 463.59 | [26 empty] | ОТм(Зтм) Средний разряд машинистов 4
| 91.21.10-002 | Молотки отбойные пневматические при работе от передвижных компрессоров |  |  |  | маш.-ч | 28.2 |  | 1.974 | 2.11 | 1.72 | 3.63 |  | 7.17 | [25 empty] | Молотки отбойные пневматические при работе от передвижных компрессоров
|  | Итого прямые затраты |  |  |  | 12: 3849.26 | [28 empty] | Итого прямые затраты
|  | ФОТ |  |  |  | 12: 3490.87 | [29 empty] | ФОТ
| Пр/812-102.0-1 | НР Благоустройство (ремонтно-строительные) |  |  |  | 4: %; 5: 102; 7: 102; 12: 3560.69 | [29 empty] | НР Благоустройство (ремонтно-строительные)
| Пр/774-102.0 | СП Благоустройство (ремонтно-строительные) |  |  |  | 4: %; 5: 54; 7: 54; 12: 1885.07 | [29 empty] | СП Благоустройство (ремонтно-строительные)
|  | Всего по позиции |  |  |  | 10: 132786; 12: 9295.02 | [30 empty] | Всего по позиции
|  | Итоги по разделу 1 Демонтажные работы : | [43 empty] | Итоги по разделу 1 Демонтажные работы :
|  | Всего прямые затраты (справочно) |  |  |  | 12: 5075.23 | [32 empty] | Всего прямые затраты (справочно)
|  | в том числе: | [44 empty] | в том числе:
|  | Оплата труда рабочих |  |  |  | 12: 3842.21 | [32 empty] | Оплата труда рабочих
|  | Эксплуатация машин |  |  |  | 12: 536.93 | [32 empty] | Эксплуатация машин
|  | Оплата труда машинистов (Отм) |  |  |  | 12: 696.09 | [32 empty] | Оплата труда машинистов (Отм)
|  | Строительные работы |  |  |  | 12: 12154.98 | [32 empty] | Строительные работы
|  | в том числе: | [44 empty] | в том числе:
|  | оплата труда |  |  |  | 12: 3842.21 | [32 empty] | оплата труда
|  | эксплуатация машин и механизмов |  |  |  | 12: 536.93 | [32 empty] | эксплуатация машин и механизмов
|  | оплата труда машинистов (Отм) |  |  |  | 12: 696.09 | [32 empty] | оплата труда машинистов (Отм)
|  | накладные расходы |  |  |  | 12: 4629.07 | [32 empty] | накладные расходы
|  | сметная прибыль |  |  |  | 12: 2450.68 | [32 empty] | сметная прибыль
|  | Всего ФОТ (справочно) |  |  |  | 12: 4538.3 | [32 empty] | Всего ФОТ (справочно)
|  | Всего накладные расходы (справочно) |  |  |  | 12: 4629.07 | [32 empty] | Всего накладные расходы (справочно)
|  | Всего сметная прибыль (справочно) |  |  |  | 12: 2450.68 | [32 empty] | Всего сметная прибыль (справочно)
|  | Всего по разделу 1 Демонтажные работы |  |  |  | 12: 12154.98 | [33 empty] | Всего по разделу 1 Демонтажные работы
|  | справочно: | [44 empty] | справочно:
|  | Затраты труда рабочих |  |  |  | 7: 6,1378 | [34 empty] | Затраты труда рабочих
|  | Затраты труда машинистов |  |  |  | 7: 0,988 | [34 empty] | Затраты труда машинистов
Раздел 2. Восстановительные работы. | [36 empty] | Раздел 2. Восстановительные работы.
3 | ГЭСН27-04-001-04 | Устройство подстилающих и выравнивающих слоев оснований: из щебня |  |  |  | 4: 100 м3; 5: 0.008; 6: 1; 7: 0.008 | [23 empty] | Устройство подстилающих и выравнивающих слоев оснований: из щебня
| 1 | ОТ(ЗТ) |  |  |  | 4: чел.-ч; 7: 0.1728; 12: 101.76 | [24 empty] | ОТ(ЗТ)
| 1-100-23 | Средний разряд работы 2,3 |  |  |  | 4: чел.-ч; 5: 21.6; 7: 0.1728; 10: 588.87; 12: 101.76 | [25 empty] | Средний разряд работы 2,3
| 2 | ЭМ |  |  |  | 12: 565.27 | [24 empty] | ЭМ
|  | ОТм(ЗТм) |  |  |  | 4: чел.-ч; 7: 0.1648; 12: 151.25 | [24 empty] | ОТм(ЗТм)
| 91.01.01-035 | Бульдозеры, мощность 79 кВт (108 л.с.) |  |  |  | маш.-ч | 2.59 |  | 0.02072 | 887.54 | 1.61 | 1428.94 |  | 29.61 | [25 empty] | Бульдозеры, мощность 79 кВт (108 л.с.)
| 4-100-060 | ОТм(Зтм) Средний разряд машинистов 6 |  |  |  | 4: чел.-ч; 5: 2.59; 7: 0.02072; 10: 946.4; 12: 19.61 | [26 empty] | ОТм(Зтм) Средний разряд машинистов 6
| 91.01.02-004 | Автогрейдеры среднего типа, мощность 99 кВт (135 л.с.) |  |  |  | маш.-ч | 2.3 |  | 0.0184 | 1933 | 1.57 | 3034.81 |  | 55.84 | [25 empty] | Автогрейдеры среднего типа, мощность 99 кВт (135 л.с.)
| 4-100-060 | ОТм(Зтм) Средний разряд машинистов 6 |  |  |  | 4: чел.-ч; 5: 2.3; 7: 0.0184; 10: 946.4; 12: 17.41 | [26 empty] | ОТм(Зтм) Средний разряд машинистов 6
| 91.06.05-011 | Погрузчики одноковшовые универсальные фронтальные пневмоколесные, номинальная вместимость основного ковша 2,6 м3, грузоподъемность 5 т |  |  |  | 4: маш.-ч; 5: 2.46; 7: 0.01968; 10: 2104.98; 12: 41.43 | [25 empty] | Погрузчики одноковшовые универсальные фронтальные пневмоколесные, номинальная вместимость основного ковша 2,6 м3, грузоподъемность 5 т
| 4-100-050 | ОТм(Зтм) Средний разряд машинистов 5 |  |  |  | 4: чел.-ч; 5: 2.46; 7: 0.01968; 10: 809.7; 12: 15.93 | [26 empty] | ОТм(Зтм) Средний разряд машинистов 5
| 91.08.03-030 | Катки самоходные пневмоколесные статические, масса 30 т |  |  |  | маш.-ч | 12.21 |  | 0.09768 | 2391.6 | 1.81 | 4328.8 |  | 422.84 | [25 empty] | Катки самоходные пневмоколесные статические, масса 30 т
| 4-100-060 | ОТм(Зтм) Средний разряд машинистов 6 |  |  |  | 4: чел.-ч; 5: 12.21; 7: 0.09768; 10: 946.4; 12: 92.44 | [26 empty] | ОТм(Зтм) Средний разряд машинистов 6
| 91.13.01-038 | Машины поливомоечные, вместимость цистерны 6 м3 |  |  |  | 4: маш.-ч; 5: 1.04; 7: 0.00832; 10: 1869.24; 12: 15.55 | [25 empty] | Машины поливомоечные, вместимость цистерны 6 м3
| 4-100-040 | ОТм(Зтм) Средний разряд машинистов 4 |  |  |  | 4: чел.-ч; 5: 1.04; 7: 0.00832; 10: 704.55; 12: 5.86 | [26 empty] | ОТм(Зтм) Средний разряд машинистов 4
| 4 | М |  |  |  | 12: 3.18 | [24 empty] | М
| 01.7.03.01-0001 | Вода |  |  |  | м3 | 7 |  | 0.056 | 35.71 | 1.59 | 56.78 |  | 3.18 | [25 empty] | Вода
П,Н | 02.2.05.04 | Щебень из плотных горных пород |  |  |  | 4: м3; 5: 0; 7: 0 | [27 empty] | Щебень из плотных горных пород
|  | Итого прямые затраты |  |  |  | 12: 821.46 | [28 empty] | Итого прямые затраты
|  | ФОТ |  |  |  | 12: 253.01 | [29 empty] | ФОТ
| Пр/812-021.0-1 | НР Автомобильные дороги |  |  |  | 4: %; 5: 147; 7: 147; 12: 371.92 | [29 empty] | НР Автомобильные дороги
| Пр/774-021.0 | СП Автомобильные дороги |  |  |  | 4: %; 5: 134; 7: 134; 12: 339.03 | [29 empty] | СП Автомобильные дороги
|  | Всего по позиции |  |  |  | 10: 191551.25; 12: 1532.41 | [30 empty] | Всего по позиции
4 | ФСБЦ-02.2.05.04-2092 | Щебень из плотных горных пород для строительных работ М 1000, фракция 20-40 мм |  |  |  | м3 | 9.2 | 1 | 9.2 |  |  | 2402.88 |  | 36821.49 | [23 empty] | Щебень из плотных горных пород для строительных работ М 1000, фракция 20-40 мм
4 | ФСБЦ-02.2.05.04-2092 | Щебень из плотных горных пород для строительных работ М 1000, фракция 20-40 мм |  |  |  | м3 | 9.2 |  | 9.2 | 2184.44 | 1.1 | 2402.88 |  | 22106.5 | [35 empty] | Щебень из плотных горных пород для строительных работ М 1000, фракция 20-40 мм
4.1 | ФСБЦ-02.2.05.04-2092_02-15-1-01-0030 | Перевозка грузов I класса автомобилями-самосвалами грузоподъемностью до 15 т по дорогам с усовершенствованным (асфальтобетонным, цементобетонным, железобетонным, обработанным органическим вяжущим) дорожным покрытием на расстояние 30 км |  |  |  | 4: 1т груза; 7: 11.96; 10: 544.43; 11: -1; 12: -6511.38 | [36 empty] | Перевозка грузов I класса автомобилями-самосвалами грузоподъемностью до 15 т по дорогам с усовершенствованным (асфальтобетонным, цементобетонным, железобетонным, обработанным органическим вяжущим) дорожным покрытием на расстояние 30 км
4.2 | ФСБЦ-02.2.05.04-2092_02-15-1-01-0160 | Перевозка грузов I класса автомобилями-самосвалами грузоподъемностью до 15 т по дорогам с усовершенствованным (асфальтобетонным, цементобетонным, железобетонным, обработанным органическим вяжущим) дорожным покрытием на расстояние 160 км |  |  |  | 4: 1т груза; 7: 11.96; 10: 1774.78; 12: 21226.37 | [36 empty] | Перевозка грузов I класса автомобилями-самосвалами грузоподъемностью до 15 т по дорогам с усовершенствованным (асфальтобетонным, цементобетонным, железобетонным, обработанным органическим вяжущим) дорожным покрытием на расстояние 160 км
|  | Всего по позиции |  |  |  | 12: 36821.49 | [30 empty] | Всего по позиции
5 | ГЭСН27-06-031-01 | Устройство покрытия из горячих асфальтобетонных смесей асфальтоукладчиками: третьего типоразмера, ширина укладки до 6 м, толщина слоя 4 см |  |  |  | 4: 1000 м2; 5: 0.008; 6: 1; 7: 0.008 | [23 empty] | Устройство покрытия из горячих асфальтобетонных смесей асфальтоукладчиками: третьего типоразмера, ширина укладки до 6 м, толщина слоя 4 см
| 1 | ОТ(ЗТ) |  |  |  | 4: чел.-ч; 7: 0.13304; 12: 90.59 | [24 empty] | ОТ(ЗТ)
| 1-100-37 | Средний разряд работы 3,7 |  |  |  | 4: чел.-ч; 5: 16.63; 7: 0.13304; 10: 680.89; 12: 90.59 | [25 empty] | Средний разряд работы 3,7
| 2 | ЭМ |  |  |  | 12: 307.31 | [24 empty] | ЭМ
|  | ОТм(ЗТм) |  |  |  | 4: чел.-ч; 7: 0.06288; 12: 56.12 | [24 empty] | ОТм(ЗТм)
| 91.08.01-024 | Асфальтоукладчики гусеничные, максимальная ширина укладки 7 м, скорость укладки до 24 м/мин, производительность 600 т/ч |  |  |  | маш.-ч | 1.42 |  | 0.01136 | 3592.09 | 1.67 | 5998.79 |  | 68.15 | [25 empty] | Асфальтоукладчики гусеничные, максимальная ширина укладки 7 м, скорость укладки до 24 м/мин, производительность 600 т/ч
| 4-100-080 | ОТм(Зтм) Средний разряд машинистов 8 |  |  |  | 4: чел.-ч; 5: 1.42; 7: 0.01136; 10: 1077.85; 12: 12.24 | [26 empty] | ОТм(Зтм) Средний разряд машинистов 8
| 91.08.02-002 | Автогудронаторы, емкость цистерны 7000 л |  |  |  | маш.-ч | 0.33 |  | 0.00264 | 1324.58 | 1.73 | 2291.52 |  | 6.05 | [25 empty] | Автогудронаторы, емкость цистерны 7000 л
| 4-100-045 | ОТм(Зтм) Средний разряд машинистов 4,5 |  |  |  | 4: чел.-ч; 5: 0.66; 7: 0.00528; 10: 757.12; 12: 4 | [26 empty] | ОТм(Зтм) Средний разряд машинистов 4,5
| 91.08.02-011 | Гудронаторы ручные |  |  |  | маш.-ч | 0.1 |  | 0.0008 | 8.22 | 1.37 | 11.26 |  | 0.01 | [25 empty] | Гудронаторы ручные
| 91.08.03-025 | Катки самоходные комбинированные вибрационные, масса 7 т |  |  |  | 4: маш.-ч; 5: 2.05; 7: 0.0164; 10: 2130.79; 12: 34.94 | [25 empty] | Катки самоходные комбинированные вибрационные, масса 7 т
| 4-100-050 | ОТм(Зтм) Средний разряд машинистов 5 |  |  |  | 4: чел.-ч; 5: 2.05; 7: 0.0164; 10: 809.7; 12: 13.28 | [26 empty] | ОТм(Зтм) Средний разряд машинистов 5
| 91.08.03-045 | Катки самоходные гладкие вибрационные, масса 7 т |  |  |  | 4: маш.-ч; 5: 1.6; 7: 0.0128; 10: 1958.14; 12: 25.06 | [25 empty] | Катки самоходные гладкие вибрационные, масса 7 т
| 4-100-050 | ОТм(Зтм) Средний разряд машинистов 5 |  |  |  | 4: чел.-ч; 5: 1.6; 7: 0.0128; 10: 809.7; 12: 10.36 | [26 empty] | ОТм(Зтм) Средний разряд машинистов 5
| 91.08.11-031 | Перегружатели асфальтовой смеси, емкость бункера до 25 т |  |  |  | маш.-ч | 1.42 |  | 0.01136 | 8883.76 | 1.61 | 14302.85 |  | 162.48 | [25 empty] | Перегружатели асфальтовой смеси, емкость бункера до 25 т
| 4-100-080 | ОТм(Зтм) Средний разряд машинистов 8 |  |  |  | 4: чел.-ч; 5: 1.42; 7: 0.01136; 10: 1077.85; 12: 12.24 | [26 empty] | ОТм(Зтм) Средний разряд машинистов 8
| 91.13.01-038 | Машины поливомоечные, вместимость цистерны 6 м3 |  |  |  | 4: маш.-ч; 5: 0.71; 7: 0.00568; 10: 1869.24; 12: 10.62 | [25 empty] | Машины поливомоечные, вместимость цистерны 6 м3
| 4-100-040 | ОТм(Зтм) Средний разряд машинистов 4 |  |  |  | 4: чел.-ч; 5: 0.71; 7: 0.00568; 10: 704.55; 12: 4 | [26 empty] | ОТм(Зтм) Средний разряд машинистов 4
| 4 | М |  |  |  | 12: 3.82 | [24 empty] | М
| 01.3.01.03-0002 | Керосин для технических целей |  |  |  | т | 0.0028 |  | 2.24e-05 | 62186.75 | 1.7 | 105717.48 |  | 2.37 | [25 empty] | Керосин для технических целей
| 01.7.03.01-0001 | Вода |  |  |  | м3 | 3.2 |  | 0.0256 | 35.71 | 1.59 | 56.78 |  | 1.45 | [25 empty] | Вода
Н | 01.2.01.01 | Битумы нефтяные дорожные |  |  |  | 4: т; 5: 0.7; 7: 0.0056 | [27 empty] | Битумы нефтяные дорожные
П,Н | 04.2.01.01 | Смеси асфальтобетонные |  |  |  | 4: т; 5: 0; 7: 0 | [27 empty] | Смеси асфальтобетонные
|  | Итого прямые затраты |  |  |  | 12: 457.84 | [28 empty] | Итого прямые затраты
|  | ФОТ |  |  |  | 12: 146.71 | [29 empty] | ФОТ
| Пр/812-021.0-1 | НР Автомобильные дороги |  |  |  | 4: %; 5: 147; 7: 147; 12: 215.66 | [29 empty] | НР Автомобильные дороги
| Пр/774-021.0 | СП Автомобильные дороги |  |  |  | 4: %; 5: 134; 7: 134; 12: 196.59 | [29 empty] | СП Автомобильные дороги
|  | Всего по позиции |  |  |  | 10: 108761.25; 12: 870.09 | [30 empty] | Всего по позиции
6 | ФСБЦ-04.2.01.02-0007 | Смеси асфальтобетонные пористые мелкозернистые, марка I |  |  |  | т | 0.84208 | 1 | 0.84208 |  |  | 5982.45 |  | 6073.78 | [23 empty] | Смеси асфальтобетонные пористые мелкозернистые, марка I
6 | ФСБЦ-04.2.01.02-0007 | Смеси асфальтобетонные пористые мелкозернистые, марка I |  |  |  | т | 0.84208 |  | 0.84208 | 3478.17 | 1.72 | 5982.45 |  | 5037.7 | [35 empty] | Смеси асфальтобетонные пористые мелкозернистые, марка I
6.1 | ФСБЦ-04.2.01.02-0007_02-15-1-01-0030 | Перевозка грузов I класса автомобилями-самосвалами грузоподъемностью до 15 т по дорогам с усовершенствованным (асфальтобетонным, цементобетонным, железобетонным, обработанным органическим вяжущим) дорожным покрытием на расстояние 30 км |  |  |  | 4: 1т груза; 7: 0.8421; 10: 544.43; 11: -1; 12: -458.46 | [36 empty] | Перевозка грузов I класса автомобилями-самосвалами грузоподъемностью до 15 т по дорогам с усовершенствованным (асфальтобетонным, цементобетонным, железобетонным, обработанным органическим вяжущим) дорожным покрытием на расстояние 30 км
6.2 | ФСБЦ-04.2.01.02-0007_02-15-1-01-0160 | Перевозка грузов I класса автомобилями-самосвалами грузоподъемностью до 15 т по дорогам с усовершенствованным (асфальтобетонным, цементобетонным, железобетонным, обработанным органическим вяжущим) дорожным покрытием на расстояние 160 км |  |  |  | 4: 1т груза; 7: 0.8421; 10: 1774.78; 12: 1494.54 | [36 empty] | Перевозка грузов I класса автомобилями-самосвалами грузоподъемностью до 15 т по дорогам с усовершенствованным (асфальтобетонным, цементобетонным, железобетонным, обработанным органическим вяжущим) дорожным покрытием на расстояние 160 км
|  | Всего по позиции |  |  |  | 12: 6073.78 | [30 empty] | Всего по позиции
7 | ФСБЦ-01.2.01.01-0001 | Битум нефтяной дорожный МГ 40/70, МГ 70/130, МГ 130/200, СГ 40/70, СГ 70/130, СГ 130/200 |  |  |  | т | 0.0056 | 1 | 0.0056 |  |  | 55145.23 |  | 315.7 | [23 empty] | Битум нефтяной дорожный МГ 40/70, МГ 70/130, МГ 130/200, СГ 40/70, СГ 70/130, СГ 130/200
7 | ФСБЦ-01.2.01.01-0001 | Битум нефтяной дорожный МГ 40/70, МГ 70/130, МГ 130/200, СГ 40/70, СГ 70/130, СГ 130/200 |  |  |  | т | 0.0056 |  | 0.0056 | 25889.78 | 2.13 | 55145.23 |  | 308.81 | [35 empty] | Битум нефтяной дорожный МГ 40/70, МГ 70/130, МГ 130/200, СГ 40/70, СГ 70/130, СГ 130/200
7.1 | ФСБЦ-01.2.01.01-0001_02-15-1-01-0030 | Перевозка грузов I класса автомобилями-самосвалами грузоподъемностью до 15 т по дорогам с усовершенствованным (асфальтобетонным, цементобетонным, железобетонным, обработанным органическим вяжущим) дорожным покрытием на расстояние 30 км |  |  |  | 4: 1т груза; 7: 0.0056; 10: 544.43; 11: -1; 12: -3.05 | [36 empty] | Перевозка грузов I класса автомобилями-самосвалами грузоподъемностью до 15 т по дорогам с усовершенствованным (асфальтобетонным, цементобетонным, железобетонным, обработанным органическим вяжущим) дорожным покрытием на расстояние 30 км
7.2 | ФСБЦ-01.2.01.01-0001_02-15-1-01-0160 | Перевозка грузов I класса автомобилями-самосвалами грузоподъемностью до 15 т по дорогам с усовершенствованным (асфальтобетонным, цементобетонным, железобетонным, обработанным органическим вяжущим) дорожным покрытием на расстояние 160 км |  |  |  | 4: 1т груза; 7: 0.0056; 10: 1774.78; 12: 9.94 | [36 empty] | Перевозка грузов I класса автомобилями-самосвалами грузоподъемностью до 15 т по дорогам с усовершенствованным (асфальтобетонным, цементобетонным, железобетонным, обработанным органическим вяжущим) дорожным покрытием на расстояние 160 км
|  | Всего по позиции |  |  |  | 12: 315.7 | [30 empty] | Всего по позиции
8 | ГЭСН27-06-032-01 | При изменении толщины покрытия на 0,5 см добавлять или исключать: к норме 27-06-031-01 |  |  |  | 4: 1000 м2; 5: 0.112; 6: 1; 7: 0.112 | [23 empty] | При изменении толщины покрытия на 0,5 см добавлять или исключать: к норме 27-06-031-01
| 1 | ОТ(ЗТ) |  |  |  | 4: чел.-ч; 7: 0.06496; 12: 39.62 | [24 empty] | ОТ(ЗТ)
| 1-100-27 | Средний разряд работы 2,7 |  |  |  | 4: чел.-ч; 5: 0.58; 7: 0.06496; 10: 609.9; 12: 39.62 | [25 empty] | Средний разряд работы 2,7
| 2 | ЭМ |  |  |  | 12: 239.05 | [24 empty] | ЭМ
|  | ОТм(ЗТм) |  |  |  | 4: чел.-ч; 7: 0.04592; 12: 41.99 | [24 empty] | ОТм(ЗТм)
| 91.08.01-024 | Асфальтоукладчики гусеничные, максимальная ширина укладки 7 м, скорость укладки до 24 м/мин, производительность 600 т/ч |  |  |  | маш.-ч | 0.08 |  | 0.00896 | 3592.09 | 1.67 | 5998.79 |  | 53.75 | [25 empty] | Асфальтоукладчики гусеничные, максимальная ширина укладки 7 м, скорость укладки до 24 м/мин, производительность 600 т/ч
| 4-100-080 | ОТм(Зтм) Средний разряд машинистов 8 |  |  |  | 4: чел.-ч; 5: 0.08; 7: 0.00896; 10: 1077.85; 12: 9.66 | [26 empty] | ОТм(Зтм) Средний разряд машинистов 8
| 91.08.03-025 | Катки самоходные комбинированные вибрационные, масса 7 т |  |  |  | 4: маш.-ч; 5: 0.12; 7: 0.01344; 10: 2130.79; 12: 28.64 | [25 empty] | Катки самоходные комбинированные вибрационные, масса 7 т
| 4-100-050 | ОТм(Зтм) Средний разряд машинистов 5 |  |  |  | 4: чел.-ч; 5: 0.12; 7: 0.01344; 10: 809.7; 12: 10.88 | [26 empty] | ОТм(Зтм) Средний разряд машинистов 5
| 91.08.03-045 | Катки самоходные гладкие вибрационные, масса 7 т |  |  |  | 4: маш.-ч; 5: 0.13; 7: 0.01456; 10: 1958.14; 12: 28.51 | [25 empty] | Катки самоходные гладкие вибрационные, масса 7 т
| 4-100-050 | ОТм(Зтм) Средний разряд машинистов 5 |  |  |  | 4: чел.-ч; 5: 0.13; 7: 0.01456; 10: 809.7; 12: 11.79 | [26 empty] | ОТм(Зтм) Средний разряд машинистов 5
| 91.08.11-031 | Перегружатели асфальтовой смеси, емкость бункера до 25 т |  |  |  | маш.-ч | 0.08 |  | 0.00896 | 8883.76 | 1.61 | 14302.85 |  | 128.15 | [25 empty] | Перегружатели асфальтовой смеси, емкость бункера до 25 т
| 4-100-080 | ОТм(Зтм) Средний разряд машинистов 8 |  |  |  | 4: чел.-ч; 5: 0.08; 7: 0.00896; 10: 1077.85; 12: 9.66 | [26 empty] | ОТм(Зтм) Средний разряд машинистов 8
П,Н | 04.2.01.01 | Смеси асфальтобетонные |  |  |  | 4: т; 5: 0; 7: 0 | [27 empty] | Смеси асфальтобетонные
|  | Итого прямые затраты |  |  |  | 12: 320.66 | [28 empty] | Итого прямые затраты
|  | ФОТ |  |  |  | 12: 81.61 | [29 empty] | ФОТ
| Пр/812-021.0-1 | НР Автомобильные дороги |  |  |  | 4: %; 5: 147; 7: 147; 12: 119.97 | [29 empty] | НР Автомобильные дороги
| Пр/774-021.0 | СП Автомобильные дороги |  |  |  | 4: %; 5: 134; 7: 134; 12: 109.36 | [29 empty] | СП Автомобильные дороги
|  | Всего по позиции |  |  |  | 10: 4910.63; 12: 549.99 | [30 empty] | Всего по позиции
9 | ФСБЦ-04.2.01.02-0007 | Смеси асфальтобетонные пористые мелкозернистые, марка I |  |  |  | т | 1.4784 | 1 | 1.4784 |  |  | 5982.45 |  | 10663.39 | [23 empty] | Смеси асфальтобетонные пористые мелкозернистые, марка I
9 | ФСБЦ-04.2.01.02-0007 | Смеси асфальтобетонные пористые мелкозернистые, марка I |  |  |  | т | 1.4784 |  | 1.4784 | 3478.17 | 1.72 | 5982.45 |  | 8844.45 | [35 empty] | Смеси асфальтобетонные пористые мелкозернистые, марка I
9.1 | ФСБЦ-04.2.01.02-0007_02-15-1-01-0030 | Перевозка грузов I класса автомобилями-самосвалами грузоподъемностью до 15 т по дорогам с усовершенствованным (асфальтобетонным, цементобетонным, железобетонным, обработанным органическим вяжущим) дорожным покрытием на расстояние 30 км |  |  |  | 4: 1т груза; 7: 1.4784; 10: 544.43; 11: -1; 12: -804.89 | [36 empty] | Перевозка грузов I класса автомобилями-самосвалами грузоподъемностью до 15 т по дорогам с усовершенствованным (асфальтобетонным, цементобетонным, железобетонным, обработанным органическим вяжущим) дорожным покрытием на расстояние 30 км
9.2 | ФСБЦ-04.2.01.02-0007_02-15-1-01-0160 | Перевозка грузов I класса автомобилями-самосвалами грузоподъемностью до 15 т по дорогам с усовершенствованным (асфальтобетонным, цементобетонным, железобетонным, обработанным органическим вяжущим) дорожным покрытием на расстояние 160 км |  |  |  | 4: 1т груза; 7: 1.4784; 10: 1774.78; 12: 2623.83 | [36 empty] | Перевозка грузов I класса автомобилями-самосвалами грузоподъемностью до 15 т по дорогам с усовершенствованным (асфальтобетонным, цементобетонным, железобетонным, обработанным органическим вяжущим) дорожным покрытием на расстояние 160 км
|  | Всего по позиции |  |  |  | 12: 10663.39 | [30 empty] | Всего по позиции
Устройство отмостки | [51 empty] | Устройство отмостки
10 | ГЭСН27-06-009-01 | Укладка металлической сетки в цементобетонное дорожное покрытие |  |  |  | 4: 1000 м2; 5: 0.0407; 6: 1; 7: 0.0407 | [23 empty] | Укладка металлической сетки в цементобетонное дорожное покрытие
| 1 | ОТ(ЗТ) |  |  |  | 4: чел.-ч; 7: 0.46398; 12: 308.6 | [24 empty] | ОТ(ЗТ)
| 1-100-35 | Средний разряд работы 3,5 |  |  |  | 4: чел.-ч; 5: 11.4; 7: 0.46398; 10: 665.11; 12: 308.6 | [25 empty] | Средний разряд работы 3,5
| 2 | ЭМ |  |  |  | 12: 8.26 | [24 empty] | ЭМ
|  | ОТм(ЗТм) |  |  |  | 4: чел.-ч; 7: 0.006512; 12: 5.28 | [24 empty] | ОТм(ЗТм)
| 91.05.05-015 | Краны на автомобильном ходу, грузоподъемность 16 т |  |  |  | 4: маш.-ч; 5: 0.07; 7: 0.002849; 10: 1985.08; 12: 5.66 | [25 empty] | Краны на автомобильном ходу, грузоподъемность 16 т
| 4-100-060 | ОТм(Зтм) Средний разряд машинистов 6 |  |  |  | 4: чел.-ч; 5: 0.07; 7: 0.002849; 10: 946.4; 12: 2.7 | [26 empty] | ОТм(Зтм) Средний разряд машинистов 6
| 91.14.02-001 | Автомобили бортовые, грузоподъемность до 5 т |  |  |  | 4: маш.-ч; 5: 0.09; 7: 0.003663; 10: 711.02; 12: 2.6 | [25 empty] | Автомобили бортовые, грузоподъемность до 5 т
| 4-100-040 | ОТм(Зтм) Средний разряд машинистов 4 |  |  |  | 4: чел.-ч; 5: 0.09; 7: 0.003663; 10: 704.55; 12: 2.58 | [26 empty] | ОТм(Зтм) Средний разряд машинистов 4
П,Н | 08.4.02.05 | Сетка сварная из холоднотянутой проволоки 5 мм |  |  |  | 4: т; 5: 0; 7: 0 | [27 empty] | Сетка сварная из холоднотянутой проволоки 5 мм
|  | Итого прямые затраты |  |  |  | 12: 322.14 | [28 empty] | Итого прямые затраты
|  | ФОТ |  |  |  | 12: 313.88 | [29 empty] | ФОТ
| Пр/812-021.0-1 | НР Автомобильные дороги |  |  |  | 4: %; 5: 147; 7: 147; 12: 461.4 | [29 empty] | НР Автомобильные дороги
| Пр/774-021.0 | СП Автомобильные дороги |  |  |  | 4: %; 5: 134; 7: 134; 12: 420.6 | [29 empty] | СП Автомобильные дороги
|  | Всего по позиции |  |  |  | 10: 29585.75; 12: 1204.14 | [30 empty] | Всего по позиции
11 | ФСБЦ-08.1.02.17-0091 | Сетка стальная сварная из арматурной проволоки без покрытия, диаметр проволоки 4 мм размер ячейки 100х100 мм |  |  |  | м2 | 40.7 | 1 | 40.7 |  |  | 109.34 |  | 4550.29 | [23 empty] | Сетка стальная сварная из арматурной проволоки без покрытия, диаметр проволоки 4 мм размер ячейки 100х100 мм
11 | ФСБЦ-08.1.02.17-0091 | Сетка стальная сварная из арматурной проволоки без покрытия, диаметр проволоки 4 мм размер ячейки 100х100 мм |  |  |  | м2 | 40.7 |  | 40.7 | 93.45 | 1.17 | 109.34 |  | 4450.14 | [35 empty] | Сетка стальная сварная из арматурной проволоки без покрытия, диаметр проволоки 4 мм размер ячейки 100х100 мм
11.1 | ФСБЦ-08.1.02.17-0091_02-15-1-01-0030 | Перевозка грузов I класса автомобилями-самосвалами грузоподъемностью до 15 т по дорогам с усовершенствованным (асфальтобетонным, цементобетонным, железобетонным, обработанным органическим вяжущим) дорожным покрытием на расстояние 30 км |  |  |  | 4: 1т груза; 7: 0.0814; 10: 544.43; 11: -1; 12: -44.32 | [36 empty] | Перевозка грузов I класса автомобилями-самосвалами грузоподъемностью до 15 т по дорогам с усовершенствованным (асфальтобетонным, цементобетонным, железобетонным, обработанным органическим вяжущим) дорожным покрытием на расстояние 30 км
11.2 | ФСБЦ-08.1.02.17-0091_02-15-1-01-0160 | Перевозка грузов I класса автомобилями-самосвалами грузоподъемностью до 15 т по дорогам с усовершенствованным (асфальтобетонным, цементобетонным, железобетонным, обработанным органическим вяжущим) дорожным покрытием на расстояние 160 км |  |  |  | 4: 1т груза; 7: 0.0814; 10: 1774.78; 12: 144.47 | [36 empty] | Перевозка грузов I класса автомобилями-самосвалами грузоподъемностью до 15 т по дорогам с усовершенствованным (асфальтобетонным, цементобетонным, железобетонным, обработанным органическим вяжущим) дорожным покрытием на расстояние 160 км
|  | Всего по позиции |  |  |  | 12: 4550.29 | [30 empty] | Всего по позиции
12 | ГЭСН06-01-001-01 | Устройство бетонной подготовки |  |  |  | 4: 100 м3; 5: 0.035; 6: 1; 7: 0.035 | [23 empty] | Устройство бетонной подготовки
| 1 | ОТ(ЗТ) |  |  |  | 4: чел.-ч; 7: 4.725; 12: 2707.9 | [24 empty] | ОТ(ЗТ)
| 1-100-20 | Средний разряд работы 2,0 |  |  |  | 4: чел.-ч; 5: 135; 7: 4.725; 10: 573.1; 12: 2707.9 | [25 empty] | Средний разряд работы 2,0
| 2 | ЭМ |  |  |  | 12: 727.86 | [24 empty] | ЭМ
|  | ОТм(ЗТм) |  |  |  | 4: чел.-ч; 7: 0.6342; 12: 599.19 | [24 empty] | ОТм(ЗТм)
| 91.05.01-017 | Краны башенные, грузоподъемность 8 т |  |  |  | 4: маш.-ч; 5: 18; 7: 0.63; 10: 1146.34; 12: 722.19 | [25 empty] | Краны башенные, грузоподъемность 8 т
| 4-100-060 | ОТм(Зтм) Средний разряд машинистов 6 |  |  |  | 4: чел.-ч; 5: 18; 7: 0.63; 10: 946.4; 12: 596.23 | [26 empty] | ОТм(Зтм) Средний разряд машинистов 6
| 91.07.04-002 | Вибраторы поверхностные |  |  |  | маш.-ч | 5.93 |  | 0.20755 | 8.54 | 1.51 | 12.9 |  | 2.68 | [25 empty] | Вибраторы поверхностные
| 91.14.02-001 | Автомобили бортовые, грузоподъемность до 5 т |  |  |  | 4: маш.-ч; 5: 0.12; 7: 0.0042; 10: 711.02; 12: 2.99 | [25 empty] | Автомобили бортовые, грузоподъемность до 5 т
| 4-100-040 | ОТм(Зтм) Средний разряд машинистов 4 |  |  |  | 4: чел.-ч; 5: 0.12; 7: 0.0042; 10: 704.55; 12: 2.96 | [26 empty] | ОТм(Зтм) Средний разряд машинистов 4
| 4 | М |  |  |  | 12: 138.23 | [24 empty] | М
| 01.7.03.01-0001 | Вода |  |  |  | м3 | 1.75 |  | 0.06125 | 35.71 | 1.59 | 56.78 |  | 3.48 | [25 empty] | Вода
| 01.7.07.12-0024 | Пленка полиэтиленовая, толщина 0,15 мм |  |  |  | м2 | 250 |  | 8.75 | 12.83 | 1.2 | 15.4 |  | 134.75 | [25 empty] | Пленка полиэтиленовая, толщина 0,15 мм
Н | 04.1.02.05 | Смеси бетонные тяжелого бетона |  |  |  | 4: м3; 5: 102; 7: 3.57 | [27 empty] | Смеси бетонные тяжелого бетона
|  | Итого прямые затраты |  |  |  | 12: 4173.18 | [28 empty] | Итого прямые затраты
|  | ФОТ |  |  |  | 12: 3307.09 | [29 empty] | ФОТ
| Пр/812-006.0-1 | НР Бетонные и железобетонные монолитные конструкции и работы в строительстве |  |  |  | 4: %; 5: 102; 7: 102; 12: 3373.23 | [29 empty] | НР Бетонные и железобетонные монолитные конструкции и работы в строительстве
| Пр/774-006.0 | СП Бетонные и железобетонные монолитные конструкции и работы в строительстве |  |  |  | 4: %; 5: 58; 7: 58; 12: 1918.11 | [29 empty] | СП Бетонные и железобетонные монолитные конструкции и работы в строительстве
|  | Всего по позиции |  |  |  | 10: 270414.86; 12: 9464.52 | [30 empty] | Всего по позиции
13 | ФСБЦ-04.1.02.05-0280 | Смеси бетонные тяжелого бетона (БСТ) на щебне из гравия, класс В20, F(1)200, W8 |  |  |  | м3 | 3.57 | 1 | 3.57 |  |  | 7524.69 |  | 37404.78 | [23 empty] | Смеси бетонные тяжелого бетона (БСТ) на щебне из гравия, класс В20, F(1)200, W8
13 | ФСБЦ-04.1.02.05-0280 | Смеси бетонные тяжелого бетона (БСТ) на щебне из гравия, класс В20, F(1)200, W8 |  |  |  | м3 | 3.57 |  | 3.57 | 5050.13 | 1.49 | 7524.69 |  | 26863.14 | [35 empty] | Смеси бетонные тяжелого бетона (БСТ) на щебне из гравия, класс В20, F(1)200, W8
13.1 | ФСБЦ-04.1.02.05-0280_02-15-1-01-0030 | Перевозка грузов I класса автомобилями-самосвалами грузоподъемностью до 15 т по дорогам с усовершенствованным (асфальтобетонным, цементобетонным, железобетонным, обработанным органическим вяжущим) дорожным покрытием на расстояние 30 км |  |  |  | 4: 1т груза; 7: 8.568; 10: 544.43; 11: -1; 12: -4664.68 | [36 empty] | Перевозка грузов I класса автомобилями-самосвалами грузоподъемностью до 15 т по дорогам с усовершенствованным (асфальтобетонным, цементобетонным, железобетонным, обработанным органическим вяжущим) дорожным покрытием на расстояние 30 км
13.2 | ФСБЦ-04.1.02.05-0280_02-15-1-01-0160 | Перевозка грузов I класса автомобилями-самосвалами грузоподъемностью до 15 т по дорогам с усовершенствованным (асфальтобетонным, цементобетонным, железобетонным, обработанным органическим вяжущим) дорожным покрытием на расстояние 160 км |  |  |  | 4: 1т груза; 7: 8.568; 10: 1774.78; 12: 15206.32 | [36 empty] | Перевозка грузов I класса автомобилями-самосвалами грузоподъемностью до 15 т по дорогам с усовершенствованным (асфальтобетонным, цементобетонным, железобетонным, обработанным органическим вяжущим) дорожным покрытием на расстояние 160 км
|  | Всего по позиции |  |  |  | 12: 37404.78 | [30 empty] | Всего по позиции
Монтаж бортовых камней | [51 empty] | Монтаж бортовых камней
14 | ГЭСН27-02-010-01 | Установка бортовых камней бетонных: при цементобетонных покрытиях |  |  |  | 4: 100 м; 5: 0.12; 6: 1; 7: 0.12 | [23 empty] | Установка бортовых камней бетонных: при цементобетонных покрытиях
| 1 | ОТ(ЗТ) |  |  |  | 4: чел.-ч; 7: 8.376; 12: 5196.64 | [24 empty] | ОТ(ЗТ)
| 1-100-29 | Средний разряд работы 2,9 |  |  |  | 4: чел.-ч; 5: 69.8; 7: 8.376; 10: 620.42; 12: 5196.64 | [25 empty] | Средний разряд работы 2,9
| 2 | ЭМ |  |  |  | 12: 148.72 | [24 empty] | ЭМ
|  | ОТм(ЗТм) |  |  |  | 4: чел.-ч; 7: 0.078; 12: 72.66 | [24 empty] | ОТм(ЗТм)
| 91.05.05-015 | Краны на автомобильном ходу, грузоподъемность 16 т |  |  |  | 4: маш.-ч; 5: 0.61; 7: 0.0732; 10: 1985.08; 12: 145.31 | [25 empty] | Краны на автомобильном ходу, грузоподъемность 16 т
| 4-100-060 | ОТм(Зтм) Средний разряд машинистов 6 |  |  |  | 4: чел.-ч; 5: 0.61; 7: 0.0732; 10: 946.4; 12: 69.28 | [26 empty] | ОТм(Зтм) Средний разряд машинистов 6
| 91.14.02-001 | Автомобили бортовые, грузоподъемность до 5 т |  |  |  | 4: маш.-ч; 5: 0.04; 7: 0.0048; 10: 711.02; 12: 3.41 | [25 empty] | Автомобили бортовые, грузоподъемность до 5 т
| 4-100-040 | ОТм(Зтм) Средний разряд машинистов 4 |  |  |  | 4: чел.-ч; 5: 0.04; 7: 0.0048; 10: 704.55; 12: 3.38 | [26 empty] | ОТм(Зтм) Средний разряд машинистов 4
| 4 | М |  |  |  | 12: 453.6 | [24 empty] | М
| 01.7.15.06-0111 | Гвозди строительные |  |  |  | т | 0.001 |  | 0.00012 | 70296.2 | 1.3 | 91385.06 |  | 10.97 | [25 empty] | Гвозди строительные
| 04.3.01.09-0014 | Раствор готовый кладочный, цементный, М100 |  |  |  | 4: м3; 5: 0.06; 7: 0.0072; 10: 7769.31; 12: 55.94 | [25 empty] | Раствор готовый кладочный, цементный, М100
| 11.1.03.06-0070 | Доска обрезная хвойных пород, естественной влажности, длина 2-6,5 м, ширина 100-250 мм, толщина 25 мм, сорт II |  |  |  | м3 | 0.17 |  | 0.0204 | 10082.68 | 1.88 | 18955.44 |  | 386.69 | [25 empty] | Доска обрезная хвойных пород, естественной влажности, длина 2-6,5 м, ширина 100-250 мм, толщина 25 мм, сорт II
П,Н | 05.2.03.03 | Камни бортовые бетонные |  |  |  | 4: м3; 5: 0; 7: 0 | [27 empty] | Камни бортовые бетонные
Н | 04.1.02.05 | Смеси бетонные тяжелого бетона |  |  |  | 4: м3; 5: 3.9; 7: 0.468 | [27 empty] | Смеси бетонные тяжелого бетона
|  | Итого прямые затраты |  |  |  | 12: 5871.62 | [28 empty] | Итого прямые затраты
|  | ФОТ |  |  |  | 12: 5269.3 | [29 empty] | ФОТ
| Пр/812-021.0-1 | НР Автомобильные дороги |  |  |  | 4: %; 5: 147; 7: 147; 12: 7745.87 | [29 empty] | НР Автомобильные дороги
| Пр/774-021.0 | СП Автомобильные дороги |  |  |  | 4: %; 5: 134; 7: 134; 12: 7060.86 | [29 empty] | СП Автомобильные дороги
|  | Всего по позиции |  |  |  | 10: 172319.58; 12: 20678.35 | [30 empty] | Всего по позиции
15 | ФСБЦ-05.2.03.03-0011 | Камни бортовые бетонные марки БР, БВ, бетон В22,5 (М300) |  |  |  | м3 | 0.48 | 1 | 0.48 |  |  | 21068.27 |  | 11589.19 | [23 empty] | Камни бортовые бетонные марки БР, БВ, бетон В22,5 (М300)
15 | ФСБЦ-05.2.03.03-0011 | Камни бортовые бетонные марки БР, БВ, бетон В22,5 (М300) |  |  |  | м3 | 0.48 |  | 0.48 | 7444.62 | 2.83 | 21068.27 |  | 10112.77 | [35 empty] | Камни бортовые бетонные марки БР, БВ, бетон В22,5 (М300)
15.1 | ФСБЦ-05.2.03.03-0011_02-15-1-01-0030 | Перевозка грузов I класса автомобилями-самосвалами грузоподъемностью до 15 т по дорогам с усовершенствованным (асфальтобетонным, цементобетонным, железобетонным, обработанным органическим вяжущим) дорожным покрытием на расстояние 30 км |  |  |  | 4: 1т груза; 7: 1.2; 10: 544.43; 11: -1; 12: -653.32 | [36 empty] | Перевозка грузов I класса автомобилями-самосвалами грузоподъемностью до 15 т по дорогам с усовершенствованным (асфальтобетонным, цементобетонным, железобетонным, обработанным органическим вяжущим) дорожным покрытием на расстояние 30 км
15.2 | ФСБЦ-05.2.03.03-0011_02-15-1-01-0160 | Перевозка грузов I класса автомобилями-самосвалами грузоподъемностью до 15 т по дорогам с усовершенствованным (асфальтобетонным, цементобетонным, железобетонным, обработанным органическим вяжущим) дорожным покрытием на расстояние 160 км |  |  |  | 4: 1т груза; 7: 1.2; 10: 1774.78; 12: 2129.74 | [36 empty] | Перевозка грузов I класса автомобилями-самосвалами грузоподъемностью до 15 т по дорогам с усовершенствованным (асфальтобетонным, цементобетонным, железобетонным, обработанным органическим вяжущим) дорожным покрытием на расстояние 160 км
|  | Всего по позиции |  |  |  | 12: 11589.19 | [30 empty] | Всего по позиции
16 | ФСБЦ-04.1.02.05-0114 | Смеси бетонные тяжелого бетона (БСТ) на щебне из гравия, класс В7,5, F(1)100, W2 |  |  |  | м3 | 0.468 | 1 | 0.468 |  |  | 6024.04 |  | 4201.18 | [23 empty] | Смеси бетонные тяжелого бетона (БСТ) на щебне из гравия, класс В7,5, F(1)100, W2
16 | ФСБЦ-04.1.02.05-0114 | Смеси бетонные тяжелого бетона (БСТ) на щебне из гравия, класс В7,5, F(1)100, W2 |  |  |  | м3 | 0.468 |  | 0.468 | 4242.28 | 1.42 | 6024.04 |  | 2819.25 | [35 empty] | Смеси бетонные тяжелого бетона (БСТ) на щебне из гравия, класс В7,5, F(1)100, W2
16.1 | ФСБЦ-04.1.02.05-0114_02-15-1-01-0030 | Перевозка грузов I класса автомобилями-самосвалами грузоподъемностью до 15 т по дорогам с усовершенствованным (асфальтобетонным, цементобетонным, железобетонным, обработанным органическим вяжущим) дорожным покрытием на расстояние 30 км |  |  |  | 4: 1т груза; 7: 1.1232; 10: 544.43; 11: -1; 12: -611.5 | [36 empty] | Перевозка грузов I класса автомобилями-самосвалами грузоподъемностью до 15 т по дорогам с усовершенствованным (асфальтобетонным, цементобетонным, железобетонным, обработанным органическим вяжущим) дорожным покрытием на расстояние 30 км
16.2 | ФСБЦ-04.1.02.05-0114_02-15-1-01-0160 | Перевозка грузов I класса автомобилями-самосвалами грузоподъемностью до 15 т по дорогам с усовершенствованным (асфальтобетонным, цементобетонным, железобетонным, обработанным органическим вяжущим) дорожным покрытием на расстояние 160 км |  |  |  | 4: 1т груза; 7: 1.1232; 10: 1774.78; 12: 1993.43 | [36 empty] | Перевозка грузов I класса автомобилями-самосвалами грузоподъемностью до 15 т по дорогам с усовершенствованным (асфальтобетонным, цементобетонным, железобетонным, обработанным органическим вяжущим) дорожным покрытием на расстояние 160 км
|  | Всего по позиции |  |  |  | 12: 4201.18 | [30 empty] | Всего по позиции
Устройство брусчатки | [51 empty] | Устройство брусчатки
17 | ГЭСНр68-02-012-01 | Разборка тротуаров и дорожек из плит с их отноской и укладкой в штабель |  |  |  | 4: 100 м2; 5: 0.255; 6: 1; 7: 0.255 | [23 empty] | Разборка тротуаров и дорожек из плит с их отноской и укладкой в штабель
| 1 | ОТ(ЗТ) |  |  |  | 4: чел.-ч; 7: 4.7634; 12: 2662.26 | [24 empty] | ОТ(ЗТ)
| 1-100-17 | Средний разряд работы 1,7 |  |  |  | 4: чел.-ч; 5: 18.68; 7: 4.7634; 10: 558.9; 12: 2662.26 | [25 empty] | Средний разряд работы 1,7
|  | Итого прямые затраты |  |  |  | 12: 2662.26 | [28 empty] | Итого прямые затраты
|  | ФОТ |  |  |  | 12: 2662.26 | [29 empty] | ФОТ
| Пр/812-102.0-1 | НР Благоустройство (ремонтно-строительные) |  |  |  | 4: %; 5: 102; 7: 102; 12: 2715.51 | [29 empty] | НР Благоустройство (ремонтно-строительные)
| Пр/774-102.0 | СП Благоустройство (ремонтно-строительные) |  |  |  | 4: %; 5: 54; 7: 54; 12: 1437.62 | [29 empty] | СП Благоустройство (ремонтно-строительные)
|  | Всего по позиции |  |  |  | 10: 26727.02; 12: 6815.39 | [30 empty] | Всего по позиции
18 | ГЭСН27-04-001-01 | Устройство подстилающих и выравнивающих слоев оснований: из песка |  |  |  | 4: 100 м3; 5: 0.01275; 6: 1; 7: 0.01275 | [23 empty] | Устройство подстилающих и выравнивающих слоев оснований: из песка
| 1 | ОТ(ЗТ) |  |  |  | 4: чел.-ч; 7: 0.1836; 12: 108.12 | [24 empty] | ОТ(ЗТ)
| 1-100-23 | Средний разряд работы 2,3 |  |  |  | 4: чел.-ч; 5: 14.4; 7: 0.1836; 10: 588.87; 12: 108.12 | [25 empty] | Средний разряд работы 2,3
| 2 | ЭМ |  |  |  | 12: 592.03 | [24 empty] | ЭМ
|  | ОТм(ЗТм) |  |  |  | 4: чел.-ч; 7: 0.17697; 12: 157.73 | [24 empty] | ОТм(ЗТм)
| 91.01.02-004 | Автогрейдеры среднего типа, мощность 99 кВт (135 л.с.) |  |  |  | маш.-ч | 1.77 |  | 0.022568 | 1933 | 1.57 | 3034.81 |  | 68.49 | [25 empty] | Автогрейдеры среднего типа, мощность 99 кВт (135 л.с.)
| 4-100-060 | ОТм(Зтм) Средний разряд машинистов 6 |  |  |  | 4: чел.-ч; 5: 1.77; 7: 0.022568; 10: 946.4; 12: 21.36 | [26 empty] | ОТм(Зтм) Средний разряд машинистов 6
| 91.06.05-011 | Погрузчики одноковшовые универсальные фронтальные пневмоколесные, номинальная вместимость основного ковша 2,6 м3, грузоподъемность 5 т |  |  |  | 4: маш.-ч; 5: 4.29; 7: 0.054698; 10: 2104.98; 12: 115.14 | [25 empty] | Погрузчики одноковшовые универсальные фронтальные пневмоколесные, номинальная вместимость основного ковша 2,6 м3, грузоподъемность 5 т
| 4-100-050 | ОТм(Зтм) Средний разряд машинистов 5 |  |  |  | 4: чел.-ч; 5: 4.29; 7: 0.054698; 10: 809.7; 12: 44.29 | [26 empty] | ОТм(Зтм) Средний разряд машинистов 5
| 91.08.03-030 | Катки самоходные пневмоколесные статические, масса 30 т |  |  |  | маш.-ч | 7.08 |  | 0.09027 | 2391.6 | 1.81 | 4328.8 |  | 390.76 | [25 empty] | Катки самоходные пневмоколесные статические, масса 30 т
| 4-100-060 | ОТм(Зтм) Средний разряд машинистов 6 |  |  |  | 4: чел.-ч; 5: 7.08; 7: 0.09027; 10: 946.4; 12: 85.43 | [26 empty] | ОТм(Зтм) Средний разряд машинистов 6
| 91.13.01-038 | Машины поливомоечные, вместимость цистерны 6 м3 |  |  |  | 4: маш.-ч; 5: 0.74; 7: 0.009435; 10: 1869.24; 12: 17.64 | [25 empty] | Машины поливомоечные, вместимость цистерны 6 м3
| 4-100-040 | ОТм(Зтм) Средний разряд машинистов 4 |  |  |  | 4: чел.-ч; 5: 0.74; 7: 0.009435; 10: 704.55; 12: 6.65 | [26 empty] | ОТм(Зтм) Средний разряд машинистов 4
| 4 | М |  |  |  | 12: 3.62 | [24 empty] | М
| 01.7.03.01-0001 | Вода |  |  |  | м3 | 5 |  | 0.06375 | 35.71 | 1.59 | 56.78 |  | 3.62 | [25 empty] | Вода
П,Н | 02.3.01.02 | Песок для строительных работ природный |  |  |  | 4: м3; 5: 0; 7: 0 | [27 empty] | Песок для строительных работ природный
|  | Итого прямые затраты |  |  |  | 12: 861.5 | [28 empty] | Итого прямые затраты
|  | ФОТ |  |  |  | 12: 265.85 | [29 empty] | ФОТ
| Пр/812-021.0-1 | НР Автомобильные дороги |  |  |  | 4: %; 5: 147; 7: 147; 12: 390.8 | [29 empty] | НР Автомобильные дороги
| Пр/774-021.0 | СП Автомобильные дороги |  |  |  | 4: %; 5: 134; 7: 134; 12: 356.24 | [29 empty] | СП Автомобильные дороги
|  | Всего по позиции |  |  |  | 10: 126160; 12: 1608.54 | [30 empty] | Всего по позиции
19 | ФСБЦ-02.3.01.02-1118 | Песок природный для строительных работ II класс, средний |  |  |  | м3 | 26.775 | 1 | 26.775 | 565.2 | 2.98 | 1684.3 |  | 45097.13 | [23 empty] | Песок природный для строительных работ II класс, средний
|  | Всего по позиции |  |  |  | 12: 45097.13 | [30 empty] | Всего по позиции
20 | ГЭСН27-07-014-01 | Устройство покрытий тротуаров из бетонной плитки типа "Брусчатка": рядовым или паркетным мощением |  |  |  | 4: 100 м2; 5: 0.255; 6: 1; 7: 0.255 | [23 empty] | Устройство покрытий тротуаров из бетонной плитки типа "Брусчатка": рядовым или паркетным мощением
| 1 | ОТ(ЗТ) |  |  |  | 4: чел.-ч; 7: 29.325; 12: 20198.18 | [24 empty] | ОТ(ЗТ)
| 1-100-38 | Средний разряд работы 3,8 |  |  |  | 4: чел.-ч; 5: 115; 7: 29.325; 10: 688.77; 12: 20198.18 | [25 empty] | Средний разряд работы 3,8
| 2 | ЭМ |  |  |  | 12: 3356.61 | [24 empty] | ЭМ
|  | ОТм(ЗТм) |  |  |  | 4: чел.-ч; 7: 2.5245; 12: 2043.21 | [24 empty] | ОТм(ЗТм)
| 91.05.05-015 | Краны на автомобильном ходу, грузоподъемность 16 т |  |  |  | 4: маш.-ч; 5: 4.29; 7: 1.0939; 10: 1985.08; 12: 2171.58 | [25 empty] | Краны на автомобильном ходу, грузоподъемность 16 т
| 4-100-060 | ОТм(Зтм) Средний разряд машинистов 6 |  |  |  | 4: чел.-ч; 5: 4.29; 7: 1.0939; 10: 946.4; 12: 1035.31 | [26 empty] | ОТм(Зтм) Средний разряд машинистов 6
| 91.08.09-002 | Плиты вибрационные электрические, мощность до 1 кВт |  |  |  | маш.-ч | 3.2 |  | 0.816 | 7.51 | 1.37 | 10.29 |  | 8.4 | [25 empty] | Плиты вибрационные электрические, мощность до 1 кВт
| 91.13.01-038 | Машины поливомоечные, вместимость цистерны 6 м3 |  |  |  | 4: маш.-ч; 5: 0.54; 7: 0.1377; 10: 1869.24; 12: 257.39 | [25 empty] | Машины поливомоечные, вместимость цистерны 6 м3
| 4-100-040 | ОТм(Зтм) Средний разряд машинистов 4 |  |  |  | 4: чел.-ч; 5: 0.54; 7: 0.1377; 10: 704.55; 12: 97.02 | [26 empty] | ОТм(Зтм) Средний разряд машинистов 4
| 91.14.02-001 | Автомобили бортовые, грузоподъемность до 5 т |  |  |  | 4: маш.-ч; 5: 5.07; 7: 1.2929; 10: 711.02; 12: 919.24 | [25 empty] | Автомобили бортовые, грузоподъемность до 5 т
| 4-100-040 | ОТм(Зтм) Средний разряд машинистов 4 |  |  |  | 4: чел.-ч; 5: 5.07; 7: 1.2929; 10: 704.55; 12: 910.88 | [26 empty] | ОТм(Зтм) Средний разряд машинистов 4
| 4 | М |  |  |  | 12: 1.45 | [24 empty] | М
| 01.7.03.01-0001 | Вода |  |  |  | м3 | 0.1 |  | 0.0255 | 35.71 | 1.59 | 56.78 |  | 1.45 | [25 empty] | Вода
Н | 02.3.01.02 | Песок для строительных работ |  |  |  | 4: м3; 5: 0.54; 7: 0.1377 | [27 empty] | Песок для строительных работ
Н | 04.3.02.13 | Смеси цементно-песчаные |  |  |  | 4: т; 5: 5.415; 7: 1.3808 | [27 empty] | Смеси цементно-песчаные
Н | 05.2.02.21 | Плитки тротуарные декоративные |  |  |  | 4: м2; 5: 102; 7: 26.01 | [27 empty] | Плитки тротуарные декоративные
|  | Итого прямые затраты |  |  |  | 12: 25599.45 | [28 empty] | Итого прямые затраты
|  | ФОТ |  |  |  | 12: 22241.39 | [29 empty] | ФОТ
| Пр/812-021.1-1 | НР Устройство покрытий дорожек, тротуаров, мостовых и площадок и прочее |  |  |  | 4: %; 5: 113; 7: 113; 12: 25132.77 | [29 empty] | НР Устройство покрытий дорожек, тротуаров, мостовых и площадок и прочее
| Пр/774-021.1 | СП Устройство покрытий дорожек, тротуаров, мостовых и площадок и прочее |  |  |  | 4: %; 5: 77; 7: 77; 12: 17125.87 | [29 empty] | СП Устройство покрытий дорожек, тротуаров, мостовых и площадок и прочее
|  | Всего по позиции |  |  |  | 10: 266110.16; 12: 67858.09 | [30 empty] | Всего по позиции
21 | ФСБЦ-02.3.01.02-1118 | Песок природный для строительных работ II класс, средний |  |  |  | м3 | 0.1377 | 1 | 0.1377 |  |  | 1684.3 |  | 486.12 | [23 empty] | Песок природный для строительных работ II класс, средний
21 | ФСБЦ-02.3.01.02-1118 | Песок природный для строительных работ II класс, средний |  |  |  | м3 | 0.1377 |  | 0.1377 | 565.2 | 2.98 | 1684.3 |  | 231.93 | [35 empty] | Песок природный для строительных работ II класс, средний
21.1 | ФСБЦ-02.3.01.02-1118_02-15-1-01-0030 | Перевозка грузов I класса автомобилями-самосвалами грузоподъемностью до 15 т по дорогам с усовершенствованным (асфальтобетонным, цементобетонным, железобетонным, обработанным органическим вяжущим) дорожным покрытием на расстояние 30 км |  |  |  | 4: т; 7: 0.2066; 10: 544.43; 11: -1; 12: -112.48 | [36 empty] | Перевозка грузов I класса автомобилями-самосвалами грузоподъемностью до 15 т по дорогам с усовершенствованным (асфальтобетонным, цементобетонным, железобетонным, обработанным органическим вяжущим) дорожным покрытием на расстояние 30 км
21.2 | ФСБЦ-02.3.01.02-1118_02-15-1-01-0160 | Перевозка грузов I класса автомобилями-самосвалами грузоподъемностью до 15 т по дорогам с усовершенствованным (асфальтобетонным, цементобетонным, железобетонным, обработанным органическим вяжущим) дорожным покрытием на расстояние 160 км |  |  |  | 4: т; 7: 0.2066; 10: 1774.78; 12: 366.67 | [36 empty] | Перевозка грузов I класса автомобилями-самосвалами грузоподъемностью до 15 т по дорогам с усовершенствованным (асфальтобетонным, цементобетонным, железобетонным, обработанным органическим вяжущим) дорожным покрытием на расстояние 160 км
|  | Всего по позиции |  |  |  | 12: 486.12 | [30 empty] | Всего по позиции
22 | ФСБЦ-04.3.02.13-0107 | Смеси сухие цементно-песчаные монтажно-кладочные, крупность заполнителя не более 3,5 мм, класс В12,5 (М150), F100 |  |  |  | т | 1.3808 | 1 | 1.3808 |  |  | 13237.57 |  | 19977.64 | [23 empty] | Смеси сухие цементно-песчаные монтажно-кладочные, крупность заполнителя не более 3,5 мм, класс В12,5 (М150), F100
22 | ФСБЦ-04.3.02.13-0107 | Смеси сухие цементно-песчаные монтажно-кладочные, крупность заполнителя не более 3,5 мм, класс В12,5 (М150), F100 |  |  |  | 4: т; 5: 1.3808; 7: 1.3808; 10: 13237.57; 12: 18278.77 | [35 empty] | Смеси сухие цементно-песчаные монтажно-кладочные, крупность заполнителя не более 3,5 мм, класс В12,5 (М150), F100
22.1 | ФСБЦ-04.3.02.13-0107_02-15-1-01-0030 | Перевозка грузов I класса автомобилями-самосвалами грузоподъемностью до 15 т по дорогам с усовершенствованным (асфальтобетонным, цементобетонным, железобетонным, обработанным органическим вяжущим) дорожным покрытием на расстояние 30 км |  |  |  | 4: 1т груза; 7: 1.3808; 10: 544.43; 11: -1; 12: -751.75 | [36 empty] | Перевозка грузов I класса автомобилями-самосвалами грузоподъемностью до 15 т по дорогам с усовершенствованным (асфальтобетонным, цементобетонным, железобетонным, обработанным органическим вяжущим) дорожным покрытием на расстояние 30 км
22.2 | ФСБЦ-04.3.02.13-0107_02-15-1-01-0160 | Перевозка грузов I класса автомобилями-самосвалами грузоподъемностью до 15 т по дорогам с усовершенствованным (асфальтобетонным, цементобетонным, железобетонным, обработанным органическим вяжущим) дорожным покрытием на расстояние 160 км |  |  |  | 4: 1т груза; 7: 1.3808; 10: 1774.78; 12: 2450.62 | [36 empty] | Перевозка грузов I класса автомобилями-самосвалами грузоподъемностью до 15 т по дорогам с усовершенствованным (асфальтобетонным, цементобетонным, железобетонным, обработанным органическим вяжущим) дорожным покрытием на расстояние 160 км
|  | Всего по позиции |  |  |  | 12: 19977.64 | [30 empty] | Всего по позиции
23 | ФСБЦ-05.2.02.22-0013 | Плитка бетонная тротуарная фигурная, толщина 80 мм |  |  |  | м2 | 2.601 | 1 | 2.601 |  |  | 1177.78 |  | 3543.49 | [23 empty] | Плитка бетонная тротуарная фигурная, толщина 80 мм
23 | ФСБЦ-05.2.02.22-0013 | Плитка бетонная тротуарная фигурная, толщина 80 мм |  |  |  | м2 | 2.601 |  | 2.601 | 406.13 | 2.9 | 1177.78 |  | 3063.41 | [35 empty] | Плитка бетонная тротуарная фигурная, толщина 80 мм
23.1 | ФСБЦ-05.2.02.22-0013_02-15-1-01-0030 | Перевозка грузов I класса автомобилями-самосвалами грузоподъемностью до 15 т по дорогам с усовершенствованным (асфальтобетонным, цементобетонным, железобетонным, обработанным органическим вяжущим) дорожным покрытием на расстояние 30 км |  |  |  | 4: 1т груза; 7: 0.3902; 10: 544.43; 11: -1; 12: -212.44 | [36 empty] | Перевозка грузов I класса автомобилями-самосвалами грузоподъемностью до 15 т по дорогам с усовершенствованным (асфальтобетонным, цементобетонным, железобетонным, обработанным органическим вяжущим) дорожным покрытием на расстояние 30 км
23.2 | ФСБЦ-05.2.02.22-0013_02-15-1-01-0160 | Перевозка грузов I класса автомобилями-самосвалами грузоподъемностью до 15 т по дорогам с усовершенствованным (асфальтобетонным, цементобетонным, железобетонным, обработанным органическим вяжущим) дорожным покрытием на расстояние 160 км |  |  |  | 4: 1т груза; 7: 0.3902; 10: 1774.78; 12: 692.52 | [36 empty] | Перевозка грузов I класса автомобилями-самосвалами грузоподъемностью до 15 т по дорогам с усовершенствованным (асфальтобетонным, цементобетонным, железобетонным, обработанным органическим вяжущим) дорожным покрытием на расстояние 160 км
|  | Всего по позиции |  |  |  | 12: 3543.49 | [30 empty] | Всего по позиции
|  | Итоги по разделу 2 Восстановительные работы. : | [43 empty] | Итоги по разделу 2 Восстановительные работы. :
|  | Всего прямые затраты (справочно) |  |  |  | 12: 221814.29 | [32 empty] | Всего прямые затраты (справочно)
|  | в том числе: | [44 empty] | в том числе:
|  | Оплата труда рабочих |  |  |  | 12: 31413.67 | [32 empty] | Оплата труда рабочих
|  | Эксплуатация машин |  |  |  | 12: 5945.11 | [32 empty] | Эксплуатация машин
|  | Оплата труда машинистов (Отм) |  |  |  | 12: 3127.43 | [32 empty] | Оплата труда машинистов (Отм)
|  | Материалы |  |  |  | 12: 181328.08 | [32 empty] | Материалы
|  | Строительные работы |  |  |  | 12: 291305.7 | [32 empty] | Строительные работы
|  | Строительные работы |  |  |  | 12: 253900.92 | [32 empty] | Строительные работы
|  | в том числе: | [44 empty] | в том числе:
|  | оплата труда |  |  |  | 12: 31413.67 | [32 empty] | оплата труда
|  | эксплуатация машин и механизмов |  |  |  | 12: 5945.11 | [32 empty] | эксплуатация машин и механизмов
|  | оплата труда машинистов (Отм) |  |  |  | 12: 3127.43 | [32 empty] | оплата труда машинистов (Отм)
|  | материалы |  |  |  | 12: 143923.3 | [32 empty] | материалы
|  | накладные расходы |  |  |  | 12: 40527.13 | [32 empty] | накладные расходы
|  | сметная прибыль |  |  |  | 12: 28964.28 | [32 empty] | сметная прибыль
|  | Отдельные виды работ и затрат, относимые на стоимость строительных работ |  |  |  | 12: 37404.78 | [32 empty] | Отдельные виды работ и затрат, относимые на стоимость строительных работ
|  | в том числе: | [44 empty] | в том числе:
|  | материалы |  |  |  | 12: 37404.78 | [32 empty] | материалы
|  | Всего ФОТ (справочно) |  |  |  | 12: 34541.1 | [32 empty] | Всего ФОТ (справочно)
|  | Всего накладные расходы (справочно) |  |  |  | 12: 40527.13 | [32 empty] | Всего накладные расходы (справочно)
|  | Всего сметная прибыль (справочно) |  |  |  | 12: 28964.28 | [32 empty] | Всего сметная прибыль (справочно)
|  | Всего по разделу 2 Восстановительные работы. |  |  |  | 12: 291305.7 | [33 empty] | Всего по разделу 2 Восстановительные работы.
|  | справочно: | [44 empty] | справочно:
|  | Затраты труда рабочих |  |  |  | 7: 48,20778 | [34 empty] | Затраты труда рабочих
|  | Затраты труда машинистов |  |  |  | 7: 3,693782 | [34 empty] | Затраты труда машинистов
Раздел 3. Вывоз мусора | [36 empty] | Раздел 3. Вывоз мусора
24 | 49-1 | Погрузка в автотранспортное средство: мусор строительный с погрузкой экскаваторами емкостью ковша до 0,5 м3 |  |  |  | 1т груза | 1 | 1 | 1 |  |  | 99.95 |  | 99.95 | [23 empty] | Погрузка в автотранспортное средство: мусор строительный с погрузкой экскаваторами емкостью ковша до 0,5 м3
|  | Всего по позиции |  |  |  | 12: 99.95 | [30 empty] | Всего по позиции
25 | 02-15-1-01-0059 | Перевозка грузов I класса автомобилями-самосвалами грузоподъемностью до 15 т по дорогам с усовершенствованным (асфальтобетонным, цементобетонным, железобетонным, обработанным органическим вяжущим) дорожным покрытием на расстояние 59 км |  |  |  | 1т груза | 1 | 1 | 1 |  |  | 818.18 |  | 818.18 | [23 empty] | Перевозка грузов I класса автомобилями-самосвалами грузоподъемностью до 15 т по дорогам с усовершенствованным (асфальтобетонным, цементобетонным, железобетонным, обработанным органическим вяжущим) дорожным покрытием на расстояние 59 км
|  | Всего по позиции |  |  |  | 12: 818.18 | [30 empty] | Всего по позиции
|  | Итоги по разделу 3 Вывоз мусора : | [43 empty] | Итоги по разделу 3 Вывоз мусора :
|  | Всего прямые затраты (справочно) |  |  |  | 12: 918.13 | [32 empty] | Всего прямые затраты (справочно)
|  | в том числе: | [44 empty] | в том числе:
|  | Перевозка |  |  |  | 12: 918.13 | [32 empty] | Перевозка
|  | Строительные работы |  |  |  | 12: 918.13 | [32 empty] | Строительные работы
|  | Перевозка |  |  |  | 12: 918.13 | [32 empty] | Перевозка
|  | Всего по разделу 3 Вывоз мусора |  |  |  | 12: 918.13 | [33 empty] | Всего по разделу 3 Вывоз мусора
|  | Итоги по смете: | [50 empty] | Итоги по смете:
|  | Всего прямые затраты (справочно) |  |  |  | 12: 227807.65 | [39 empty] | Всего прямые затраты (справочно)
|  | в том числе: | [51 empty] | в том числе:
|  | Оплата труда рабочих |  |  |  | 12: 35255.88 | [39 empty] | Оплата труда рабочих
|  | Эксплуатация машин |  |  |  | 12: 6482.04 | [39 empty] | Эксплуатация машин
|  | Оплата труда машинистов (Отм) |  |  |  | 12: 3823.52 | [39 empty] | Оплата труда машинистов (Отм)
|  | Материалы |  |  |  | 12: 181328.08 | [39 empty] | Материалы
|  | Перевозка |  |  |  | 12: 918.13 | [39 empty] | Перевозка
|  | Строительные работы |  |  |  | 12: 304378.81 | [39 empty] | Строительные работы
|  | Строительные работы |  |  |  | 12: 266055.9 | [39 empty] | Строительные работы
|  | в том числе: | [51 empty] | в том числе:
|  | оплата труда |  |  |  | 12: 35255.88 | [39 empty] | оплата труда
|  | эксплуатация машин и механизмов |  |  |  | 12: 6482.04 | [39 empty] | эксплуатация машин и механизмов
|  | оплата труда машинистов (Отм) |  |  |  | 12: 3823.52 | [39 empty] | оплата труда машинистов (Отм)
|  | материалы |  |  |  | 12: 143923.3 | [39 empty] | материалы
|  | накладные расходы |  |  |  | 12: 45156.2 | [39 empty] | накладные расходы
|  | сметная прибыль |  |  |  | 12: 31414.96 | [39 empty] | сметная прибыль
|  | Перевозка |  |  |  | 12: 918.13 | [39 empty] | Перевозка
|  | Отдельные виды работ и затрат, относимые на стоимость строительных работ |  |  |  | 12: 37404.78 | [39 empty] | Отдельные виды работ и затрат, относимые на стоимость строительных работ
|  | в том числе: | [51 empty] | в том числе:
|  | материалы |  |  |  | 12: 37404.78 | [39 empty] | материалы
|  | Всего ФОТ (справочно) |  |  |  | 12: 39079.4 | [39 empty] | Всего ФОТ (справочно)
|  | Всего накладные расходы (справочно) |  |  |  | 12: 45156.2 | [39 empty] | Всего накладные расходы (справочно)
|  | Всего сметная прибыль (справочно) |  |  |  | 12: 31414.96 | [39 empty] | Всего сметная прибыль (справочно)
|  | НДС 22% |  |  |  | 12: 66963.34 | [39 empty] | НДС 22%
|  | ВСЕГО по смете |  |  |  | 12: 371342.15 | [40 empty] | ВСЕГО по смете
|  | справочно: | [51 empty] | справочно:
|  | Затраты труда рабочих |  |  |  | 7: 54,34558 | [41 empty] | Затраты труда рабочих
|  | Затраты труда машинистов |  |  |  | 7: 4,681782 | [41 empty] | Затраты труда машинистов
| Составил: |  |  |  |  | 5: (Заместитель начальника СО Майорова Е. А.) | [42 empty] | (Инженер-сметчик СО Лысенко О.В.)
[должность, подпись (инициалы, фамилия)]
| Проверил: |  |  |  |  | 5: (Начальник сметного отдела Королько Н.Б.) | [43 empty] | (Начальник сметного отдела Королько Н.Б.)
[должность, подпись (инициалы, фамилия)]