## 02-01-02 Общестроительные работ
УТВЕРЖДАЮ:
Начальник КГКУ "Служба заказчика минстроя края"
______________М. Я. Фрудгарт
_________________ 2026 года
Ведомость объёмов работ №1
Выполнение ремонтно- восстановительных работ по устранению недостатков, допущенных при выполнении строительно- монтажных работ по объекту капитального строительства "Фельдшерско-акушерский пункт на 25 посещений в смену в с. Пушкино Бикинского муниципального района", выявленных в период гарантийного срока эксплуатации
Общестроительные работы
№ п/п | Наименование конструктивных элементов и видов работ | Ед. изм. | Кол-во | Техническое состояние
1 | 2 | 3 | 4 | 5
Раздел 1. Водосточная система | [5 empty] | Раздел 1. Водосточная система
1 | Разборка мелких покрытий и обделок из листовой стали: поясков, сандриков, желобов, отливов, свесов и т.п. | м | 25 | Крепление желобов нарушено, необходимо выполнить разборку и монтаж | 1
2 | Устройство желобов: подвесных | м | 25 |  | 1
3 | Сталь листовая оцинкованная, толщина 0,5 мм | т | -0.0825 |  | 1
4 | Желоб из ПВХ для водосточных систем, диаметр желоба 125 мм, толщина стенки 1,53 мм, длина 1500 мм | шт | 2 |  | 1
5 | Ограждение кровель перилами | м | 25 |  | 1
6 | Снегозадержатель стальной оцинкованный для ПВХ кровель, высота снегозадержателя 500 мм, длина снегозадержателя 3000 мм | компл | 3 |  | 1
Вентиляционные шахты | [6 empty] | Вентиляционные шахты
7 | Устройство мелких покрытий (брандмауэры, парапеты, свесы и т.п.) из листовой оцинкованной стали Обшивка стен вентиляционных шахт | м2 | 4 | Обшить листом окрашенным профилированным | 1
8 | Сталь листовая оцинкованная, толщина 0,5 мм | т | -0.0228 |  | 1
9 | Профнастил оцинкованный с лакокрасочным или полимерным покрытием С10-1000-0,5 | м2 | 4 |  | 1
10 | Устройство мелких покрытий (брандмауэры, парапеты, свесы и т.п.) из листовой оцинкованной стали Обшивка стен вентиляционных шахт | м2 | 2 |  | 1
11 | Сталь листовая оцинкованная, толщина 0,5 мм | т | -0.0114 |  | 1
12 | Сталь листовая оцинкованная с полимерным покрытием (металлопласт), толщина 0,50 мм, ширина 1250 мм | м2 | 2 |  | 1
Раздел 2. Отделочные работы | [5 empty] | Раздел 2. Отделочные работы
13 | Разборка элементов облицовки потолков с разборкой каркаса: плит растровых | м2 | 2.16 | Демонтаж потолка типа "Армстронг" 6 шт*0,6*0,6=2,16м2 | 1
14 | Устройство подвесных потолков из декоративно-акустических плит по готовому каркасу с установкой направляющих и деталей крепления | м2 | 2.16 |  | 1
15 | Панели потолочные акустические из минерального волокна, твердые, с прямой кромкой, класс пожарной опасности КМ1, класс звукопоглощения C-D, толщина 15-17 мм | м2 | -2.268 |  | 1
Раздел 3. Фасад | [5 empty] | Раздел 3. Фасад
16 | Очистка поверхности щетками | м2 | 6 |  | 1
17 | Обеспыливание поверхности | м2 | 40 |  | 1
18 | Огрунтовка металлических поверхностей за один раз: грунтовкой поливинилацетатной фосфатирующей | м2 | 40 |  | 1
19 | Грунтовка на основе полиметилметакрилата (ПММА) для гидроизоляции металлических и керамических оснований, расход 0,3 кг/м2 при толщине слоя 0,3 мм | кг | 8 |  | 1
20 | Растворитель № 646 | т | 0.0016 |  | 1
21 | Окраска металлических огрунтованных поверхностей: эмалью эпоксидной водостойкой | м2 | 40 |  | 1
22 | Растворитель № 646 | т | 0.0144 |  | 1
23 | Эмаль ХС-759 | т | 0.0144 |  | 1
24 | Эмаль на основе сополимера винилхлорида с винилацетатом, цвет красно-коричневый | т | 0.0144 |  | 1
25 | Установка решеток жалюзийных площадью в свету: до 1,0 м2 | шт | 1 |  | 1
26 | Решетка жалюзийная металлическая, площадь проема от 0,51 до 1 м2 | шт | 1 |  | 1
Раздел 4. Электромонтажные работы | [5 empty] | Раздел 4. Электромонтажные работы
27 | Аккумулятор кислотный стационарный, тип: С-1, СК-1 | шт | 8 |  | 1
28 | Аккумуляторная батарея для ИБП SECURITY FORCE SF 1217 17 AH | шт | 4 |  | 1
29 | Аккумуляторная батарея для ИБП SECURITY FORCE SF 1212 12 AH | шт | 2 |  | 1
30 | Аккумуляторная батарея для ИБП SECURITY FORCE SF 1240 AH | шт | 2 |  | 1
31 | Заземлитель горизонтальный из стали: полосовой сечением 160 мм2 Демонтаж | м | 25 |  | 1
32 | Заземлитель горизонтальный из стали: полосовой сечением 160 мм2 | м | 25 |  | 1
33 | Автомат одно-, двух-, трехполюсный, устанавливаемый на конструкции: на стене или колонне, на ток до 100 А | шт | 1 |  | 1
34 | Ограничитель импульсных перенапряжений ОПС1-B 4Р In30kA Un400B Im60kA ИЭК | шт | 1 |  | 1
Составил: начальник ПТО |  |  | ______________И.В. Кравчук