## 07-01-01 Благоустройство террит
УТВЕРЖДАЮ:
Начальник КГКУ "Служба заказчика минстроя края"
М. Я. Фрудгарт
2026 года
Ведомость объёмов работ №2
Выполнение ремонтно- восстановительных работ по устранению недостатков, допущенных при выполнении строительно- монтажных работ по объекту капитального строительства "Фельдшерско-акушерский пункт на 25 посещений в смену в с. Пушкино Бикинского муниципального района", выявленных в период гарантийного срока эксплуатации
Благоустройство территории
№ п/п | Наименование конструктивных элементов и видов работ | Ед. изм. | Кол-во | Техническое состояние
1 | 2 | 3 | 4 | 5
Раздел 1. Демонтажные работы | [5 empty] | Раздел 1. Демонтажные работы
1 | Разборка покрытий и оснований: асфальтобетонных с помощью молотков отбойных | м3 | 0.88 | Трещины, деформация асфальта | 1
2 | Разборка бортовых камней: на бетонном основании | м | 7 |  | 1
Раздел 2. Восстановительные работы. | [5 empty] | Раздел 2. Восстановительные работы.
3 | Устройство подстилающих и выравнивающих слоев оснований: из щебня | 1м3 | 0.8 |  | 1
4 | Щебень из плотных горных пород для строительных работ М 1000, фракция 20-40 мм | м3 | 9.2 |  | 1
5 | Устройство покрытия из горячих асфальтобетонных смесей асфальтоукладчиками: третьего типоразмера, ширина укладки до 6 м, толщина слоя 4 см | м2 | 8 |  | 1
6 | Смеси асфальтобетонные пористые мелкозернистые, марка I | т | 0.84208 |  | 1
7 | Битум нефтяной дорожный МГ 40/70, МГ 70/130, МГ 130/200, СГ 40/70, СГ 70/130, СГ 130/200 | т | 0.0056 |  | 1
8 | При изменении толщины покрытия на 0,5 см добавлять или исключать: к норме 27-06-031-01 | м2 | 112 |  | 1
9 | Смеси асфальтобетонные пористые мелкозернистые, марка I | т | 1.4784 |  | 1
Устройство отмостки | [6 empty] | Устройство отмостки
10 | Укладка металлической сетки в цементобетонное дорожное покрытие | м2 | 40.7 | Деформация бетона, просадки | 1
11 | Сетка стальная сварная из арматурной проволоки без покрытия, диаметр проволоки 4 мм размер ячейки 100х100 мм | м2 | 40.7 |  | 1
12 | Устройство бетонной подготовки | м3 | 3.5 |  | 1
13 | Смеси бетонные тяжелого бетона (БСТ) на щебне из гравия, класс В20, F(1)200, W8 | м3 | 3.57 |  | 1
Монтаж бортовых камней | [6 empty] | Монтаж бортовых камней
14 | Установка бортовых камней бетонных: при цементобетонных покрытиях | м | 12 |  | 1
15 | Камни бортовые бетонные марки БР, БВ, бетон В22,5 (М300) | м3 | 0.48 |  | 1
16 | Смеси бетонные тяжелого бетона (БСТ) на щебне из гравия, класс В7,5, F(1)100, W2 | м3 | 0.468 |  | 1
Устройство брусчатки | [6 empty] | Устройство брусчатки
17 | Разборка тротуаров и дорожек из плит с их отноской и укладкой в штабель | м2 | 25.5 | Провалы тротуарных дорожек | 1
18 | Устройство подстилающих и выравнивающих слоев оснований: из песка | м3 | 1.275 |  | 1
19 | Песок природный для строительных работ II класс, средний | м3 | 26.775 |  | 1
20 | Устройство покрытий тротуаров из бетонной плитки типа "Брусчатка": рядовым или паркетным мощением | м2 | 25.5 |  | 1
21 | Песок природный для строительных работ II класс, средний | м3 | 0.1377 |  | 1
22 | Смеси сухие цементно-песчаные монтажно-кладочные, крупность заполнителя не более 3,5 мм, класс В12,5 (М150), F100 | т | 1.3808 |  | 1
23 | Плитка бетонная тротуарная фигурная, толщина 80 мм | м2 | 2.601 |  | 1
Раздел 3. Вывоз мусора | [5 empty] | Раздел 3. Вывоз мусора
24 | Погрузка в автотранспортное средство: мусор строительный с погрузкой экскаваторами емкостью ковша до 0,5 м3 | 1т груза | 1 |  | 1
25 | Перевозка грузов I класса автомобилями-самосвалами грузоподъемностью до 15 т по дорогам с усовершенствованным (асфальтобетонным, цементобетонным, железобетонным, обработанным органическим вяжущим) дорожным покрытием на расстояние 59 км | 1т груза | 1 |  | 1
Составил: начальник ПТО |  |  | ______________И.В. Кравчук