## 20.1_ЗАМЕНА трубы канализации
ЛСР_ЛЭУ_12гр
УТВЕРЖДАЮ: | [6 empty] | СОГЛАСОВАНО:
_________________ // | [6 empty] | ФГБУ "ФИПС"
Главный инженер М.Е. Марченко
"____" ________________ 2026 года | [10 empty] | "____" ________________ 2026 года
ФГБУ "ФИПС" Бережковская набережная, д.24 стр.8
(наименование стройки)
ЛОКАЛЬНАЯ СМЕТА
Бестраншейная замена канализационного трубопровода на территории ФИПС
(наименование работ и затрат, наименование объекта)
[8 empty] | В базисном уровне цен |  | В текущем уровне цен |  |  | В базисном уровне цен | В текущем уровне цен
[7 empty] | Сметная стоимость | 12525,84 руб. |  | 399 999,34 руб. |  |  |  |  | 12525,84 руб. | 399999,34 руб.
[7 empty] | Средства на оплату труда | 1267,33 руб. |  | 96165,15 руб.
[7 empty] | Нормативная трудоемкость | 126,53 чел.час.
Составлен(а) в ценах на | [16 empty] | Составлен(а) в ценах на
№ п/п | Шифр расценки и коды ресурсов (обоснование коэффициента) | Наименование работ и затрат | Единица измерения | Кол-во единиц | Цена на ед. изм., руб. | Коэф. поправ. к позиции | Всего в базисных ценах, руб. | Пункт коэф. пересчета | Коэф. пересчета | Всего в текущих (прогнозных) ценах, руб. | Справочно
ЗТР, всего, чел.-час
Стоим. ед. с нач., руб.
1 | 2 | 3 | 4 | 5 | 6 | 7 | 8 | 9 | 10 | 11 | 12
Раздел 1. Бестраншейная замена труб канализации - д.110 мм - 20 метров | [17 empty] | Раздел 1. Бестраншейная замена труб канализации - д.110 мм - 20 метров
1 | ФЕРр66-37-1 | Бестраншейная замена канализационных трубопроводов с помощью пневмопробойника диаметром: dу 110 мм ( ОЗП=0,25; ЭМ=0,25 к расх.; ЗПМ=0,25; ТЗ=0,25; ТЗМ=0,25) 82 538,18 = 124 886,56 - 155 x 8,20 - 10,44 x 2,00 - 10,44 x 1,90 - 7,5 x 705,61 - 30 x 318,37 - 1 x 65,71 - 38,68 x 1,20 - 360,6 x 68,76 - 260 x 1,53 - 0,00325 x 30 540,00 - 15,55 x 6,22 - 80 x 2,44 - 2 x 10,75 - 0,0732 x 2 734,60 - 0,013 x 10 046,00 - 0,061 x 1 100,00 - 0,074 x 1 056,00 | 4: 100 м; 5: 0.2; 6: 82538.18; Стоим. ед. с нач., руб. 12: 21.58 | [7 empty] | Бестраншейная замена канализационных трубопроводов с помощью пневмопробойника диаметром: dу 110 мм ( ОЗП=0,25; ЭМ=0,25 к расх.; ЗПМ=0,25; ТЗ=0,25; ТЗМ=0,25) 82 538,18 = 124 886,56 - 155 x 8,20 - 10,44 x 2,00 - 10,44 x 1,90 - 7,5 x 705,61 - 30 x 318,37 - 1 x 65,71 - 38,68 x 1,20 - 360,6 x 68,76 - 260 x 1,53 - 0,00325 x 30 540,00 - 15,55 x 6,22 - 80 x 2,44 - 2 x 10,75 - 0,0732 x 2 734,60 - 0,013 x 10 046,00 - 0,061 x 1 100,00 - 0,074 x 1 056,00
|  | Объем=20 / 100 | [17 empty] | Объем=20 / 100
|  | ЗП | 6: 25102.56; 8: 1255.13; 10: 75.88; 11: 95239.11 | [9 empty] | ЗП
|  | ЭМ | 6: 98895.31; 8: 2871.78; 10: 14.49; 11: 41612.11 | [10 empty] | ЭМ
|  | в т.ч. ЗПМ | 6: `(4 164,95); 8: `(12,20); 10: 75.88; 11: `(926,04) | [11 empty] | в т.ч. ЗПМ
|  | МР | 6: 888.69; 10: 8.2 | [12 empty] | МР
|  | НР от ФОТ (104) | 4: %; 5: 104; 8: 1318.02; 10: 104; 11: 100011.76 | [13 empty] | НР от ФОТ (104)
|  | СП от ФОТ (60) | 4: %; 5: 60; 8: 760.4; 10: 60; 11: 57699.09 | [13 empty] | СП от ФОТ (60)
|  | ЗТР | 4: чел-ч; 6: 2530.5; Стоим. ед. с нач., руб. 12: 126.53 | [14 empty] | ЗТР
|  | Всего по позиции | 8: 6205.33; 11: 294562.07; Стоим. ед. с нач., руб. 12: 1472810.35 | 0.2 | [14 empty] | Всего по позиции
2 | Прайс | Модуль 110 ПЭ100 SDR13,6 резьбовой безнапорный пнд (Длина модуля 600 мм, рабочая 500 мм), (782,41р/шт:1,22:8,2=78,21р/шт) | шт | 45 | 78.21 |  | 3519.45 | МАТ=8,2 | 8.2 | 28859.4 | [8 empty] | Модуль 110 ПЭ100 SDR13,6 резьбовой безнапорный пнд (Длина модуля 600 мм, рабочая 500 мм), (782,41р/шт:1,22:8,2=78,21р/шт)
3 | ФССЦ-04.1.02.05-0008 | Смеси бетонные тяжелого бетона (БСТ), класс B22,5 (М300) | м3 | 0.366 | 700 |  | 256.2 | МАТ=8,2 | 8.2 | 2100.84 | [8 empty] | Смеси бетонные тяжелого бетона (БСТ), класс B22,5 (М300)
4 | Прайс | Смесь сухая: гидроизоляционная проникающая капиллярная марка "Пенетрон" (572,4р/кг:1,22:8,2=57,22р/кг) | кг | 5 | 57.22 |  | 286.1 | МАТ=8,2 | 8.2 | 2346 | [8 empty] | Смесь сухая: гидроизоляционная проникающая капиллярная марка "Пенетрон" (572,4р/кг:1,22:8,2=57,22р/кг)
|  | Итого прямые затраты по разделу в текущих ценах | 11: 170157.46 | [16 empty] | Итого прямые затраты по разделу в текущих ценах
|  | Накладные расходы | 8: 1318.02; 11: 100011.76 | [16 empty] | Накладные расходы
|  | Сметная прибыль | 8: 760.4; 11: 57699.09 | [16 empty] | Сметная прибыль
|  | Итого по разделу 1 Бестраншейная замена труб канализации - д.110 мм - 20 метров | 8: 10267.08; 11: 327868.31 | [16 empty] | Итого по разделу 1 Бестраншейная замена труб канализации - д.110 мм - 20 метров
|  | Итого прямые затраты по смете в текущих ценах | 11: 170157.46 | [17 empty] | Итого прямые затраты по смете в текущих ценах
|  | Накладные расходы | 8: 1318.02; 11: 100011.76 | [17 empty] | Накладные расходы
|  | Сметная прибыль | 8: 760.4; 11: 57699.09 | [17 empty] | Сметная прибыль
|  | Итоги по смете: | [26 empty] | Итоги по смете:
|  | Наружные инженерные сети: замена участков трубопроводов, восстановление и замена изделий и другое (ремонтно-строительные) | 8: 10267.08; 11: 327868.31 | [18 empty] | Наружные инженерные сети: замена участков трубопроводов, восстановление и замена изделий и другое (ремонтно-строительные)
|  | Итого | 8: 10267.08; 11: 327868.31 | [18 empty] | Итого
|  | В том числе: | [27 empty] | В том числе:
|  | Материалы | 8: 4061.75; 11: 33306.24 | [18 empty] | Материалы
|  | Машины и механизмы | 8: 2871.78; 11: 41612.11 | [18 empty] | Машины и механизмы
|  | ФОТ | 8: 1267.33; 11: 96165.15 | [18 empty] | ФОТ
|  | Накладные расходы | 8: 1318.02; 11: 100011.76 | [18 empty] | Накладные расходы
|  | Сметная прибыль | 8: 760.4; 11: 57699.09 | [18 empty] | Сметная прибыль
|  | НДС 22% | 8: 2258.76; 11: 72131.03 | [18 empty] | НДС 22%
|  | ВСЕГО по смете | 8: 12525.84; 11: 399999.34 | [19 empty] | ВСЕГО по смете
Составил:
[должность, подпись (инициалы, фамилия)]
Проверил:
[должность, подпись (инициалы, фамилия)]