## 06_26_4-ЭО ЛСР - ЛСР по Методик
Приложение № 3
Утверждено приказом Минстроя РФ № 421/пр от 4 августа 2020 г. в редакции приказа № 557/пр от 7 июля 2022 г.
СОГЛАСОВАНО: | [10 empty] | УТВЕРЖДАЮ:
Директор ООО "300ЛЮКС" Зобнин А.В. | [10 empty] | Ректор ФГБОУ ВО СибГУФК Шалаев О.С.
"____" ________________ 2026 года | [10 empty] | "____" ________________ 2026 года | [5 empty] | "____" ________________ 2026 года | "____" ________________ 2026 года
Наименование программного продукта |  |  |  |  | ГРАНД-Смета, версия 2026.2
Наименование редакции сметных нормативов |  |  |  |  | Приказ Минстроя России от 30.12.2021 № 1046/пр; Приказ Минстроя России от 04.08.2020 № 421/пр; Приказ Минстроя России от 21.12.2020 № 812/пр; Приказ Минстроя России от 11.12.2020 № 774/пр; Приказ Минстроя России от 02.08.2023 № 551/пр; Приказ Минстроя России от 14.11.2023 № 817/пр; Приказ Минстроя России от 16.02.2024 № 102/пр; Приказ Минстроя России от 13.05.2024 №323/пр; Приказ Минстроя России от 09.08.2024 №524/пр; Приказ Минстроя России от 07.11.2024 №747/пр; Приказ Минстроя России от 23.01.2025 №30/пр; Приказ Минстроя России от 07.02.2025 №69/пр; Приказ Минстроя России от 19.05.2025 №299/пр; Приказ Минстроя России от 14.08.2025 №490/пр; Приказ Минстроя России от 12.11.2025 №696/пр; Приказ Минстроя России от 17.02.2026 №91/пр; Приказ Минстроя России от 18.05.2026 №301/пр | [13 empty] | Наименование редакции сметных нормативов | Приказ Минстроя России от 30.12.2021 № 1046/пр; Приказ Минстроя России от 04.08.2020 № 421/пр; Приказ Минстроя России от 21.12.2020 № 812/пр; Приказ Минстроя России от 11.12.2020 № 774/пр; Приказ Минстроя России от 02.08.2023 № 551/пр; Приказ Минстроя России от 14.11.2023 № 817/пр; Приказ Минстроя России от 16.02.2024 № 102/пр; Приказ Минстроя России от 13.05.2024 №323/пр; Приказ Минстроя России от 09.08.2024 №524/пр; Приказ Минстроя России от 07.11.2024 №747/пр; Приказ Минстроя России от 23.01.2025 №30/пр; Приказ Минстроя России от 07.02.2025 №69/пр; Приказ Минстроя России от 19.05.2025 №299/пр; Приказ Минстроя России от 14.08.2025 №490/пр; Приказ Минстроя России от 12.11.2025 №696/пр; Приказ Минстроя России от 17.02.2026 №91/пр; Приказ Минстроя России от 18.05.2026 №301/пр
Реквизиты приказа Минстроя России об утверждении дополнений и изменений к сметным нормативам |  |  |  |  | Приказ Минстроя России от 18 мая 2022 г. № 378/пр, Приказ Минстроя России от 26 августа 2022 г. № 703/пр, Приказ Минстроя России от 26 октября 2022 г. № 905/пр, Приказ Минстроя России от 27 декабря 2022 г. № 1133/пр, Приказ Минстроя России от 10 февраля 2023 г. № 84/пр, Приказ Минстроя России от 11.05.2023 №335/пр; Приказ Минстроя России от 07.07.2022 № 557/пр; Приказ Минстроя России от 02.09.2021 № 636/пр, Приказ Минстроя России от 26.07.2022 № 611/пр; Приказ Минстроя России от 22.04.2022 № 317/пр; Приказ Минстроя России от 02.08.2023 № 551/пр; Приказ Минстроя России от 14.11.2023 № 817/пр; Приказ Минстроя России от 30.01.2024 № 55/пр; Приказ Минстроя России от 16.02.2024 № 102/пр; Приказ Минстроя России от 13.05.2024 №323/пр; Приказ Минстроя России от 09.08.2024 №524/пр; Приказ Минстроя России от 07.11.2024 №747/пр; Приказ Минстроя России от 23.01.2025 №30/пр; Приказ Минстроя России от 07.02.2025 №69/пр; Приказ Минстроя России от 19.05.2025 №299/пр; Приказ Минстроя России от 14.08.2025 №490/пр; Приказ Минстроя России от 12.11.2025 №696/пр; Приказ Минстроя России от 17.02.2026 №91/пр; Приказ Минстроя России от 18.05.2026 №301/пр | [15 empty] | Реквизиты приказа Минстроя России об утверждении дополнений и изменений к сметным нормативам | Приказ Минстроя России от 18 мая 2022 г. № 378/пр, Приказ Минстроя России от 26 августа 2022 г. № 703/пр, Приказ Минстроя России от 26 октября 2022 г. № 905/пр, Приказ Минстроя России от 27 декабря 2022 г. № 1133/пр, Приказ Минстроя России от 10 февраля 2023 г. № 84/пр, Приказ Минстроя России от 11.05.2023 №335/пр; Приказ Минстроя России от 07.07.2022 № 557/пр; Приказ Минстроя России от 02.09.2021 № 636/пр, Приказ Минстроя России от 26.07.2022 № 611/пр; Приказ Минстроя России от 22.04.2022 № 317/пр; Приказ Минстроя России от 02.08.2023 № 551/пр; Приказ Минстроя России от 14.11.2023 № 817/пр; Приказ Минстроя России от 30.01.2024 № 55/пр; Приказ Минстроя России от 16.02.2024 № 102/пр; Приказ Минстроя России от 13.05.2024 №323/пр; Приказ Минстроя России от 09.08.2024 №524/пр; Приказ Минстроя России от 07.11.2024 №747/пр; Приказ Минстроя России от 23.01.2025 №30/пр; Приказ Минстроя России от 07.02.2025 №69/пр; Приказ Минстроя России от 19.05.2025 №299/пр; Приказ Минстроя России от 14.08.2025 №490/пр; Приказ Минстроя России от 12.11.2025 №696/пр; Приказ Минстроя России от 17.02.2026 №91/пр; Приказ Минстроя России от 18.05.2026 №301/пр
Реквизиты письма Минстроя России об индексах изменения сметной стоимости строительства, включаемые в федеральный реестр сметных нормативов и размещаемые в федеральной государственной информационной системе ценообразования в строительстве, подготовленного в соответствии пунктом 85 Методики расчета индексов изменения сметной стоимости строительства, утвержденной приказом Министерства строительства и жилищно-коммунального хозяйства Российской Федерации от 5 июня 2019 г. № 326/пр |  |  |  |  | Письмо Минстроя России от 22.05.2026 № 31076-ИФ/09 | [9 empty] | Реквизиты письма Минстроя России об индексах изменения сметной стоимости строительства, включаемые в федеральный реестр сметных нормативов и размещаемые в федеральной государственной информационной системе ценообразования в строительстве, подготовленного в соответствии пунктом 85 Методики расчета индексов изменения сметной стоимости строительства, утвержденной приказом Министерства строительства и жилищно-коммунального хозяйства Российской Федерации от 5 июня 2019 г. № 326/пр¹ | Письмо Минстроя России от 22.05.2026 № 31076-ИФ/09 | [6 empty] | Реквизиты письма Минстроя России об индексах изменения сметной стоимости строительства, включаемые в федеральный реестр сметных нормативов и размещаемые в федеральной государственной информационной системе ценообразования в строительстве, подготовленного в соответствии пунктом 85 Методики расчета индексов изменения сметной стоимости строительства, утвержденной приказом Министерства строительства и жилищно-коммунального хозяйства Российской Федерации от 5 июня 2019 г. № 326/пр | Письмо Минстроя России от 22.05.2026 № 31076-ИФ/09
Реквизиты нормативного правового акта об утверждении оплаты труда, утверждаемый в соответствии с пунктом 22(1) Правилами мониторинга цен, утвержденными постановлением Правительства Российской Федерации от 23 декабря 2016 г. № 1452 |  |  |  |  | Об установлении среднемесячного размера оплаты труда рабочего первого разряда, занятого в строительной отрасли, на территории Омской области за 2025 год от 16.04.2026 № 165-п | [9 empty] | Реквизиты нормативного правового акта об утверждении оплаты труда, утверждаемый в соответствии с пунктом 22(1) Правилами мониторинга цен, утвержденными постановлением Правительства Российской Федерации от 23 декабря 2016 г. № 1452 | Об установлении среднемесячного размера оплаты труда рабочего первого разряда, занятого в строительной отрасли, на территории Омской области за 2025 год от 16.04.2026 № 165-п | [8 empty] | Реквизиты нормативного правового акта об утверждении оплаты труда, утверждаемый в соответствии с пунктом 22(1) Правилами мониторинга цен, утвержденными постановлением Правительства Российской Федерации от 23 декабря 2016 г. № 1452 | Об установлении среднемесячного размера оплаты труда рабочего первого разряда, занятого в строительной отрасли, на территории Омской области за 2025 год от 16.04.2026 № 165-п
Обоснование принятых текущих цен на строительные ресурсы | [26 empty] | Обоснование принятых текущих цен на строительные ресурсы
Наименование субъекта Российской Федерации |  |  |  |  | 55. Омская область | [10 empty] | 55. Омская область | [11 empty] | Наименование субъекта Российской Федерации | 55. Омская область
Наименование зоны субъекта Российской Федерации |  |  |  |  | Омская область | [10 empty] | Омская область | [13 empty] | Наименование зоны субъекта Российской Федерации | Омская область
Капитальный ремонт системы освещения легкоатлетического манежа ул. Масленникова, 144 в г. Омск
(наименование стройки)
Легкоатлетический манеж ул. Масленникова, 144 в г. Омск
(наименование объекта капитального строительства)
ЛОКАЛЬНЫЙ СМЕТНЫЙ РАСЧЕТ (СМЕТА) № 02-01-01
Капитальный ремонт системы освещения легкоатлетического манежа ул. Масленникова, 144 в г. Омск | [31 empty] | 06_26_4-ЭО ЛСР
(наименование работ и затрат)
Составлен | ресурсно-индексным | методом
Основание | 06/26/4-ЭО
(проектная и (или) иная техническая документация)
Составлен(а) в текущем уровне цен |  | II квартал 2026 года | [30 empty] | II квартал 2026 года
Сметная стоимость |  |  | 9980.23 | тыс.руб.
в том числе:
| строительных работ |  | 342.21 | тыс.руб. |  |  |  |  | Средства на оплату труда рабочих |  |  |  | 1394.64 | тыс.руб.
| монтажных работ |  | 8698.23 | тыс.руб. |  |  |  |  | Средства на оплату труда машинистов |  |  |  | 226.11 | тыс.руб.
| оборудования |  | 316.71 | тыс.руб. |  |  |  |  | Нормативные затраты труда рабочих |  |  |  | 2395.68 | чел.-ч.
| прочих затрат |  | 206.58 | тыс.руб. |  |  |  |  | Нормативные затраты труда машинистов |  |  |  | 292.23 | чел.-ч.
№ п/п | Обоснование | Наименование работ и затрат |  |  |  | Единица измерения | Количество |  |  | Сметная стоимость, руб.
[7 empty] | на единицу измерения | коэффициенты | всего с учетом коэффициентов | на единицу измерения в базисном уровне цен | индекс | на единицу измерения в текущем уровне цен | коэффициенты | всего в текущем уровне цен
1 | 2 | 3 |  |  |  | 4 | 5 | 6 | 7 | 8 | 9 | 10 | 11 | 12
Раздел 1. ДЕМОНТАЖНЫЕ РАБОТЫ | [33 empty] | Раздел 1. ДЕМОНТАЖНЫЕ РАБОТЫ
1 | ГЭСНр67-01-004-05 | Демонтаж: светильников для люминесцентных ламп |  |  |  | 4: 100 шт; 5: 3.96; 6: 1; 7: 3.96 | [20 empty] | Демонтаж: светильников для люминесцентных ламп
|  | Объем=(16+380) / 100 | [33 empty] | Объем=(16+380) / 100
| 1-100-23 | Средний разряд работы 2,3 |  |  |  | 4: чел.-ч; 5: 17.89; 7: 70.8444; 10: 485.65; 12: 34405.58 | [22 empty] | Средний разряд работы 2,3
| 91.06.06-048 | Подъемники одномачтовые, грузоподъемность до 500 кг, высота подъема 45 м |  |  |  | маш.-ч | 0.08 |  | 0.3168 | 37.32 | 1.74 | 64.94 |  | 20.57 | [22 empty] | Подъемники одномачтовые, грузоподъемность до 500 кг, высота подъема 45 м
| 4-100-030 | ОТм(Зтм) Средний разряд машинистов 3 |  |  |  | 4: чел.-ч; 5: 0.08; 7: 0.3168; 10: 516.01; 12: 163.47 | [23 empty] | ОТм(Зтм) Средний разряд машинистов 3
|  | Итого прямые затраты |  |  |  | 12: 34589.62 | [24 empty] | Итого прямые затраты
|  | ФОТ |  |  |  | 12: 34569.05 | [25 empty] | ФОТ
| Пр/812-101.0-1 | НР Электромонтажные работы (ремонтно-строительные) |  |  |  | 4: %; 5: 91; 7: 91; 12: 31457.84 | [25 empty] | НР Электромонтажные работы (ремонтно-строительные)
| Пр/774-101.0 | СП Электромонтажные работы (ремонтно-строительные) |  |  |  | 4: %; 5: 48; 7: 48; 12: 16593.14 | [25 empty] | СП Электромонтажные работы (ремонтно-строительные)
|  | Всего по позиции |  |  |  | 10: 20868.84; 12: 82640.6 | [26 empty] | Всего по позиции
2 | ГЭСНр67-01-003-01 | Демонтаж кабеля |  |  |  | 4: 100 м; 5: 23.5; 6: 1; 7: 23.5 | [20 empty] | Демонтаж кабеля
|  | Объем=2350 / 100 | [33 empty] | Объем=2350 / 100
| 1-100-20 | Средний разряд работы 2,0 |  |  |  | 4: чел.-ч; 5: 9.64; 7: 226.54; 10: 472.65; 12: 107074.13 | [22 empty] | Средний разряд работы 2,0
| 91.06.06-048 | Подъемники одномачтовые, грузоподъемность до 500 кг, высота подъема 45 м |  |  |  | маш.-ч | 0.01 |  | 0.235 | 37.32 | 1.74 | 64.94 |  | 15.26 | [22 empty] | Подъемники одномачтовые, грузоподъемность до 500 кг, высота подъема 45 м
| 4-100-030 | ОТм(Зтм) Средний разряд машинистов 3 |  |  |  | 4: чел.-ч; 5: 0.01; 7: 0.235; 10: 516.01; 12: 121.26 | [23 empty] | ОТм(Зтм) Средний разряд машинистов 3
|  | Итого прямые затраты |  |  |  | 12: 107210.65 | [24 empty] | Итого прямые затраты
|  | ФОТ |  |  |  | 12: 107195.39 | [25 empty] | ФОТ
| Пр/812-101.0-1 | НР Электромонтажные работы (ремонтно-строительные) |  |  |  | 4: %; 5: 91; 7: 91; 12: 97547.8 | [25 empty] | НР Электромонтажные работы (ремонтно-строительные)
| Пр/774-101.0 | СП Электромонтажные работы (ремонтно-строительные) |  |  |  | 4: %; 5: 48; 7: 48; 12: 51453.79 | [25 empty] | СП Электромонтажные работы (ремонтно-строительные)
|  | Всего по позиции |  |  |  | 10: 10902.65; 12: 256212.24 | [26 empty] | Всего по позиции
3 | ГЭСНм08-03-575-01 | Прибор или аппарат |  |  |  | 4: шт; 5: 14; 6: 1; 7: 14 | [20 empty] | Прибор или аппарат
| 421/пр_2020_прил.10_т.3_п.1.1_гр.4 | Производство работ осуществляется в помещениях эксплуатируемого объекта капитального строительства, эксплуатация которого не прекращена, в том числе для объектов производственного и непроизводственного назначения без остановки рабочего процесса, при этом: в зоне производства работ отсутствуют загромождающие помещение предметы ОЗП=1,2; ЭМ=1,2 к расх.; ЗПМ=1,2; ТЗ=1,2; ТЗМ=1,2 | [39 empty] | Производство работ осуществляется в помещениях эксплуатируемого объекта капитального строительства, эксплуатация которого не прекращена, в том числе для объектов производственного и непроизводственного назначения без остановки рабочего процесса, при этом: в зоне производства работ отсутствуют загромождающие помещение предметы ОЗП=1,2; ЭМ=1,2 к расх.; ЗПМ=1,2; ТЗ=1,2; ТЗМ=1,2
| 571/пр_2022_п.84_т.3_стр.4_стб.3 | Демонтаж оборудования, не пригодного для дальнейшего использования (предназначено в лом), без разборки и резки ОЗП=0,3; ЭМ=0,3 к расх.; ЗПМ=0,3; МАТ=0 к расх.; ТЗ=0,3; ТЗМ=0,3 | [39 empty] | Демонтаж оборудования, не пригодного для дальнейшего использования (предназначено в лом), без разборки и резки ОЗП=0,3; ЭМ=0,3 к расх.; ЗПМ=0,3; МАТ=0 к расх.; ТЗ=0,3; ТЗМ=0,3
| 1-100-42 | Средний разряд работы 4,2 |  |  |  | чел.-ч | 1.03 | 0,36 (1,2*0,3) | 5.1912 |  |  | 598.4 |  | 3106.41 | [22 empty] | Средний разряд работы 4,2
| 01.7.15.03-0042 | Болты с гайками и шайбами строительные |  |  |  | кг | 0.02 | 0 | 0 | 174.93 | 1.04 | 181.93 |  | 0 | [22 empty] | Болты с гайками и шайбами строительные
|  | Итого прямые затраты |  |  |  | 12: 3106.41 | [24 empty] | Итого прямые затраты
3.1 | 421/пр_2020_п.75_пп.а | Вспомогательные ненормируемые материальные ресурсы |  |  |  | 4: %; 5: 2; 7: 2; 11: 0.3; 12: 51.77 | [28 empty] | Вспомогательные ненормируемые материальные ресурсы
|  | ФОТ |  |  |  | 12: 3106.41 | [25 empty] | ФОТ
| Пр/812-049.3-1 | НР Электротехнические установки на других объектах |  |  |  | 4: %; 5: 97; 7: 97; 12: 3013.22 | [25 empty] | НР Электротехнические установки на других объектах
| Пр/774-049.3 | СП Электротехнические установки на других объектах |  |  |  | 4: %; 5: 51; 7: 51; 12: 1584.27 | [25 empty] | СП Электротехнические установки на других объектах
|  | Всего по позиции |  |  |  | 10: 553.98; 12: 7755.67 | [26 empty] | Всего по позиции
4 | ГЭСНр67-01-013-01 | Ремонт групповых щитков на лестничной клетке без ремонта автоматов |  |  |  | 4: 100 шт; 5: 0.02; 6: 1; 7: 0.02 | [20 empty] | Ремонт групповых щитков на лестничной клетке без ремонта автоматов
|  | Объем=2 / 100 | [33 empty] | Объем=2 / 100
| 1-100-40 | Средний разряд работы 4,0 |  |  |  | 4: чел.-ч; 5: 120.7; 7: 2.414; 10: 581.05; 12: 1402.65 | [22 empty] | Средний разряд работы 4,0
|  | Итого прямые затраты |  |  |  | 12: 1402.65 | [24 empty] | Итого прямые затраты
|  | ФОТ |  |  |  | 12: 1402.65 | [25 empty] | ФОТ
| Пр/812-101.0-1 | НР Электромонтажные работы (ремонтно-строительные) |  |  |  | 4: %; 5: 91; 7: 91; 12: 1276.41 | [25 empty] | НР Электромонтажные работы (ремонтно-строительные)
| Пр/774-101.0 | СП Электромонтажные работы (ремонтно-строительные) |  |  |  | 4: %; 5: 48; 7: 48; 12: 673.27 | [25 empty] | СП Электромонтажные работы (ремонтно-строительные)
|  | Всего по позиции |  |  |  | 10: 167616.5; 12: 3352.33 | [26 empty] | Всего по позиции
|  | Всего по разделу 1 ДЕМОНТАЖНЫЕ РАБОТЫ |  |  |  | 12: 349960.84 | [29 empty] | Всего по разделу 1 ДЕМОНТАЖНЫЕ РАБОТЫ
Раздел 2. МОНТАЖ ОСВЕТИТЕЛЬНЫХ ПРИБОРОВ И АППАРАТУРЫ СИСТЕМЫ DALI | [33 empty] | Раздел 2. МОНТАЖ ОСВЕТИТЕЛЬНЫХ ПРИБОРОВ И АППАРАТУРЫ СИСТЕМЫ DALI
5 | ГЭСНм08-03-596-05 | Прожектор, отдельно устанавливаемый: на кронштейне, установленном на опоре, с лампой мощностью 500 Вт |  |  |  | 4: 100 шт; 5: 0.17; 6: 1; 7: 0.17 | [20 empty] | Прожектор, отдельно устанавливаемый: на кронштейне, установленном на опоре, с лампой мощностью 500 Вт
|  | Объем=17 / 100 | [33 empty] | Объем=17 / 100
| 421/пр_2020_прил.10_т.3_п.1.1_гр.4 | Производство работ осуществляется в помещениях эксплуатируемого объекта капитального строительства, эксплуатация которого не прекращена, в том числе для объектов производственного и непроизводственного назначения без остановки рабочего процесса, при этом: в зоне производства работ отсутствуют загромождающие помещение предметы ОЗП=1,2; ЭМ=1,2 к расх.; ЗПМ=1,2; ТЗ=1,2; ТЗМ=1,2 | [39 empty] | Производство работ осуществляется в помещениях эксплуатируемого объекта капитального строительства, эксплуатация которого не прекращена, в том числе для объектов производственного и непроизводственного назначения без остановки рабочего процесса, при этом: в зоне производства работ отсутствуют загромождающие помещение предметы ОЗП=1,2; ЭМ=1,2 к расх.; ЗПМ=1,2; ТЗ=1,2; ТЗМ=1,2
| Прил.8.1 п.1.1 | Производство работ на высоте, м: св. 2 до 8 м ОЗП=1,05; ТЗ=1,05 | [39 empty] | Производство работ на высоте, м: св. 2 до 8 м ОЗП=1,05; ТЗ=1,05
| 1-100-42 | Средний разряд работы 4,2 |  |  |  | чел.-ч | 276.8 | 1,26 (1,2*1,05) | 59.2906 |  |  | 598.4 |  | 35479.47 | [22 empty] | Средний разряд работы 4,2
| 91.05.05-015 | Краны на автомобильном ходу, грузоподъемность 16 т |  |  |  | маш.-ч | 1.81 | 1.2 | 0.36924 |  |  | 1786 |  | 659.46 | [22 empty] | Краны на автомобильном ходу, грузоподъемность 16 т
| 4-100-060 | ОТм(Зтм) Средний разряд машинистов 6 |  |  |  | чел.-ч | 1.81 | 1.2 | 0.36924 |  |  | 780.52 |  | 288.2 | [23 empty] | ОТм(Зтм) Средний разряд машинистов 6
| 91.06.09-001 | Подъемники телескопические самоходные, рабочая высота 26 м, грузоподъемность 250 кг |  |  |  | маш.-ч | 88.96 | 1.2 | 18.1478 | 1472.34 | 1.61 | 2370.47 |  | 43018.91 | [22 empty] | Подъемники телескопические самоходные, рабочая высота 26 м, грузоподъемность 250 кг
| 4-100-060 | ОТм(Зтм) Средний разряд машинистов 6 |  |  |  | чел.-ч | 88.96 | 1.2 | 18.1478 |  |  | 780.52 |  | 14164.75 | [23 empty] | ОТм(Зтм) Средний разряд машинистов 6
| 91.14.02-001 | Автомобили бортовые, грузоподъемность до 5 т |  |  |  | маш.-ч | 1.81 | 1.2 | 0.36924 |  |  | 612.13 |  | 226.02 | [22 empty] | Автомобили бортовые, грузоподъемность до 5 т
| 4-100-040 | ОТм(Зтм) Средний разряд машинистов 4 |  |  |  | чел.-ч | 1.81 | 1.2 | 0.36924 |  |  | 581.05 |  | 214.55 | [23 empty] | ОТм(Зтм) Средний разряд машинистов 4
| 91.17.04-233 | Аппараты сварочные для ручной дуговой сварки, сварочный ток до 350 А |  |  |  | маш.-ч | 8.51 | 1.2 | 1.736 |  |  | 33.84 |  | 58.75 | [22 empty] | Аппараты сварочные для ручной дуговой сварки, сварочный ток до 350 А
| 01.7.06.05-0041 | Ленты изоляционные хлопчатобумажные прорезиненные для электромонтажных и ремонтных работ, цвет черный, ширина 20 мм, толщина 0,35 мм |  |  |  | м | 41.67 |  | 7.0839 | 5.87 | 0.89 | 5.22 |  | 36.98 | [22 empty] | Ленты изоляционные хлопчатобумажные прорезиненные для электромонтажных и ремонтных работ, цвет черный, ширина 20 мм, толщина 0,35 мм
| 01.7.11.07-0227 | Электроды сварочные для сварки низколегированных и углеродистых сталей УОНИ 13/45, Э42А, диаметр 4-5 мм |  |  |  | кг | 5.2 |  | 0.884 | 155.63 | 1.09 | 169.64 |  | 149.96 | [22 empty] | Электроды сварочные для сварки низколегированных и углеродистых сталей УОНИ 13/45, Э42А, диаметр 4-5 мм
| 01.7.15.03-0042 | Болты с гайками и шайбами строительные |  |  |  | кг | 38 |  | 6.46 | 174.93 | 1.04 | 181.93 |  | 1175.27 | [22 empty] | Болты с гайками и шайбами строительные
| 14.4.03.17-0101 | Лак КФ-965 |  |  |  | т | 0.004 |  | 0.00068 | 308849.7 | 1.23 | 379885.13 |  | 258.32 | [22 empty] | Лак КФ-965
| 20.5.04.09-0002 | Сжимы типа У731М для магистральных и ответвительных проводов и кабелей |  |  |  | 100 шт | 1.02 |  | 0.1734 | 1991.74 | 1.45 | 2888.02 |  | 500.78 | [22 empty] | Сжимы типа У731М для магистральных и ответвительных проводов и кабелей
|  | Итого прямые затраты |  |  |  | 12: 96231.42 | [24 empty] | Итого прямые затраты
5.1 | 421/пр_2020_п.75_пп.а | Вспомогательные ненормируемые материальные ресурсы |  |  |  | 4: %; 5: 2; 7: 2; 12: 563.17 | [28 empty] | Вспомогательные ненормируемые материальные ресурсы
|  | ФОТ |  |  |  | 12: 50146.97 | [25 empty] | ФОТ
| Пр/812-049.3-1 | НР Электротехнические установки на других объектах |  |  |  | 4: %; 5: 97; 7: 97; 12: 48642.56 | [25 empty] | НР Электротехнические установки на других объектах
| Пр/774-049.3 | СП Электротехнические установки на других объектах |  |  |  | 4: %; 5: 51; 7: 51; 12: 25574.95 | [25 empty] | СП Электротехнические установки на других объектах
|  | Всего по позиции |  |  |  | 10: 1005953.53; 12: 171012.1 | [26 empty] | Всего по позиции
6 | ГЭСНм08-03-596-05 | Прожектор, отдельно устанавливаемый: на кронштейне, установленном на опоре, с лампой мощностью 500 Вт |  |  |  | 4: 100 шт; 5: 2.39; 6: 1; 7: 2.39 | [20 empty] | Прожектор, отдельно устанавливаемый: на кронштейне, установленном на опоре, с лампой мощностью 500 Вт
|  | Объем=239 / 100 | [33 empty] | Объем=239 / 100
| 421/пр_2020_прил.10_т.3_п.1.1_гр.4 | Производство работ осуществляется в помещениях эксплуатируемого объекта капитального строительства, эксплуатация которого не прекращена, в том числе для объектов производственного и непроизводственного назначения без остановки рабочего процесса, при этом: в зоне производства работ отсутствуют загромождающие помещение предметы ОЗП=1,2; ЭМ=1,2 к расх.; ЗПМ=1,2; ТЗ=1,2; ТЗМ=1,2 | [39 empty] | Производство работ осуществляется в помещениях эксплуатируемого объекта капитального строительства, эксплуатация которого не прекращена, в том числе для объектов производственного и непроизводственного назначения без остановки рабочего процесса, при этом: в зоне производства работ отсутствуют загромождающие помещение предметы ОЗП=1,2; ЭМ=1,2 к расх.; ЗПМ=1,2; ТЗ=1,2; ТЗМ=1,2
| Прил.8.1 п.1.2 | Производство работ на высоте, м: св. 8 до 15 м ОЗП=1,1; ТЗ=1,1 | [39 empty] | Производство работ на высоте, м: св. 8 до 15 м ОЗП=1,1; ТЗ=1,1
| 1-100-42 | Средний разряд работы 4,2 |  |  |  | чел.-ч | 276.8 | 1,32 (1,2*1,1) | 873.2486 |  |  | 598.4 |  | 522551.99 | [22 empty] | Средний разряд работы 4,2
| 91.05.05-015 | Краны на автомобильном ходу, грузоподъемность 16 т |  |  |  | маш.-ч | 1.81 | 1.2 | 5.1911 |  |  | 1786 |  | 9271.27 | [22 empty] | Краны на автомобильном ходу, грузоподъемность 16 т
| 4-100-060 | ОТм(Зтм) Средний разряд машинистов 6 |  |  |  | чел.-ч | 1.81 | 1.2 | 5.1911 |  |  | 780.52 |  | 4051.74 | [23 empty] | ОТм(Зтм) Средний разряд машинистов 6
| 91.06.09-001 | Подъемники телескопические самоходные, рабочая высота 26 м, грузоподъемность 250 кг |  |  |  | маш.-ч | 88.96 | 1.2 | 255.1373 | 1472.34 | 1.61 | 2370.47 |  | 604795.27 | [22 empty] | Подъемники телескопические самоходные, рабочая высота 26 м, грузоподъемность 250 кг
| 4-100-060 | ОТм(Зтм) Средний разряд машинистов 6 |  |  |  | чел.-ч | 88.96 | 1.2 | 255.1373 |  |  | 780.52 |  | 199139.75 | [23 empty] | ОТм(Зтм) Средний разряд машинистов 6
| 91.14.02-001 | Автомобили бортовые, грузоподъемность до 5 т |  |  |  | маш.-ч | 1.81 | 1.2 | 5.1911 |  |  | 612.13 |  | 3177.62 | [22 empty] | Автомобили бортовые, грузоподъемность до 5 т
| 4-100-040 | ОТм(Зтм) Средний разряд машинистов 4 |  |  |  | чел.-ч | 1.81 | 1.2 | 5.1911 |  |  | 581.05 |  | 3016.28 | [23 empty] | ОТм(Зтм) Средний разряд машинистов 4
| 91.17.04-233 | Аппараты сварочные для ручной дуговой сварки, сварочный ток до 350 А |  |  |  | маш.-ч | 8.51 | 1.2 | 24.4067 |  |  | 33.84 |  | 825.92 | [22 empty] | Аппараты сварочные для ручной дуговой сварки, сварочный ток до 350 А
| 01.7.06.05-0041 | Ленты изоляционные хлопчатобумажные прорезиненные для электромонтажных и ремонтных работ, цвет черный, ширина 20 мм, толщина 0,35 мм |  |  |  | м | 41.67 |  | 99.5913 | 5.87 | 0.89 | 5.22 |  | 519.87 | [22 empty] | Ленты изоляционные хлопчатобумажные прорезиненные для электромонтажных и ремонтных работ, цвет черный, ширина 20 мм, толщина 0,35 мм
| 01.7.11.07-0227 | Электроды сварочные для сварки низколегированных и углеродистых сталей УОНИ 13/45, Э42А, диаметр 4-5 мм |  |  |  | кг | 5.2 |  | 12.428 | 155.63 | 1.09 | 169.64 |  | 2108.29 | [22 empty] | Электроды сварочные для сварки низколегированных и углеродистых сталей УОНИ 13/45, Э42А, диаметр 4-5 мм
| 01.7.15.03-0042 | Болты с гайками и шайбами строительные |  |  |  | кг | 38 |  | 90.82 | 174.93 | 1.04 | 181.93 |  | 16522.88 | [22 empty] | Болты с гайками и шайбами строительные
| 14.4.03.17-0101 | Лак КФ-965 |  |  |  | т | 0.004 |  | 0.00956 | 308849.7 | 1.23 | 379885.13 |  | 3631.7 | [22 empty] | Лак КФ-965
| 20.5.04.09-0002 | Сжимы типа У731М для магистральных и ответвительных проводов и кабелей |  |  |  | 100 шт | 1.02 |  | 2.4378 | 1991.74 | 1.45 | 2888.02 |  | 7040.42 | [22 empty] | Сжимы типа У731М для магистральных и ответвительных проводов и кабелей
|  | Итого прямые затраты |  |  |  | 12: 1376653 | [24 empty] | Итого прямые затраты
6.1 | 421/пр_2020_п.75_пп.а | Вспомогательные ненормируемые материальные ресурсы |  |  |  | 4: %; 5: 2; 7: 2; 12: 7917.45 | [28 empty] | Вспомогательные ненормируемые материальные ресурсы
|  | ФОТ |  |  |  | 12: 728759.76 | [25 empty] | ФОТ
| Пр/812-049.3-1 | НР Электротехнические установки на других объектах |  |  |  | 4: %; 5: 97; 7: 97; 12: 706896.97 | [25 empty] | НР Электротехнические установки на других объектах
| Пр/774-049.3 | СП Электротехнические установки на других объектах |  |  |  | 4: %; 5: 51; 7: 51; 12: 371667.48 | [25 empty] | СП Электротехнические установки на других объектах
|  | Всего по позиции |  |  |  | 10: 1030600.38; 12: 2463134.9 | [26 empty] | Всего по позиции
7 | ТЦ_20.3.03.07_52_5258140636_30.06.2026_01_1.1 КА п.1.1 | Светильник светодиодный Профи Лайт 150W LX CRI80 5000К 90° DALI |  |  |  | шт. | 202 | 1 | 202 |  |  | 13627.87 |  | 2752829.74 | [20 empty] | Светильник светодиодный Профи Лайт 150W LX CRI80 5000К 90° DALI
|  | Всего по позиции |  |  |  | 12: 2752829.74 | [26 empty] | Всего по позиции
8 | ТЦ_20.3.03.07_52_5258140636_30.06.2026_01_2.1 КА п.2.1 | Светильник светодиодный Профи Лайт 150W LX CRI80 5000К 90° DALI + БАП |  |  |  | шт. | 37 | 1 | 37 |  |  | 20818.04 |  | 770267.48 | [20 empty] | Светильник светодиодный Профи Лайт 150W LX CRI80 5000К 90° DALI + БАП
|  | Всего по позиции |  |  |  | 12: 770267.48 | [26 empty] | Всего по позиции
9 | ТЦ_20.3.03.07_52_5258140636_30.06.2026_01_3.1 КА п.3.1 | Светильник светодиодный Профи Лайт 120W LX CRI80 5000К 90° DALI |  |  |  | шт. | 12 | 1 | 12 |  |  | 12540.98 |  | 150491.76 | [20 empty] | Светильник светодиодный Профи Лайт 120W LX CRI80 5000К 90° DALI
|  | Всего по позиции |  |  |  | 12: 150491.76 | [26 empty] | Всего по позиции
10 | ТЦ_20.3.03.07_52_5258140636_30.06.2026_01_4.1 КА п.4.1 | Светильник светодиодный Профи Лайт 120W LX CRI80 5000К 90° DALI + БАП |  |  |  | шт. | 5 | 1 | 5 |  |  | 19731.15 |  | 98655.75 | [20 empty] | Светильник светодиодный Профи Лайт 120W LX CRI80 5000К 90° DALI + БАП
|  | Всего по позиции |  |  |  | 12: 98655.75 | [26 empty] | Всего по позиции
11 | ТЦ_08.1.02.25_55_7723889433_01.07.2026_01_6.3 КА п.6.3 | DIN 763 Цепь длиннозвенная сварная оцинкованная, 4x32x16 мм (арт. 46050) |  |  |  | м. | 310 | 1 | 310 |  |  | 42.08 |  | 13044.8 | [20 empty] | DIN 763 Цепь длиннозвенная сварная оцинкованная, 4x32x16 мм (арт. 46050)
|  | Всего по позиции |  |  |  | 12: 13044.8 | [26 empty] | Всего по позиции
12 | ТЦ_08.1.02.25_63_6319060894_01.07.2026_01_7.3 КА п.7.3 | Карабин 7 мм DIN 5299C из нержавеющей стали А4 А4 КП 7х70 |  |  |  | шт. | 512 | 1 | 512 |  |  | 87.79 |  | 44948.48 | [20 empty] | Карабин 7 мм DIN 5299C из нержавеющей стали А4 А4 КП 7х70
|  | Всего по позиции |  |  |  | 12: 44948.48 | [26 empty] | Всего по позиции
Монтаж и подключение индивидуальных блоков аварийного питания (БАП) в корпус светильника | [44 empty] | Монтаж и подключение индивидуальных блоков аварийного питания (БАП) в корпус светильника
13 | ГЭСНм08-03-575-01 | Прибор или аппарат |  |  |  | 4: шт; 5: 42; 6: 1; 7: 42 | [20 empty] | Прибор или аппарат
| 421/пр_2020_прил.10_т.3_п.1.1_гр.4 | Производство работ осуществляется в помещениях эксплуатируемого объекта капитального строительства, эксплуатация которого не прекращена, в том числе для объектов производственного и непроизводственного назначения без остановки рабочего процесса, при этом: в зоне производства работ отсутствуют загромождающие помещение предметы ОЗП=1,2; ЭМ=1,2 к расх.; ЗПМ=1,2; ТЗ=1,2; ТЗМ=1,2 | [39 empty] | Производство работ осуществляется в помещениях эксплуатируемого объекта капитального строительства, эксплуатация которого не прекращена, в том числе для объектов производственного и непроизводственного назначения без остановки рабочего процесса, при этом: в зоне производства работ отсутствуют загромождающие помещение предметы ОЗП=1,2; ЭМ=1,2 к расх.; ЗПМ=1,2; ТЗ=1,2; ТЗМ=1,2
| 1-100-42 | Средний разряд работы 4,2 |  |  |  | чел.-ч | 1.03 | 1.2 | 51.912 |  |  | 598.4 |  | 31064.14 | [22 empty] | Средний разряд работы 4,2
| 01.7.15.03-0042 | Болты с гайками и шайбами строительные |  |  |  | кг | 0.02 |  | 0.84 | 174.93 | 1.04 | 181.93 |  | 152.82 | [22 empty] | Болты с гайками и шайбами строительные
|  | Итого прямые затраты |  |  |  | 12: 31216.96 | [24 empty] | Итого прямые затраты
13.1 | 421/пр_2020_п.75_пп.а | Вспомогательные ненормируемые материальные ресурсы |  |  |  | 4: %; 5: 2; 7: 2; 12: 517.74 | [28 empty] | Вспомогательные ненормируемые материальные ресурсы
|  | ФОТ |  |  |  | 12: 31064.14 | [25 empty] | ФОТ
| Пр/812-049.3-1 | НР Электротехнические установки на других объектах |  |  |  | 4: %; 5: 97; 7: 97; 12: 30132.22 | [25 empty] | НР Электротехнические установки на других объектах
| Пр/774-049.3 | СП Электротехнические установки на других объектах |  |  |  | 4: %; 5: 51; 7: 51; 12: 15842.71 | [25 empty] | СП Электротехнические установки на других объектах
|  | Всего по позиции |  |  |  | 10: 1850.23; 12: 77709.63 | [26 empty] | Всего по позиции
|  | Всего по разделу 2 МОНТАЖ ОСВЕТИТЕЛЬНЫХ ПРИБОРОВ И АППАРАТУРЫ СИСТЕМЫ DALI |  |  |  | 12: 6542094.64 | [29 empty] | Всего по разделу 2 МОНТАЖ ОСВЕТИТЕЛЬНЫХ ПРИБОРОВ И АППАРАТУРЫ СИСТЕМЫ DALI
Раздел 3. КАБЕЛЬНЫЕ ЛИНИИ, КАНАЛЫ И РАСПРЕДЕЛИТЕЛЬНЫЕ СЕТИ | [33 empty] | Раздел 3. КАБЕЛЬНЫЕ ЛИНИИ, КАНАЛЫ И РАСПРЕДЕЛИТЕЛЬНЫЕ СЕТИ
14 | ГЭСНм08-02-409-01 | Труба винипластовая по установленным конструкциям, по стенам и колоннам с креплением скобами, диаметр: до 25 мм |  |  |  | 4: 100 м; 5: 18; 6: 1; 7: 18 | [20 empty] | Труба винипластовая по установленным конструкциям, по стенам и колоннам с креплением скобами, диаметр: до 25 мм
|  | Объем=1800 / 100 | [33 empty] | Объем=1800 / 100
| 421/пр_2020_прил.10_т.3_п.1.1_гр.4 | Производство работ осуществляется в помещениях эксплуатируемого объекта капитального строительства, эксплуатация которого не прекращена, в том числе для объектов производственного и непроизводственного назначения без остановки рабочего процесса, при этом: в зоне производства работ отсутствуют загромождающие помещение предметы ОЗП=1,2; ЭМ=1,2 к расх.; ЗПМ=1,2; ТЗ=1,2; ТЗМ=1,2 | [39 empty] | Производство работ осуществляется в помещениях эксплуатируемого объекта капитального строительства, эксплуатация которого не прекращена, в том числе для объектов производственного и непроизводственного назначения без остановки рабочего процесса, при этом: в зоне производства работ отсутствуют загромождающие помещение предметы ОЗП=1,2; ЭМ=1,2 к расх.; ЗПМ=1,2; ТЗ=1,2; ТЗМ=1,2
| Прил.8.1 п.1.2 | Производство работ на высоте, м: св. 8 до 15 м ОЗП=1,1; ТЗ=1,1 | [39 empty] | Производство работ на высоте, м: св. 8 до 15 м ОЗП=1,1; ТЗ=1,1
| 1-100-38 | Средний разряд работы 3,8 |  |  |  | чел.-ч | 19.04 | 1,32 (1,2*1,1) | 452.3904 |  |  | 568.04 |  | 256975.84 | [22 empty] | Средний разряд работы 3,8
| 91.05.05-015 | Краны на автомобильном ходу, грузоподъемность 16 т |  |  |  | маш.-ч | 0.09 | 1.2 | 1.944 |  |  | 1786 |  | 3471.98 | [22 empty] | Краны на автомобильном ходу, грузоподъемность 16 т
| 4-100-060 | ОТм(Зтм) Средний разряд машинистов 6 |  |  |  | чел.-ч | 0.09 | 1.2 | 1.944 |  |  | 780.52 |  | 1517.33 | [23 empty] | ОТм(Зтм) Средний разряд машинистов 6
| 91.14.02-001 | Автомобили бортовые, грузоподъемность до 5 т |  |  |  | маш.-ч | 0.09 | 1.2 | 1.944 |  |  | 612.13 |  | 1189.98 | [22 empty] | Автомобили бортовые, грузоподъемность до 5 т
| 4-100-040 | ОТм(Зтм) Средний разряд машинистов 4 |  |  |  | чел.-ч | 0.09 | 1.2 | 1.944 |  |  | 581.05 |  | 1129.56 | [23 empty] | ОТм(Зтм) Средний разряд машинистов 4
| 91.17.04-233 | Аппараты сварочные для ручной дуговой сварки, сварочный ток до 350 А |  |  |  | маш.-ч | 2.16 | 1.2 | 46.656 |  |  | 33.84 |  | 1578.84 | [22 empty] | Аппараты сварочные для ручной дуговой сварки, сварочный ток до 350 А
| 01.7.03.04-0001 | Электроэнергия |  |  |  | 4: кВт-ч; 5: 0.6192; 7: 11.1456; 10: 7.23; 12: 80.58 | [22 empty] | Электроэнергия
| 01.7.11.07-0227 | Электроды сварочные для сварки низколегированных и углеродистых сталей УОНИ 13/45, Э42А, диаметр 4-5 мм |  |  |  | кг | 0.96 |  | 17.28 | 155.63 | 1.09 | 169.64 |  | 2931.38 | [22 empty] | Электроды сварочные для сварки низколегированных и углеродистых сталей УОНИ 13/45, Э42А, диаметр 4-5 мм
| 14.1.05.01-1000 | Клей (жидкие гвозди) водно-дисперсионный на основе акриловых сополимеров для материалов из древесины, металла, кирпича, бетона, ПВХ, керамики, гипса и пенополистирола, плотность 1,30-1,40 г/см3 |  |  |  | кг | 0.2 |  | 3.6 | 414.38 | 1.85 | 766.6 |  | 2759.76 | [22 empty] | Клей (жидкие гвозди) водно-дисперсионный на основе акриловых сополимеров для материалов из древесины, металла, кирпича, бетона, ПВХ, керамики, гипса и пенополистирола, плотность 1,30-1,40 г/см3
|  | Итого прямые затраты |  |  |  | 12: 271635.25 | [24 empty] | Итого прямые затраты
14.1 | 421/пр_2020_п.75_пп.а | Вспомогательные ненормируемые материальные ресурсы |  |  |  | 4: %; 5: 2; 7: 2; 12: 3893.57 | [28 empty] | Вспомогательные ненормируемые материальные ресурсы
|  | ФОТ |  |  |  | 12: 259622.73 | [25 empty] | ФОТ
| Пр/812-049.3-1 | НР Электротехнические установки на других объектах |  |  |  | 4: %; 5: 97; 7: 97; 12: 251834.05 | [25 empty] | НР Электротехнические установки на других объектах
| Пр/774-049.3 | СП Электротехнические установки на других объектах |  |  |  | 4: %; 5: 51; 7: 51; 12: 132407.59 | [25 empty] | СП Электротехнические установки на других объектах
|  | Всего по позиции |  |  |  | 10: 36653.91; 12: 659770.46 | [26 empty] | Всего по позиции
15 | ГЭСНм08-02-412-02 | Затягивание провода в проложенные трубы и металлические рукава первого одножильного или многожильного в общей оплетке, суммарное сечение: до 6 мм2 |  |  |  | 4: 100 м; 5: 18; 6: 1; 7: 18 | [20 empty] | Затягивание провода в проложенные трубы и металлические рукава первого одножильного или многожильного в общей оплетке, суммарное сечение: до 6 мм2
|  | Объем=1800 / 100 | [33 empty] | Объем=1800 / 100
| 421/пр_2020_прил.10_т.3_п.1.1_гр.4 | Производство работ осуществляется в помещениях эксплуатируемого объекта капитального строительства, эксплуатация которого не прекращена, в том числе для объектов производственного и непроизводственного назначения без остановки рабочего процесса, при этом: в зоне производства работ отсутствуют загромождающие помещение предметы ОЗП=1,2; ЭМ=1,2 к расх.; ЗПМ=1,2; ТЗ=1,2; ТЗМ=1,2 | [39 empty] | Производство работ осуществляется в помещениях эксплуатируемого объекта капитального строительства, эксплуатация которого не прекращена, в том числе для объектов производственного и непроизводственного назначения без остановки рабочего процесса, при этом: в зоне производства работ отсутствуют загромождающие помещение предметы ОЗП=1,2; ЭМ=1,2 к расх.; ЗПМ=1,2; ТЗ=1,2; ТЗМ=1,2
| Прил.8.1 п.1.2 | Производство работ на высоте, м: св. 8 до 15 м ОЗП=1,1; ТЗ=1,1 | [39 empty] | Производство работ на высоте, м: св. 8 до 15 м ОЗП=1,1; ТЗ=1,1
| 1-100-38 | Средний разряд работы 3,8 |  |  |  | чел.-ч | 5.39 | 1,32 (1,2*1,1) | 128.0664 |  |  | 568.04 |  | 72746.84 | [22 empty] | Средний разряд работы 3,8
| 91.05.05-015 | Краны на автомобильном ходу, грузоподъемность 16 т |  |  |  | маш.-ч | 0.02 | 1.2 | 0.432 |  |  | 1786 |  | 771.55 | [22 empty] | Краны на автомобильном ходу, грузоподъемность 16 т
| 4-100-060 | ОТм(Зтм) Средний разряд машинистов 6 |  |  |  | чел.-ч | 0.02 | 1.2 | 0.432 |  |  | 780.52 |  | 337.18 | [23 empty] | ОТм(Зтм) Средний разряд машинистов 6
| 91.14.02-001 | Автомобили бортовые, грузоподъемность до 5 т |  |  |  | маш.-ч | 0.02 | 1.2 | 0.432 |  |  | 612.13 |  | 264.44 | [22 empty] | Автомобили бортовые, грузоподъемность до 5 т
| 4-100-040 | ОТм(Зтм) Средний разряд машинистов 4 |  |  |  | чел.-ч | 0.02 | 1.2 | 0.432 |  |  | 581.05 |  | 251.01 | [23 empty] | ОТм(Зтм) Средний разряд машинистов 4
| 01.7.06.05-0041 | Ленты изоляционные хлопчатобумажные прорезиненные для электромонтажных и ремонтных работ, цвет черный, ширина 20 мм, толщина 0,35 мм |  |  |  | м | 13.33 |  | 239.94 | 5.87 | 0.89 | 5.22 |  | 1252.49 | [22 empty] | Ленты изоляционные хлопчатобумажные прорезиненные для электромонтажных и ремонтных работ, цвет черный, ширина 20 мм, толщина 0,35 мм
| 01.7.07.20-0002 | Тальк молотый, сорт I |  |  |  | т | 0.0006 |  | 0.0108 | 43821.53 | 1.67 | 73181.96 |  | 790.37 | [22 empty] | Тальк молотый, сорт I
| 14.4.02.04-0142 | Краска масляная МА-0115, мумия, сурик железный |  |  |  | кг | 0.02 |  | 0.36 | 79.88 | 1.64 | 131 |  | 47.16 | [22 empty] | Краска масляная МА-0115, мумия, сурик железный
| 20.2.01.05-0003 | Гильзы кабельные медные 6 мм |  |  |  | 100 шт | 0.05 |  | 0.9 | 696.63 | 1.34 | 933.48 |  | 840.13 | [22 empty] | Гильзы кабельные медные 6 мм
| 20.2.02.01-0012 | Втулки полипропиленовые, диаметр 22 мм |  |  |  | 1000 шт | 0.0122 |  | 0.2196 | 1610.33 | 1.45 | 2334.98 |  | 512.76 | [22 empty] | Втулки полипропиленовые, диаметр 22 мм
|  | Итого прямые затраты |  |  |  | 12: 77813.93 | [24 empty] | Итого прямые затраты
15.1 | 421/пр_2020_п.75_пп.а | Вспомогательные ненормируемые материальные ресурсы |  |  |  | 4: %; 5: 2; 7: 2; 12: 1102.22 | [28 empty] | Вспомогательные ненормируемые материальные ресурсы
|  | ФОТ |  |  |  | 12: 73335.03 | [25 empty] | ФОТ
| Пр/812-049.3-1 | НР Электротехнические установки на других объектах |  |  |  | 4: %; 5: 97; 7: 97; 12: 71134.98 | [25 empty] | НР Электротехнические установки на других объектах
| Пр/774-049.3 | СП Электротехнические установки на других объектах |  |  |  | 4: %; 5: 51; 7: 51; 12: 37400.87 | [25 empty] | СП Электротехнические установки на других объектах
|  | Всего по позиции |  |  |  | 10: 10414; 12: 187452 | [26 empty] | Всего по позиции
16 | ГЭСНм08-02-412-03 | Затягивание провода в проложенные трубы и металлические рукава первого одножильного или многожильного в общей оплетке, суммарное сечение: до 16 мм2 |  |  |  | 4: 100 м; 5: 26.2; 6: 1; 7: 26.2 | [20 empty] | Затягивание провода в проложенные трубы и металлические рукава первого одножильного или многожильного в общей оплетке, суммарное сечение: до 16 мм2
|  | Объем=(1900+640+80) / 100 | [33 empty] | Объем=(1900+640+80) / 100
| 421/пр_2020_прил.10_т.3_п.1.1_гр.4 | Производство работ осуществляется в помещениях эксплуатируемого объекта капитального строительства, эксплуатация которого не прекращена, в том числе для объектов производственного и непроизводственного назначения без остановки рабочего процесса, при этом: в зоне производства работ отсутствуют загромождающие помещение предметы ОЗП=1,2; ЭМ=1,2 к расх.; ЗПМ=1,2; ТЗ=1,2; ТЗМ=1,2 | [39 empty] | Производство работ осуществляется в помещениях эксплуатируемого объекта капитального строительства, эксплуатация которого не прекращена, в том числе для объектов производственного и непроизводственного назначения без остановки рабочего процесса, при этом: в зоне производства работ отсутствуют загромождающие помещение предметы ОЗП=1,2; ЭМ=1,2 к расх.; ЗПМ=1,2; ТЗ=1,2; ТЗМ=1,2
| Прил.8.1 п.1.2 | Производство работ на высоте, м: св. 8 до 15 м ОЗП=1,1; ТЗ=1,1 | [39 empty] | Производство работ на высоте, м: св. 8 до 15 м ОЗП=1,1; ТЗ=1,1
| 1-100-38 | Средний разряд работы 3,8 |  |  |  | чел.-ч | 6.29 | 1,32 (1,2*1,1) | 217.5334 |  |  | 568.04 |  | 123567.65 | [22 empty] | Средний разряд работы 3,8
| 91.05.05-015 | Краны на автомобильном ходу, грузоподъемность 16 т |  |  |  | маш.-ч | 0.03 | 1.2 | 0.9432 |  |  | 1786 |  | 1684.56 | [22 empty] | Краны на автомобильном ходу, грузоподъемность 16 т
| 4-100-060 | ОТм(Зтм) Средний разряд машинистов 6 |  |  |  | чел.-ч | 0.03 | 1.2 | 0.9432 |  |  | 780.52 |  | 736.19 | [23 empty] | ОТм(Зтм) Средний разряд машинистов 6
| 91.14.02-001 | Автомобили бортовые, грузоподъемность до 5 т |  |  |  | маш.-ч | 0.03 | 1.2 | 0.9432 |  |  | 612.13 |  | 577.36 | [22 empty] | Автомобили бортовые, грузоподъемность до 5 т
| 4-100-040 | ОТм(Зтм) Средний разряд машинистов 4 |  |  |  | чел.-ч | 0.03 | 1.2 | 0.9432 |  |  | 581.05 |  | 548.05 | [23 empty] | ОТм(Зтм) Средний разряд машинистов 4
| 01.7.06.05-0041 | Ленты изоляционные хлопчатобумажные прорезиненные для электромонтажных и ремонтных работ, цвет черный, ширина 20 мм, толщина 0,35 мм |  |  |  | м | 26.67 |  | 698.754 | 5.87 | 0.89 | 5.22 |  | 3647.5 | [22 empty] | Ленты изоляционные хлопчатобумажные прорезиненные для электромонтажных и ремонтных работ, цвет черный, ширина 20 мм, толщина 0,35 мм
| 01.7.07.20-0002 | Тальк молотый, сорт I |  |  |  | т | 0.00105 |  | 0.02751 | 43821.53 | 1.67 | 73181.96 |  | 2013.24 | [22 empty] | Тальк молотый, сорт I
| 14.4.02.04-0142 | Краска масляная МА-0115, мумия, сурик железный |  |  |  | кг | 0.02 |  | 0.524 | 79.88 | 1.64 | 131 |  | 68.64 | [22 empty] | Краска масляная МА-0115, мумия, сурик железный
| 20.2.01.05-0005 | Гильзы кабельные медные 16 мм |  |  |  | 100 шт | 0.05 |  | 1.31 | 1239.94 | 1.34 | 1661.52 |  | 2176.59 | [22 empty] | Гильзы кабельные медные 16 мм
| 20.2.02.01-0013 | Втулки полипропиленовые, диаметр 28 мм |  |  |  | 1000 шт | 0.0122 |  | 0.31964 | 2316.78 | 1.45 | 3359.33 |  | 1073.78 | [22 empty] | Втулки полипропиленовые, диаметр 28 мм
|  | Итого прямые затраты |  |  |  | 12: 136093.56 | [24 empty] | Итого прямые затраты
16.1 | 421/пр_2020_п.75_пп.а | Вспомогательные ненормируемые материальные ресурсы |  |  |  | 4: %; 5: 2; 7: 2; 12: 1872.24 | [28 empty] | Вспомогательные ненормируемые материальные ресурсы
|  | ФОТ |  |  |  | 12: 124851.89 | [25 empty] | ФОТ
| Пр/812-049.3-1 | НР Электротехнические установки на других объектах |  |  |  | 4: %; 5: 97; 7: 97; 12: 121106.33 | [25 empty] | НР Электротехнические установки на других объектах
| Пр/774-049.3 | СП Электротехнические установки на других объектах |  |  |  | 4: %; 5: 51; 7: 51; 12: 63674.46 | [25 empty] | СП Электротехнические установки на других объектах
|  | Всего по позиции |  |  |  | 10: 12318.57; 12: 322746.59 | [26 empty] | Всего по позиции
17 | ТЦ_21.1.06.10_55_7842224734_02.07.2026_01_9.1 КА п.9.1 | Кабель силовой ППГнг(А)-HF 3х2.5 ок(N.PE)-1 ТРТС Кабэкс |  |  |  | м. | 80 | 1 | 80 |  |  | 111.06 |  | 8884.8 | [20 empty] | Кабель силовой ППГнг(А)-HF 3х2.5 ок(N.PE)-1 ТРТС Кабэкс
|  | Всего по позиции |  |  |  | 12: 8884.8 | [26 empty] | Всего по позиции
18 | ТЦ_21.1.06.10_55_7842224734_02.07.2026_01_8.1 КА п.8.1 | Кабель силовой ППГнг(А)-HF 2х2.5 ок(N)-1 ТРТС Кабэкс |  |  |  | м. | 1800 | 1 | 1800 |  |  | 83.24 |  | 149832 | [20 empty] | Кабель силовой ППГнг(А)-HF 2х2.5 ок(N)-1 ТРТС Кабэкс
|  | Всего по позиции |  |  |  | 12: 149832 | [26 empty] | Всего по позиции
19 | ФСБЦ-21.1.06.10-1646 Сплит-форма Омская область на 2 квартал 2026 года.xlsx | Кабель силовой с медными жилами ППГнг(A)-HF 5х2,5ок(N, PE)-1000 |  |  |  | 1000 м | 1.9 | 1 | 1.9 | 130465.6 | 1.22 | 159168.03 |  | 302419.26 | [20 empty] | Кабель силовой с медными жилами ППГнг(A)-HF 5х2,5ок(N, PE)-1000
|  | Объем=1900 / 1000 | [33 empty] | Объем=1900 / 1000
|  | Всего по позиции |  |  |  | 12: 302419.26 | [26 empty] | Всего по позиции
20 | ФСБЦ-21.1.06.10-1645 Сплит-форма Омская область на 2 квартал 2026 года.xlsx | Кабель силовой с медными жилами ППГнг(A)-HF 5х1,5ок(N, PE)-1000 |  |  |  | 1000 м | 0.64 | 1 | 0.64 | 87904.61 | 1.22 | 107243.62 |  | 68635.92 | [20 empty] | Кабель силовой с медными жилами ППГнг(A)-HF 5х1,5ок(N, PE)-1000
|  | Объем=640 / 1000 | [33 empty] | Объем=640 / 1000
|  | Всего по позиции |  |  |  | 12: 68635.92 | [26 empty] | Всего по позиции
21 | ГЭСНм10-08-019-01 | Коробка ответвительная на стене |  |  |  | 4: шт; 5: 256; 6: 1; 7: 256 | [20 empty] | Коробка ответвительная на стене
| 421/пр_2020_прил.10_т.3_п.1.1_гр.4 | Производство работ осуществляется в помещениях эксплуатируемого объекта капитального строительства, эксплуатация которого не прекращена, в том числе для объектов производственного и непроизводственного назначения без остановки рабочего процесса, при этом: в зоне производства работ отсутствуют загромождающие помещение предметы ОЗП=1,2; ЭМ=1,2 к расх.; ЗПМ=1,2; ТЗ=1,2; ТЗМ=1,2 | [39 empty] | Производство работ осуществляется в помещениях эксплуатируемого объекта капитального строительства, эксплуатация которого не прекращена, в том числе для объектов производственного и непроизводственного назначения без остановки рабочего процесса, при этом: в зоне производства работ отсутствуют загромождающие помещение предметы ОЗП=1,2; ЭМ=1,2 к расх.; ЗПМ=1,2; ТЗ=1,2; ТЗМ=1,2
| 1-100-41 | Средний разряд работы 4,1 |  |  |  | чел.-ч | 0.5 | 1.2 | 153.6 |  |  | 589.72 |  | 90580.99 | [22 empty] | Средний разряд работы 4,1
| 01.7.15.14-0165 | Шурупы самонарезающие стальные с полукруглой головкой и прямым шлицем, остроконечные, диаметр 4 мм, длина 40 мм |  |  |  | т | 1e-05 |  | 0.00256 | 99190.96 | 1.3 | 128948.25 |  | 330.11 | [22 empty] | Шурупы самонарезающие стальные с полукруглой головкой и прямым шлицем, остроконечные, диаметр 4 мм, длина 40 мм
| 03.1.01.01-0002 | Гипс строительный Г-3 |  |  |  | т | 5e-05 |  | 0.0128 | 4338.27 | 1.65 | 7158.15 |  | 91.62 | [22 empty] | Гипс строительный Г-3
| 08.3.03.05-0013 | Проволока стальная низкоуглеродистая оцинкованная разного назначения, диаметр 1,6 мм |  |  |  | т | 1e-05 |  | 0.00256 | 87245.7 | 1.16 | 101205.01 |  | 259.08 | [22 empty] | Проволока стальная низкоуглеродистая оцинкованная разного назначения, диаметр 1,6 мм
|  | Итого прямые затраты |  |  |  | 12: 91261.8 | [24 empty] | Итого прямые затраты
21.1 | 421/пр_2020_п.75_пп.а | Вспомогательные ненормируемые материальные ресурсы |  |  |  | 4: %; 5: 2; 7: 2; 12: 1509.68 | [28 empty] | Вспомогательные ненормируемые материальные ресурсы
|  | ФОТ |  |  |  | 12: 90580.99 | [25 empty] | ФОТ
| Пр/812-051.1-1 | НР Прокладка и монтаж сетей связи |  |  |  | 4: %; 5: 90; 7: 90; 12: 81522.89 | [25 empty] | НР Прокладка и монтаж сетей связи
| Пр/774-051.1 | СП Прокладка и монтаж сетей связи |  |  |  | 4: %; 5: 46; 7: 46; 12: 41667.26 | [25 empty] | СП Прокладка и монтаж сетей связи
|  | Всего по позиции |  |  |  | 10: 843.6; 12: 215961.63 | [26 empty] | Всего по позиции
22 | ФСБЦ-20.5.02.04-0001 Сплит-форма Омская область на 2 квартал 2026 года.xlsx | Коробка ответвительная, размеры 100х100х50 мм |  |  |  | шт | 256 | 1 | 256 | 98.59 | 1.1 | 108.45 |  | 27763.2 | [20 empty] | Коробка ответвительная, размеры 100х100х50 мм
|  | Всего по позиции |  |  |  | 12: 27763.2 | [26 empty] | Всего по позиции
23 | ФСБЦ-20.5.04.01-0004 Сплит-форма Омская область на 2 квартал 2026 года.xlsx | Блоки зажимов для соединения жил проводов сечением 4 мм2, количество пар винтовых клемм 5, на ток 25 А, БЗ24-4П25-В/В-5 |  |  |  | 100 шт | 12.8 | 1 | 12.8 | 5355.13 | 1.51 | 8086.25 |  | 103504 | [20 empty] | Блоки зажимов для соединения жил проводов сечением 4 мм2, количество пар винтовых клемм 5, на ток 25 А, БЗ24-4П25-В/В-5
|  | Объем=1280 / 100 | [33 empty] | Объем=1280 / 100
|  | Всего по позиции |  |  |  | 12: 103504 | [26 empty] | Всего по позиции
24 | ФСБЦ-20.1.02.18-1096 Сплит-форма Омская область на 2 квартал 2026 года.xlsx | Хомуты-стяжки кабельные нейлоновые, размеры 4,8х250 мм |  |  |  | 100 шт | 10 | 1 | 10 | 135.54 | 1.45 | 196.53 |  | 1965.3 | [20 empty] | Хомуты-стяжки кабельные нейлоновые, размеры 4,8х250 мм
|  | Объем=(10*100) / 100 | [33 empty] | Объем=(10*100) / 100
|  | Всего по позиции |  |  |  | 12: 1965.3 | [26 empty] | Всего по позиции
25 | ТЦ_20.1.02.18_00_7842224734_02.07.2026_01_10.1 КА п.10.1 | Стяжка стальная СКС (304) 7.9х400 из нержавеющей стали AISI 304 74924 Fortisflex 0(0) |  |  |  | шт. | 540 | 1 | 540 |  |  | 12.68 |  | 6847.2 | [20 empty] | Стяжка стальная СКС (304) 7.9х400 из нержавеющей стали AISI 304 74924 Fortisflex 0(0)
|  | Всего по позиции |  |  |  | 12: 6847.2 | [26 empty] | Всего по позиции
26 | ФСБЦ-14.5.01.07-1003 Сплит-форма Омская область на 2 квартал 2026 года.xlsx | Герметик противопожарный силиконовый для заделки швов примыкания стен и перекрытий, кабельных проходок и отверстий при прокладке негорючих трубопроводов, подверженных деформациям до 25 % в процессе эксплуатации, объем 310 мл |  |  |  | шт | 15 | 1 | 15 |  |  | 2784.99 |  | 41774.85 | [20 empty] | Герметик противопожарный силиконовый для заделки швов примыкания стен и перекрытий, кабельных проходок и отверстий при прокладке негорючих трубопроводов, подверженных деформациям до 25 % в процессе эксплуатации, объем 310 мл
|  | Всего по позиции |  |  |  | 12: 41774.85 | [26 empty] | Всего по позиции
27 О | ФСБЦ-62.1.01.09-1099 Сплит-форма Омская область на 2 квартал 2026 года.xlsx | Выключатель автоматический 1P, 10 А, 4,5 кА, характеристика C |  |  |  | шт | 0 | 1 | 0 | 112.32 | 1.19 | 133.66 | [22 empty] | Выключатель автоматический 1P, 10 А, 4,5 кА, характеристика C
|  | Всего по позиции | [38 empty] | Всего по позиции
28 О | ФСБЦ-62.1.01.09-1103 Сплит-форма Омская область на 2 квартал 2026 года.xlsx | Выключатель автоматический 1P, 25 А, 4,5 кА, характеристика C |  |  |  | шт | 0 | 1 | 0 | 103.63 | 1.19 | 123.32 | [22 empty] | Выключатель автоматический 1P, 25 А, 4,5 кА, характеристика C
|  | Всего по позиции | [38 empty] | Всего по позиции
|  | Всего по разделу 3 КАБЕЛЬНЫЕ ЛИНИИ, КАНАЛЫ И РАСПРЕДЕЛИТЕЛЬНЫЕ СЕТИ |  |  |  | 12: 2097557.21 | [29 empty] | Всего по разделу 3 КАБЕЛЬНЫЕ ЛИНИИ, КАНАЛЫ И РАСПРЕДЕЛИТЕЛЬНЫЕ СЕТИ
Раздел 4. ЩИТОВОЕ ОБОРУДОВАНИЕ И АВТОМАТИЗАЦИЯ | [33 empty] | Раздел 4. ЩИТОВОЕ ОБОРУДОВАНИЕ И АВТОМАТИЗАЦИЯ
29 | ГЭСНм08-03-572-04 | Блок управления шкафного исполнения или распределительный пункт (шкаф), устанавливаемый: на стене, высота и ширина до 1200х1000 мм | [32 empty] | Блок управления шкафного исполнения или распределительный пункт (шкаф), устанавливаемый: на стене, высота и ширина до 1200х1000 мм | bar: 4 to 7
| 421/пр_2020_прил.10_т.3_п.1.1_гр.4 | Производство работ осуществляется в помещениях эксплуатируемого объекта капитального строительства, эксплуатация которого не прекращена, в том числе для объектов производственного и непроизводственного назначения без остановки рабочего процесса, при этом: в зоне производства работ отсутствуют загромождающие помещение предметы ОЗП=1,2; ЭМ=1,2 к расх.; ЗПМ=1,2; ТЗ=1,2; ТЗМ=1,2 | [39 empty] | Производство работ осуществляется в помещениях эксплуатируемого объекта капитального строительства, эксплуатация которого не прекращена, в том числе для объектов производственного и непроизводственного назначения без остановки рабочего процесса, при этом: в зоне производства работ отсутствуют загромождающие помещение предметы ОЗП=1,2; ЭМ=1,2 к расх.; ЗПМ=1,2; ТЗ=1,2; ТЗМ=1,2
| 1-100-42 | Средний разряд работы 4,2 |  |  |  | чел.-ч | 3.09 | 1.2 | 3.708 |  |  | 598.4 |  | 2218.87 | [22 empty] | Средний разряд работы 4,2
| 91.05.05-015 | Краны на автомобильном ходу, грузоподъемность 16 т |  |  |  | маш.-ч | 0.26 | 1.2 | 0.312 |  |  | 1786 |  | 557.23 | [22 empty] | Краны на автомобильном ходу, грузоподъемность 16 т
| 4-100-060 | ОТм(Зтм) Средний разряд машинистов 6 |  |  |  | чел.-ч | 0.26 | 1.2 | 0.312 |  |  | 780.52 |  | 243.52 | [23 empty] | ОТм(Зтм) Средний разряд машинистов 6
| 91.14.02-001 | Автомобили бортовые, грузоподъемность до 5 т |  |  |  | маш.-ч | 0.26 | 1.2 | 0.312 |  |  | 612.13 |  | 190.98 | [22 empty] | Автомобили бортовые, грузоподъемность до 5 т
| 4-100-040 | ОТм(Зтм) Средний разряд машинистов 4 |  |  |  | чел.-ч | 0.26 | 1.2 | 0.312 |  |  | 581.05 |  | 181.29 | [23 empty] | ОТм(Зтм) Средний разряд машинистов 4
| 91.17.04-233 | Аппараты сварочные для ручной дуговой сварки, сварочный ток до 350 А |  |  |  | маш.-ч | 0.99 | 1.2 | 1.188 |  |  | 33.84 |  | 40.2 | [22 empty] | Аппараты сварочные для ручной дуговой сварки, сварочный ток до 350 А
| 01.7.11.07-0227 | Электроды сварочные для сварки низколегированных и углеродистых сталей УОНИ 13/45, Э42А, диаметр 4-5 мм |  |  |  | кг | 0.25 |  | 0.25 | 155.63 | 1.09 | 169.64 |  | 42.41 | [22 empty] | Электроды сварочные для сварки низколегированных и углеродистых сталей УОНИ 13/45, Э42А, диаметр 4-5 мм
| 01.7.15.03-0042 | Болты с гайками и шайбами строительные |  |  |  | кг | 0.17 |  | 0.17 | 174.93 | 1.04 | 181.93 |  | 30.93 | [22 empty] | Болты с гайками и шайбами строительные
| 07.2.07.04-0007 | Конструкции стальные индивидуального изготовления из сортового проката |  |  |  | т | 0.025 |  | 0.025 | 105278.81 | 1.67 | 175815.61 |  | 4395.39 | [22 empty] | Конструкции стальные индивидуального изготовления из сортового проката
| 14.4.02.04-0142 | Краска масляная МА-0115, мумия, сурик железный |  |  |  | кг | 0.03 |  | 0.03 | 79.88 | 1.64 | 131 |  | 3.93 | [22 empty] | Краска масляная МА-0115, мумия, сурик железный
|  | Итого прямые затраты |  |  |  | 12: 7904.75 | [24 empty] | Итого прямые затраты
29.1 | 421/пр_2020_п.75_пп.а | Вспомогательные ненормируемые материальные ресурсы |  |  |  | 4: %; 5: 2; 7: 2; 12: 36.98 | [28 empty] | Вспомогательные ненормируемые материальные ресурсы
|  | ФОТ |  |  |  | 12: 2643.68 | [25 empty] | ФОТ
| Пр/812-049.3-1 | НР Электротехнические установки на других объектах |  |  |  | 4: %; 5: 97; 7: 97; 12: 2564.37 | [25 empty] | НР Электротехнические установки на других объектах
| Пр/774-049.3 | СП Электротехнические установки на других объектах |  |  |  | 4: %; 5: 51; 7: 51; 12: 1348.28 | [25 empty] | СП Электротехнические установки на других объектах
|  | Всего по позиции |  |  |  | 10: 11854.38; 12: 11854.38 | [26 empty] | Всего по позиции
30 О | ТЦ_103_52_5258140636_30.06.2026_01_5.1 КА п.5.1 | Щит освещения ЩО DALI (7 зон [100%-50%-выкл] + общее, 3 уровня [100%-50%-20%-выкл]) |  |  |  | 5: 1; 6: 1; 7: 1; 10: 315213.11; 12: 315213.11 | [20 empty] | Щит освещения ЩО DALI (7 зон [100%-50%-выкл] + общее, 3 уровня [100%-50%-20%-выкл])
|  | Всего по позиции |  |  |  | 12: 315213.11 | [26 empty] | Всего по позиции
31 | ГЭСНм08-03-574-01 | Разводка по устройствам и подключение жил кабелей или проводов сечением: до 10 мм2 |  |  |  | 4: 100 шт; 5: 0.56; 6: 1; 7: 0.56 | [20 empty] | Разводка по устройствам и подключение жил кабелей или проводов сечением: до 10 мм2
|  | Объем=(5*10+3*2) / 100 | [33 empty] | Объем=(5*10+3*2) / 100
| 421/пр_2020_прил.10_т.3_п.1.1_гр.4 | Производство работ осуществляется в помещениях эксплуатируемого объекта капитального строительства, эксплуатация которого не прекращена, в том числе для объектов производственного и непроизводственного назначения без остановки рабочего процесса, при этом: в зоне производства работ отсутствуют загромождающие помещение предметы ОЗП=1,2; ЭМ=1,2 к расх.; ЗПМ=1,2; ТЗ=1,2; ТЗМ=1,2 | [39 empty] | Производство работ осуществляется в помещениях эксплуатируемого объекта капитального строительства, эксплуатация которого не прекращена, в том числе для объектов производственного и непроизводственного назначения без остановки рабочего процесса, при этом: в зоне производства работ отсутствуют загромождающие помещение предметы ОЗП=1,2; ЭМ=1,2 к расх.; ЗПМ=1,2; ТЗ=1,2; ТЗМ=1,2
| 1-100-42 | Средний разряд работы 4,2 |  |  |  | чел.-ч | 15.45 | 1.2 | 10.3824 |  |  | 598.4 |  | 6212.83 | [22 empty] | Средний разряд работы 4,2
| 91.05.05-015 | Краны на автомобильном ходу, грузоподъемность 16 т |  |  |  | маш.-ч | 0.01 | 1.2 | 0.00672 |  |  | 1786 |  | 12 | [22 empty] | Краны на автомобильном ходу, грузоподъемность 16 т
| 4-100-060 | ОТм(Зтм) Средний разряд машинистов 6 |  |  |  | чел.-ч | 0.01 | 1.2 | 0.00672 |  |  | 780.52 |  | 5.25 | [23 empty] | ОТм(Зтм) Средний разряд машинистов 6
| 91.14.02-001 | Автомобили бортовые, грузоподъемность до 5 т |  |  |  | маш.-ч | 0.01 | 1.2 | 0.00672 |  |  | 612.13 |  | 4.11 | [22 empty] | Автомобили бортовые, грузоподъемность до 5 т
| 4-100-040 | ОТм(Зтм) Средний разряд машинистов 4 |  |  |  | чел.-ч | 0.01 | 1.2 | 0.00672 |  |  | 581.05 |  | 3.9 | [23 empty] | ОТм(Зтм) Средний разряд машинистов 4
| 01.3.01.02-0002 | Вазелин технический |  |  |  | кг | 0.1 |  | 0.056 | 150.04 | 1.6 | 240.06 |  | 13.44 | [22 empty] | Вазелин технический
| 01.7.02.09-0002 | Шпагат бумажный, диаметр 2,5 мм |  |  |  | кг | 0.02 |  | 0.0112 | 187.38 | 0.89 | 166.77 |  | 1.87 | [22 empty] | Шпагат бумажный, диаметр 2,5 мм
| 01.7.06.05-0041 | Ленты изоляционные хлопчатобумажные прорезиненные для электромонтажных и ремонтных работ, цвет черный, ширина 20 мм, толщина 0,35 мм |  |  |  | м | 16.67 |  | 9.3352 | 5.87 | 0.89 | 5.22 |  | 48.73 | [22 empty] | Ленты изоляционные хлопчатобумажные прорезиненные для электромонтажных и ремонтных работ, цвет черный, ширина 20 мм, толщина 0,35 мм
| 01.7.06.07-0002 | Ленты монтажные из пластмассы для бандажирования проводов, скрепляются пластмассовыми кнопками, ширина 10 мм |  |  |  | 10 м | 1 |  | 0.56 | 37.71 | 1.57 | 59.2 |  | 33.15 | [22 empty] | Ленты монтажные из пластмассы для бандажирования проводов, скрепляются пластмассовыми кнопками, ширина 10 мм
| 01.7.20.04-0005 | Нитки швейные армированные |  |  |  | кг | 0.01 |  | 0.0056 | 395.65 | 1.86 | 735.91 |  | 4.12 | [22 empty] | Нитки швейные армированные
| 10.3.02.03-0011 | Припои оловянно-свинцовые бессурьмянистые, марка ПОС30 |  |  |  | кг | 0.08 |  | 0.0448 | 931.11 | 1.67 | 1554.95 |  | 69.66 | [22 empty] | Припои оловянно-свинцовые бессурьмянистые, марка ПОС30
| 14.4.03.17-0101 | Лак КФ-965 |  |  |  | т | 0.0001 |  | 5.6e-05 | 308849.7 | 1.23 | 379885.13 |  | 21.27 | [22 empty] | Лак КФ-965
| 25.2.01.01-0001 | Бирки-оконцеватели маркировочные А671 |  |  |  | 100 шт | 1.02 |  | 0.5712 | 655.9 | 1.03 | 675.58 |  | 385.89 | [22 empty] | Бирки-оконцеватели маркировочные А671
|  | Итого прямые затраты |  |  |  | 12: 6816.22 | [24 empty] | Итого прямые затраты
31.1 | 421/пр_2020_п.75_пп.а | Вспомогательные ненормируемые материальные ресурсы |  |  |  | 4: %; 5: 2; 7: 2; 12: 103.55 | [28 empty] | Вспомогательные ненормируемые материальные ресурсы
|  | ФОТ |  |  |  | 12: 6221.98 | [25 empty] | ФОТ
| Пр/812-049.3-1 | НР Электротехнические установки на других объектах |  |  |  | 4: %; 5: 97; 7: 97; 12: 6035.32 | [25 empty] | НР Электротехнические установки на других объектах
| Пр/774-049.3 | СП Электротехнические установки на других объектах |  |  |  | 4: %; 5: 51; 7: 51; 12: 3173.21 | [25 empty] | СП Электротехнические установки на других объектах
|  | Всего по позиции |  |  |  | 10: 28800.54; 12: 16128.3 | [26 empty] | Всего по позиции
32 | ГЭСНм08-03-575-01 | Прибор или аппарат |  |  |  | 4: шт; 5: 12; 6: 1; 7: 12 | [20 empty] | Прибор или аппарат
|  | Объем=10+2 | [33 empty] | Объем=10+2
| 421/пр_2020_прил.10_т.3_п.1.1_гр.4 | Производство работ осуществляется в помещениях эксплуатируемого объекта капитального строительства, эксплуатация которого не прекращена, в том числе для объектов производственного и непроизводственного назначения без остановки рабочего процесса, при этом: в зоне производства работ отсутствуют загромождающие помещение предметы ОЗП=1,2; ЭМ=1,2 к расх.; ЗПМ=1,2; ТЗ=1,2; ТЗМ=1,2 | [39 empty] | Производство работ осуществляется в помещениях эксплуатируемого объекта капитального строительства, эксплуатация которого не прекращена, в том числе для объектов производственного и непроизводственного назначения без остановки рабочего процесса, при этом: в зоне производства работ отсутствуют загромождающие помещение предметы ОЗП=1,2; ЭМ=1,2 к расх.; ЗПМ=1,2; ТЗ=1,2; ТЗМ=1,2
| 1-100-42 | Средний разряд работы 4,2 |  |  |  | чел.-ч | 1.03 | 1.2 | 14.832 |  |  | 598.4 |  | 8875.47 | [22 empty] | Средний разряд работы 4,2
| 01.7.15.03-0042 | Болты с гайками и шайбами строительные |  |  |  | кг | 0.02 |  | 0.24 | 174.93 | 1.04 | 181.93 |  | 43.66 | [22 empty] | Болты с гайками и шайбами строительные
|  | Итого прямые затраты |  |  |  | 12: 8919.13 | [24 empty] | Итого прямые затраты
32.1 | 421/пр_2020_п.75_пп.а | Вспомогательные ненормируемые материальные ресурсы |  |  |  | 4: %; 5: 2; 7: 2; 12: 147.92 | [28 empty] | Вспомогательные ненормируемые материальные ресурсы
|  | ФОТ |  |  |  | 12: 8875.47 | [25 empty] | ФОТ
| Пр/812-049.3-1 | НР Электротехнические установки на других объектах |  |  |  | 4: %; 5: 97; 7: 97; 12: 8609.21 | [25 empty] | НР Электротехнические установки на других объектах
| Пр/774-049.3 | СП Электротехнические установки на других объектах |  |  |  | 4: %; 5: 51; 7: 51; 12: 4526.49 | [25 empty] | СП Электротехнические установки на других объектах
|  | Всего по позиции |  |  |  | 10: 1850.23; 12: 22202.75 | [26 empty] | Всего по позиции
33 О | ФСБЦ-62.1.01.09-1099 Сплит-форма Омская область на 2 квартал 2026 года.xlsx | Выключатель автоматический 1P, 10 А, 4,5 кА, характеристика C |  |  |  | шт | 2 | 1 | 2 | 112.32 | 1.19 | 133.66 |  | 267.32 | [20 empty] | Выключатель автоматический 1P, 10 А, 4,5 кА, характеристика C
|  | Всего по позиции |  |  |  | 12: 267.32 | [26 empty] | Всего по позиции
34 О | ФСБЦ-62.1.01.09-1103 Сплит-форма Омская область на 2 квартал 2026 года.xlsx | Выключатель автоматический 1P, 25 А, 4,5 кА, характеристика C |  |  |  | шт | 10 | 1 | 10 | 103.63 | 1.19 | 123.32 |  | 1233.2 | [20 empty] | Выключатель автоматический 1P, 25 А, 4,5 кА, характеристика C
|  | Всего по позиции |  |  |  | 12: 1233.2 | [26 empty] | Всего по позиции
35 | ФСБЦ-20.5.03.03-0012 Сплит-форма Омская область на 2 квартал 2026 года.xlsx | Шина заземления латунная винтовая без изолятора, крепежные отверстия по краям, количество соединений 12, размеры 90х6х9 мм |  |  |  | шт | 6 | 1 | 6 | 70.56 | 1.51 | 106.55 |  | 639.3 | [20 empty] | Шина заземления латунная винтовая без изолятора, крепежные отверстия по краям, количество соединений 12, размеры 90х6х9 мм
|  | Объем=(1+2)*2 | [33 empty] | Объем=(1+2)*2
|  | Всего по позиции |  |  |  | 12: 639.3 | [26 empty] | Всего по позиции
|  | Всего по разделу 4 ЩИТОВОЕ ОБОРУДОВАНИЕ И АВТОМАТИЗАЦИЯ |  |  |  | 12: 367538.36 | [29 empty] | Всего по разделу 4 ЩИТОВОЕ ОБОРУДОВАНИЕ И АВТОМАТИЗАЦИЯ
Раздел 5. ПУСКОНАЛАДОЧНЫЕ РАБОТЫ И ИСПЫТАНИЯ | [33 empty] | Раздел 5. ПУСКОНАЛАДОЧНЫЕ РАБОТЫ И ИСПЫТАНИЯ
Электротехнические испытания и замеры (ЭТЛ) | [44 empty] | Электротехнические испытания и замеры (ЭТЛ)
36 | ГЭСНп01-11-028-01 | Измерение сопротивления изоляции (на линию) мегаомметром кабельных и других линий напряжением до 1 кВ, предназначенных для передачи электроэнергии к распределительным устройствам, щитам, шкафам, коммутационным аппаратам и электропотребителям |  |  |  | 4: шт; 5: 10; 6: 1; 7: 10 | [20 empty] | Измерение сопротивления изоляции (на линию) мегаомметром кабельных и других линий напряжением до 1 кВ, предназначенных для передачи электроэнергии к распределительным устройствам, щитам, шкафам, коммутационным аппаратам и электропотребителям
| 2-100-06 | Рабочий 6 разряда |  |  |  | 4: чел.-ч; 5: 0.16; 7: 1.6; 10: 780.52; 12: 1248.83 | [22 empty] | Рабочий 6 разряда
| 3-200-03 | Инженер III категории |  |  |  | 4: чел.-ч; 5: 0.16; 7: 1.6; 10: 763.17; 12: 1221.07 | [22 empty] | Инженер III категории
|  | Итого прямые затраты |  |  |  | 12: 2469.9 | [24 empty] | Итого прямые затраты
|  | ФОТ |  |  |  | 12: 2469.9 | [25 empty] | ФОТ
| Пр/812-083.0-1 | НР Пусконаладочные работы: 'вхолостую' - 80%, 'под нагрузкой' - 20% |  |  |  | 4: %; 5: 74; 7: 74; 12: 1827.73 | [25 empty] | НР Пусконаладочные работы: 'вхолостую' - 80%, 'под нагрузкой' - 20%
| Пр/774-083.0 | СП Пусконаладочные работы: 'вхолостую' - 80%, 'под нагрузкой' - 20% |  |  |  | 4: %; 5: 36; 7: 36; 12: 889.16 | [25 empty] | СП Пусконаладочные работы: 'вхолостую' - 80%, 'под нагрузкой' - 20%
|  | Всего по позиции |  |  |  | 10: 518.68; 12: 5186.79 | [26 empty] | Всего по позиции
37 | ГЭСНп01-11-028-01 | Измерение сопротивления изоляции (на линию) мегаомметром кабельных и других линий напряжением до 1 кВ, предназначенных для передачи электроэнергии к распределительным устройствам, щитам, шкафам, коммутационным аппаратам и электропотребителям |  |  |  | 4: шт; 5: 14; 6: 1; 7: 14 | [20 empty] | Измерение сопротивления изоляции (на линию) мегаомметром кабельных и других линий напряжением до 1 кВ, предназначенных для передачи электроэнергии к распределительным устройствам, щитам, шкафам, коммутационным аппаратам и электропотребителям
| Прил.1.18 п.18.2 | Измерение сопротивления изоляции мегаомметром: для четырехпроводной линии ОЗП=1,3; ТЗ=1,3 | [39 empty] | Измерение сопротивления изоляции мегаомметром: для четырехпроводной линии ОЗП=1,3; ТЗ=1,3
| 2-100-06 | Рабочий 6 разряда |  |  |  | чел.-ч | 0.16 | 1.3 | 2.912 |  |  | 780.52 |  | 2272.87 | [22 empty] | Рабочий 6 разряда
| 3-200-03 | Инженер III категории |  |  |  | чел.-ч | 0.16 | 1.3 | 2.912 |  |  | 763.17 |  | 2222.35 | [22 empty] | Инженер III категории
|  | Итого прямые затраты |  |  |  | 12: 4495.22 | [24 empty] | Итого прямые затраты
|  | ФОТ |  |  |  | 12: 4495.22 | [25 empty] | ФОТ
| Пр/812-083.0-1 | НР Пусконаладочные работы: 'вхолостую' - 80%, 'под нагрузкой' - 20% |  |  |  | 4: %; 5: 74; 7: 74; 12: 3326.46 | [25 empty] | НР Пусконаладочные работы: 'вхолостую' - 80%, 'под нагрузкой' - 20%
| Пр/774-083.0 | СП Пусконаладочные работы: 'вхолостую' - 80%, 'под нагрузкой' - 20% |  |  |  | 4: %; 5: 36; 7: 36; 12: 1618.28 | [25 empty] | СП Пусконаладочные работы: 'вхолостую' - 80%, 'под нагрузкой' - 20%
|  | Всего по позиции |  |  |  | 10: 674.28; 12: 9439.96 | [26 empty] | Всего по позиции
38 | ГЭСНп01-11-011-01 | Проверка наличия цепи между заземлителями и заземленными элементами |  |  |  | 4: 100 измерений; 5: 2.59; 6: 1; 7: 2.59 | [20 empty] | Проверка наличия цепи между заземлителями и заземленными элементами
|  | Объем=259 / 100 | [33 empty] | Объем=259 / 100
| 2-100-06 | Рабочий 6 разряда |  |  |  | 4: чел.-ч; 5: 6.48; 7: 16.7832; 10: 780.52; 12: 13099.62 | [22 empty] | Рабочий 6 разряда
| 3-200-03 | Инженер III категории |  |  |  | 4: чел.-ч; 5: 6.48; 7: 16.7832; 10: 763.17; 12: 12808.43 | [22 empty] | Инженер III категории
|  | Итого прямые затраты |  |  |  | 12: 25908.05 | [24 empty] | Итого прямые затраты
|  | ФОТ |  |  |  | 12: 25908.05 | [25 empty] | ФОТ
| Пр/812-083.0-1 | НР Пусконаладочные работы: 'вхолостую' - 80%, 'под нагрузкой' - 20% |  |  |  | 4: %; 5: 74; 7: 74; 12: 19171.96 | [25 empty] | НР Пусконаладочные работы: 'вхолостую' - 80%, 'под нагрузкой' - 20%
| Пр/774-083.0 | СП Пусконаладочные работы: 'вхолостую' - 80%, 'под нагрузкой' - 20% |  |  |  | 4: %; 5: 36; 7: 36; 12: 9326.9 | [25 empty] | СП Пусконаладочные работы: 'вхолостую' - 80%, 'под нагрузкой' - 20%
|  | Всего по позиции |  |  |  | 10: 21006.53; 12: 54406.91 | [26 empty] | Всего по позиции
39 | ГЭСНп01-11-013-01 | Замер полного сопротивления цепи "фаза-нуль" |  |  |  | 4: шт; 5: 44; 6: 1; 7: 44 | [20 empty] | Замер полного сопротивления цепи "фаза-нуль"
| 2-100-06 | Рабочий 6 разряда |  |  |  | 4: чел.-ч; 5: 0.5; 7: 22; 10: 780.52; 12: 17171.44 | [22 empty] | Рабочий 6 разряда
| 3-200-03 | Инженер III категории |  |  |  | 4: чел.-ч; 5: 0.5; 7: 22; 10: 763.17; 12: 16789.74 | [22 empty] | Инженер III категории
|  | Итого прямые затраты |  |  |  | 12: 33961.18 | [24 empty] | Итого прямые затраты
|  | ФОТ |  |  |  | 12: 33961.18 | [25 empty] | ФОТ
| Пр/812-083.0-1 | НР Пусконаладочные работы: 'вхолостую' - 80%, 'под нагрузкой' - 20% |  |  |  | 4: %; 5: 74; 7: 74; 12: 25131.27 | [25 empty] | НР Пусконаладочные работы: 'вхолостую' - 80%, 'под нагрузкой' - 20%
| Пр/774-083.0 | СП Пусконаладочные работы: 'вхолостую' - 80%, 'под нагрузкой' - 20% |  |  |  | 4: %; 5: 36; 7: 36; 12: 12226.02 | [25 empty] | СП Пусконаладочные работы: 'вхолостую' - 80%, 'под нагрузкой' - 20%
|  | Всего по позиции |  |  |  | 10: 1620.87; 12: 71318.47 | [26 empty] | Всего по позиции
40 | ГЭСНп01-03-001-01 | Выключатель однополюсный напряжением до 1 кВ: с электромагнитным, тепловым или комбинированным расцепителем |  |  |  | 4: шт; 5: 4; 6: 1; 7: 4 | [20 empty] | Выключатель однополюсный напряжением до 1 кВ: с электромагнитным, тепловым или комбинированным расцепителем
| 2-100-04 | Рабочий 4 разряда |  |  |  | 4: чел.-ч; 5: 0.65; 7: 2.6; 10: 581.05; 12: 1510.73 | [22 empty] | Рабочий 4 разряда
| 3-100-02 | Техник II категории |  |  |  | 4: чел.-ч; 5: 0.65; 7: 2.6; 10: 555.03; 12: 1443.08 | [22 empty] | Техник II категории
|  | Итого прямые затраты |  |  |  | 12: 2953.81 | [24 empty] | Итого прямые затраты
|  | ФОТ |  |  |  | 12: 2953.81 | [25 empty] | ФОТ
| Пр/812-083.0-1 | НР Пусконаладочные работы: 'вхолостую' - 80%, 'под нагрузкой' - 20% |  |  |  | 4: %; 5: 74; 7: 74; 12: 2185.82 | [25 empty] | НР Пусконаладочные работы: 'вхолостую' - 80%, 'под нагрузкой' - 20%
| Пр/774-083.0 | СП Пусконаладочные работы: 'вхолостую' - 80%, 'под нагрузкой' - 20% |  |  |  | 4: %; 5: 36; 7: 36; 12: 1063.37 | [25 empty] | СП Пусконаладочные работы: 'вхолостую' - 80%, 'под нагрузкой' - 20%
|  | Всего по позиции |  |  |  | 10: 1550.75; 12: 6203 | [26 empty] | Всего по позиции
41 | ГЭСНп01-06-022-02 | Схема резервирования питания трехпроводной системы от другого источника питания с устройством: релейно-контакторного переключателя |  |  |  | 4: схема; 5: 1; 6: 1; 7: 1 | [20 empty] | Схема резервирования питания трехпроводной системы от другого источника питания с устройством: релейно-контакторного переключателя
| 2-100-04 | Рабочий 4 разряда |  |  |  | 4: чел.-ч; 5: 4.68; 7: 4.68; 10: 581.05; 12: 2719.31 | [22 empty] | Рабочий 4 разряда
| 3-100-02 | Техник II категории |  |  |  | 4: чел.-ч; 5: 4.68; 7: 4.68; 10: 555.03; 12: 2597.54 | [22 empty] | Техник II категории
|  | Итого прямые затраты |  |  |  | 12: 5316.85 | [24 empty] | Итого прямые затраты
|  | ФОТ |  |  |  | 12: 5316.85 | [25 empty] | ФОТ
| Пр/812-083.0-1 | НР Пусконаладочные работы: 'вхолостую' - 80%, 'под нагрузкой' - 20% |  |  |  | 4: %; 5: 74; 7: 74; 12: 3934.47 | [25 empty] | НР Пусконаладочные работы: 'вхолостую' - 80%, 'под нагрузкой' - 20%
| Пр/774-083.0 | СП Пусконаладочные работы: 'вхолостую' - 80%, 'под нагрузкой' - 20% |  |  |  | 4: %; 5: 36; 7: 36; 12: 1914.07 | [25 empty] | СП Пусконаладочные работы: 'вхолостую' - 80%, 'под нагрузкой' - 20%
|  | Всего по позиции |  |  |  | 10: 11165.39; 12: 11165.39 | [26 empty] | Всего по позиции
Наладка автоматизированной системы управления DALI | [44 empty] | Наладка автоматизированной системы управления DALI
42 | ГЭСНп02-02-003-01 | Функциональная настройка специального программного обеспечения АС, количество функций - 1 | [32 empty] | Функциональная настройка специального программного обеспечения АС, количество функций - 1 | bar: 4 to 7
| 3-200-01 | Инженер I категории |  |  |  | 4: чел.-ч; 5: 0.9; 7: 0.9; 10: 932.28; 12: 839.05 | [22 empty] | Инженер I категории
| 3-200-02 | Инженер II категории |  |  |  | 4: чел.-ч; 5: 0.72; 7: 0.72; 10: 849.9; 12: 611.93 | [22 empty] | Инженер II категории
| 3-300-01 | Ведущий инженер |  |  |  | 4: чел.-ч; 5: 1.14; 7: 1.14; 10: 1019.01; 12: 1161.67 | [22 empty] | Ведущий инженер
|  | Итого прямые затраты |  |  |  | 12: 2612.65 | [24 empty] | Итого прямые затраты
|  | ФОТ |  |  |  | 12: 2612.65 | [25 empty] | ФОТ
| Пр/812-083.0-1 | НР Пусконаладочные работы: 'вхолостую' - 80%, 'под нагрузкой' - 20% |  |  |  | 4: %; 5: 74; 7: 74; 12: 1933.36 | [25 empty] | НР Пусконаладочные работы: 'вхолостую' - 80%, 'под нагрузкой' - 20%
| Пр/774-083.0 | СП Пусконаладочные работы: 'вхолостую' - 80%, 'под нагрузкой' - 20% |  |  |  | 4: %; 5: 36; 7: 36; 12: 940.55 | [25 empty] | СП Пусконаладочные работы: 'вхолостую' - 80%, 'под нагрузкой' - 20%
|  | Всего по позиции |  |  |  | 10: 5486.56; 12: 5486.56 | [26 empty] | Всего по позиции
43 | ГЭСНп02-02-004-01 | Автономная наладка АС: I категории сложности |  |  |  | 4: система; 5: 1; 6: 1; 7: 1 | [20 empty] | Автономная наладка АС: I категории сложности
| 3-200-01 | Инженер I категории |  |  |  | 4: чел.-ч; 5: 1.59; 7: 1.59; 10: 932.28; 12: 1482.33 | [22 empty] | Инженер I категории
| 3-200-02 | Инженер II категории |  |  |  | 4: чел.-ч; 5: 1.48; 7: 1.48; 10: 849.9; 12: 1257.85 | [22 empty] | Инженер II категории
| 3-300-01 | Ведущий инженер |  |  |  | 4: чел.-ч; 5: 2.18; 7: 2.18; 10: 1019.01; 12: 2221.44 | [22 empty] | Ведущий инженер
|  | Итого прямые затраты |  |  |  | 12: 4961.62 | [24 empty] | Итого прямые затраты
|  | ФОТ |  |  |  | 12: 4961.62 | [25 empty] | ФОТ
| Пр/812-083.0-1 | НР Пусконаладочные работы: 'вхолостую' - 80%, 'под нагрузкой' - 20% |  |  |  | 4: %; 5: 74; 7: 74; 12: 3671.6 | [25 empty] | НР Пусконаладочные работы: 'вхолостую' - 80%, 'под нагрузкой' - 20%
| Пр/774-083.0 | СП Пусконаладочные работы: 'вхолостую' - 80%, 'под нагрузкой' - 20% |  |  |  | 4: %; 5: 36; 7: 36; 12: 1786.18 | [25 empty] | СП Пусконаладочные работы: 'вхолостую' - 80%, 'под нагрузкой' - 20%
|  | Всего по позиции |  |  |  | 10: 10419.4; 12: 10419.4 | [26 empty] | Всего по позиции
44 | ГЭСНп02-02-005-01 | Комплексная наладка АС: I категории сложности |  |  |  | 4: система; 5: 1; 6: 1; 7: 1 | [20 empty] | Комплексная наладка АС: I категории сложности
| 3-200-01 | Инженер I категории |  |  |  | 4: чел.-ч; 5: 1.46; 7: 1.46; 10: 932.28; 12: 1361.13 | [22 empty] | Инженер I категории
| 3-200-02 | Инженер II категории |  |  |  | 4: чел.-ч; 5: 1.17; 7: 1.17; 10: 849.9; 12: 994.38 | [22 empty] | Инженер II категории
| 3-300-01 | Ведущий инженер |  |  |  | 4: чел.-ч; 5: 1.87; 7: 1.87; 10: 1019.01; 12: 1905.55 | [22 empty] | Ведущий инженер
|  | Итого прямые затраты |  |  |  | 12: 4261.06 | [24 empty] | Итого прямые затраты
|  | ФОТ |  |  |  | 12: 4261.06 | [25 empty] | ФОТ
| Пр/812-083.0-1 | НР Пусконаладочные работы: 'вхолостую' - 80%, 'под нагрузкой' - 20% |  |  |  | 4: %; 5: 74; 7: 74; 12: 3153.18 | [25 empty] | НР Пусконаладочные работы: 'вхолостую' - 80%, 'под нагрузкой' - 20%
| Пр/774-083.0 | СП Пусконаладочные работы: 'вхолостую' - 80%, 'под нагрузкой' - 20% |  |  |  | 4: %; 5: 36; 7: 36; 12: 1533.98 | [25 empty] | СП Пусконаладочные работы: 'вхолостую' - 80%, 'под нагрузкой' - 20%
|  | Всего по позиции |  |  |  | 10: 8948.22; 12: 8948.22 | [26 empty] | Всего по позиции
45 | ГЭСНп02-02-007-01 | Приемосдаточные испытания АС: I категории сложности |  |  |  | 4: система; 5: 1; 6: 1; 7: 1 | [20 empty] | Приемосдаточные испытания АС: I категории сложности
| 3-200-01 | Инженер I категории |  |  |  | 4: чел.-ч; 5: 3.9; 7: 3.9; 10: 932.28; 12: 3635.89 | [22 empty] | Инженер I категории
| 3-200-02 | Инженер II категории |  |  |  | 4: чел.-ч; 5: 3.13; 7: 3.13; 10: 849.9; 12: 2660.19 | [22 empty] | Инженер II категории
| 3-300-01 | Ведущий инженер |  |  |  | 4: чел.-ч; 5: 5.04; 7: 5.04; 10: 1019.01; 12: 5135.81 | [22 empty] | Ведущий инженер
|  | Итого прямые затраты |  |  |  | 12: 11431.89 | [24 empty] | Итого прямые затраты
|  | ФОТ |  |  |  | 12: 11431.89 | [25 empty] | ФОТ
| Пр/812-083.0-1 | НР Пусконаладочные работы: 'вхолостую' - 80%, 'под нагрузкой' - 20% |  |  |  | 4: %; 5: 74; 7: 74; 12: 8459.6 | [25 empty] | НР Пусконаладочные работы: 'вхолостую' - 80%, 'под нагрузкой' - 20%
| Пр/774-083.0 | СП Пусконаладочные работы: 'вхолостую' - 80%, 'под нагрузкой' - 20% |  |  |  | 4: %; 5: 36; 7: 36; 12: 4115.48 | [25 empty] | СП Пусконаладочные работы: 'вхолостую' - 80%, 'под нагрузкой' - 20%
|  | Всего по позиции |  |  |  | 10: 24006.97; 12: 24006.97 | [26 empty] | Всего по позиции
|  | Всего по разделу 5 ПУСКОНАЛАДОЧНЫЕ РАБОТЫ И ИСПЫТАНИЯ |  |  |  | 12: 206581.67 | [29 empty] | Всего по разделу 5 ПУСКОНАЛАДОЧНЫЕ РАБОТЫ И ИСПЫТАНИЯ
|  | Итоги по смете: | [43 empty] | Итоги по смете:
|  | Всего прямые затраты (справочно) |  |  |  | 12: 6909447.71 | [32 empty] | Всего прямые затраты (справочно)
|  | в том числе: | [44 empty] | в том числе:
|  | Оплата труда рабочих |  |  |  | 12: 1394635.09 | [32 empty] | Оплата труда рабочих
|  | Эксплуатация машин |  |  |  | 12: 672412.28 | [32 empty] | Эксплуатация машин
|  | Оплата труда машинистов (Отм) |  |  |  | 12: 226113.28 | [32 empty] | Оплата труда машинистов (Отм)
|  | Материалы |  |  |  | 12: 4616287.06 | [32 empty] | Материалы
|  | Строительные работы |  |  |  | 12: 342205.17 | [32 empty] | Строительные работы
|  | в том числе: | [44 empty] | в том числе:
|  | оплата труда |  |  |  | 12: 142882.36 | [32 empty] | оплата труда
|  | эксплуатация машин и механизмов |  |  |  | 12: 35.83 | [32 empty] | эксплуатация машин и механизмов
|  | оплата труда машинистов (Отм) |  |  |  | 12: 284.73 | [32 empty] | оплата труда машинистов (Отм)
|  | накладные расходы |  |  |  | 12: 130282.05 | [32 empty] | накладные расходы
|  | сметная прибыль |  |  |  | 12: 68720.2 | [32 empty] | сметная прибыль
|  | Монтажные работы |  |  |  | 12: 8698232.25 | [32 empty] | Монтажные работы
|  | в том числе: | [44 empty] | в том числе:
|  | оплата труда |  |  |  | 12: 1153380.5 | [32 empty] | оплата труда
|  | эксплуатация машин и механизмов |  |  |  | 12: 672376.45 | [32 empty] | эксплуатация машин и механизмов
|  | оплата труда машинистов (Отм) |  |  |  | 12: 225828.55 | [32 empty] | оплата труда машинистов (Отм)
|  | материалы |  |  |  | 12: 4616287.06 | [32 empty] | материалы
|  | накладные расходы |  |  |  | 12: 1331492.12 | [32 empty] | накладные расходы
|  | сметная прибыль |  |  |  | 12: 698867.57 | [32 empty] | сметная прибыль
|  | Оборудование |  |  |  | 12: 316713.63 | [32 empty] | Оборудование
|  | Оборудование |  |  |  | 12: 315213.11 | [32 empty] | Оборудование
|  | Инженерное оборудование |  |  |  | 12: 1500.52 | [32 empty] | Инженерное оборудование
|  | Прочие затраты |  |  |  | 12: 206581.67 | [32 empty] | Прочие затраты
|  | Пусконаладочные работы |  |  |  | 12: 206581.67 | [32 empty] | Пусконаладочные работы
|  | в том числе: | [44 empty] | в том числе:
|  | оплата труда |  |  |  | 12: 98372.23 | [32 empty] | оплата труда
|  | накладные расходы |  |  |  | 12: 72795.45 | [32 empty] | накладные расходы
|  | сметная прибыль |  |  |  | 12: 35413.99 | [32 empty] | сметная прибыль
|  | Всего |  |  |  | 12: 9563732.72 | [33 empty] | Всего
|  | Всего ФОТ (справочно) |  |  |  | 12: 1620748.37 | [32 empty] | Всего ФОТ (справочно)
|  | Всего накладные расходы (справочно) |  |  |  | 12: 1534569.62 | [32 empty] | Всего накладные расходы (справочно)
|  | Всего сметная прибыль (справочно) |  |  |  | 12: 803001.76 | [32 empty] | Всего сметная прибыль (справочно)
|  | Тендерный коэффициент 0,931055721 |  |  |  | 12: 8904368.06 | [33 empty] | Тендерный коэффициент 0,931055721
|  | Компенсация НДС при УСН. (МАТ+ОБ+(ЭМ-ЗПМ))*0,2 |  |  |  | 12: 1075859.94 | [32 empty] | Компенсация НДС при УСН. (МАТ+ОБ+(ЭМ-ЗПМ))*0,2
|  | ВСЕГО по смете |  |  |  | 12: 9980228 | [33 empty] | ВСЕГО по смете
|  | справочно: | [44 empty] | справочно:
|  | Материальные ресурсы, отсутствующие в ФРСН |  |  |  | 12: 3995802.01 | [32 empty] | Материальные ресурсы, отсутствующие в ФРСН
|  | Оборудование, отсутствующее в ФРСН |  |  |  | 12: 315213.11 | [32 empty] | Оборудование, отсутствующее в ФРСН
|  | Затраты труда рабочих |  |  |  | 7: 2395,68376 | [34 empty] | Затраты труда рабочих
|  | Затраты труда машинистов |  |  |  | 7: 292,2334 | [34 empty] | Затраты труда машинистов
|  | ПНР "вхолостую" |  |  |  | 12: 165265.34 | [35 empty] | ПНР "вхолостую"
|  | в том числе: | [44 empty] | в том числе:
| 421/пр_2020_прил.8_п.1_гр.6 | Электротехнические устройства |  |  |  | 4: %; 7: 80; 12: 126176.42 | [36 empty] | Электротехнические устройства
| 421/пр_2020_прил.8_п.2_гр.6 | Автоматизированные системы управления |  |  |  | 4: %; 7: 80; 12: 39088.92 | [36 empty] | Автоматизированные системы управления
|  | ПНР "под нагрузкой" |  |  |  | 12: 41316.33 | [35 empty] | ПНР "под нагрузкой"
|  | в том числе: | [44 empty] | в том числе:
| 421/пр_2020_прил.8_п.1_гр.7 | Электротехнические устройства |  |  |  | 4: %; 7: 20; 12: 31544.1 | [36 empty] | Электротехнические устройства
| 421/пр_2020_прил.8_п.2_гр.7 | Автоматизированные системы управления |  |  |  | 4: %; 7: 20; 12: 9772.23 | [36 empty] | Автоматизированные системы управления
| Составил: | Инженер-сметчик |  |  |  | 5: (Кочерженко П.В.)
[должность, подпись (инициалы, фамилия)]
| Проверил: | Главный инженер проекта |  |  |  | 5: (Тюрин Д. Е.)
[должность, подпись (инициалы, фамилия)]