## Ремонт трубопровода
Приложение №1 к Договору №___ от ________ 2026г
Наименование программного продукта |  |  |  |  | ГРАНД-Смета, версия 2026.2
Наименование редакции сметных нормативов |  |  |  |  | Приказ Минстроя России от 30.12.2021 № 1046/пр; Приказ Минстроя России от 04.08.2020 № 421/пр; Приказ Минстроя России от 21.12.2020 № 812/пр; Приказ Минстроя России от 11.12.2020 № 774/пр; Приказ Минстроя России от 02.08.2023 № 551/пр; Приказ Минстроя России от 14.11.2023 № 817/пр; Приказ Минстроя России от 16.02.2024 № 102/пр; Приказ Минстроя России от 13.05.2024 №323/пр; Приказ Минстроя России от 09.08.2024 №524/пр; Приказ Минстроя России от 07.11.2024 №747/пр; Приказ Минстроя России от 23.01.2025 №30/пр; Приказ Минстроя России от 07.02.2025 №69/пр; Приказ Минстроя России от 19.05.2025 №299/пр; Приказ Минстроя России от 14.08.2025 №490/пр; Приказ Минстроя России от 12.11.2025 №696/пр; Приказ Минстроя России от 17.02.2026 №91/пр; Приказ Минстроя России от 15.05.2026 №301/пр; Приказ Минстроя России от 09.07.2026 №435/пр | [11 empty] | Наименование редакции сметных нормативов | Приказ Минстроя России от 30.12.2021 № 1046/пр; Приказ Минстроя России от 04.08.2020 № 421/пр; Приказ Минстроя России от 21.12.2020 № 812/пр; Приказ Минстроя России от 11.12.2020 № 774/пр; Приказ Минстроя России от 02.08.2023 № 551/пр; Приказ Минстроя России от 14.11.2023 № 817/пр; Приказ Минстроя России от 16.02.2024 № 102/пр; Приказ Минстроя России от 13.05.2024 №323/пр; Приказ Минстроя России от 09.08.2024 №524/пр; Приказ Минстроя России от 07.11.2024 №747/пр; Приказ Минстроя России от 23.01.2025 №30/пр; Приказ Минстроя России от 07.02.2025 №69/пр; Приказ Минстроя России от 19.05.2025 №299/пр; Приказ Минстроя России от 14.08.2025 №490/пр; Приказ Минстроя России от 12.11.2025 №696/пр; Приказ Минстроя России от 17.02.2026 №91/пр; Приказ Минстроя России от 15.05.2026 №301/пр; Приказ Минстроя России от 09.07.2026 №435/пр
Реквизиты приказа Минстроя России об утверждении дополнений и изменений к сметным нормативам |  |  |  |  | Приказ Минстроя России от 18 мая 2022 г. № 378/пр, Приказ Минстроя России от 26 августа 2022 г. № 703/пр, Приказ Минстроя России от 26 октября 2022 г. № 905/пр, Приказ Минстроя России от 27 декабря 2022 г. № 1133/пр, Приказ Минстроя России от 10 февраля 2023 г. № 84/пр, Приказ Минстроя России от 11.05.2023 №335/пр; Приказ Минстроя России от 07.07.2022 № 557/пр; Приказ Минстроя России от 02.09.2021 № 636/пр, Приказ Минстроя России от 26.07.2022 № 611/пр; Приказ Минстроя России от 22.04.2022 № 317/пр; Приказ Минстроя России от 02.08.2023 № 551/пр; Приказ Минстроя России от 14.11.2023 № 817/пр; Приказ Минстроя России от 30.01.2024 № 55/пр; Приказ Минстроя России от 16.02.2024 № 102/пр; Приказ Минстроя России от 13.05.2024 №323/пр; Приказ Минстроя России от 09.08.2024 №524/пр; Приказ Минстроя России от 07.11.2024 №747/пр; Приказ Минстроя России от 23.01.2025 №30/пр; Приказ Минстроя России от 07.02.2025 №69/пр; Приказ Минстроя России от 19.05.2025 №299/пр; Приказ Минстроя России от 14.08.2025 №490/пр; Приказ Минстроя России от 12.11.2025 №696/пр; Приказ Минстроя России от 17.02.2026 №91/пр; Приказ Минстроя России от 15.05.2026 №301/пр; Приказ Минстроя России от 09.07.2026 №435/пр | [13 empty] | Реквизиты приказа Минстроя России об утверждении дополнений и изменений к сметным нормативам | Приказ Минстроя России от 18 мая 2022 г. № 378/пр, Приказ Минстроя России от 26 августа 2022 г. № 703/пр, Приказ Минстроя России от 26 октября 2022 г. № 905/пр, Приказ Минстроя России от 27 декабря 2022 г. № 1133/пр, Приказ Минстроя России от 10 февраля 2023 г. № 84/пр, Приказ Минстроя России от 11.05.2023 №335/пр; Приказ Минстроя России от 07.07.2022 № 557/пр; Приказ Минстроя России от 02.09.2021 № 636/пр, Приказ Минстроя России от 26.07.2022 № 611/пр; Приказ Минстроя России от 22.04.2022 № 317/пр; Приказ Минстроя России от 02.08.2023 № 551/пр; Приказ Минстроя России от 14.11.2023 № 817/пр; Приказ Минстроя России от 30.01.2024 № 55/пр; Приказ Минстроя России от 16.02.2024 № 102/пр; Приказ Минстроя России от 13.05.2024 №323/пр; Приказ Минстроя России от 09.08.2024 №524/пр; Приказ Минстроя России от 07.11.2024 №747/пр; Приказ Минстроя России от 23.01.2025 №30/пр; Приказ Минстроя России от 07.02.2025 №69/пр; Приказ Минстроя России от 19.05.2025 №299/пр; Приказ Минстроя России от 14.08.2025 №490/пр; Приказ Минстроя России от 12.11.2025 №696/пр; Приказ Минстроя России от 17.02.2026 №91/пр; Приказ Минстроя России от 15.05.2026 №301/пр; Приказ Минстроя России от 09.07.2026 №435/пр
Реквизиты письма Минстроя России об индексах изменения сметной стоимости строительства, включаемые в федеральный реестр сметных нормативов и размещаемые в федеральной государственной информационной системе ценообразования в строительстве, подготовленного в соответствии пунктом 85 Методики расчета индексов изменения сметной стоимости строительства, утвержденной приказом Министерства строительства и жилищно-коммунального хозяйства Российской Федерации от 5 июня 2019 г. № 326/пр |  |  |  |  | Письмо Минстроя России от 22.05.2026 № 31076-ИФ/09 | [9 empty] | Реквизиты письма Минстроя России об индексах изменения сметной стоимости строительства, включаемые в федеральный реестр сметных нормативов и размещаемые в федеральной государственной информационной системе ценообразования в строительстве, подготовленного в соответствии пунктом 85 Методики расчета индексов изменения сметной стоимости строительства, утвержденной приказом Министерства строительства и жилищно-коммунального хозяйства Российской Федерации от 5 июня 2019 г. № 326/пр¹ | Письмо Минстроя России от 22.05.2026 № 31076-ИФ/09 |  |  |  |  | Реквизиты письма Минстроя России об индексах изменения сметной стоимости строительства, включаемые в федеральный реестр сметных нормативов и размещаемые в федеральной государственной информационной системе ценообразования в строительстве, подготовленного в соответствии пунктом 85 Методики расчета индексов изменения сметной стоимости строительства, утвержденной приказом Министерства строительства и жилищно-коммунального хозяйства Российской Федерации от 5 июня 2019 г. № 326/пр | Письмо Минстроя России от 22.05.2026 № 31076-ИФ/09
Реквизиты нормативного правового акта об утверждении оплаты труда, утверждаемый в соответствии с пунктом 22(1) Правилами мониторинга цен, утвержденными постановлением Правительства Российской Федерации от 23 декабря 2016 г. № 1452 |  |  |  |  | Приказ министерства строительства и жилищно-коммунального хозяйства Калужской области от 11.03.2026 № 128 | [9 empty] | Реквизиты нормативного правового акта об утверждении оплаты труда, утверждаемый в соответствии с пунктом 22(1) Правилами мониторинга цен, утвержденными постановлением Правительства Российской Федерации от 23 декабря 2016 г. № 1452 | Приказ министерства строительства и жилищно-коммунального хозяйства Калужской области от 11.03.2026 № 128 | [6 empty] | Реквизиты нормативного правового акта об утверждении оплаты труда, утверждаемый в соответствии с пунктом 22(1) Правилами мониторинга цен, утвержденными постановлением Правительства Российской Федерации от 23 декабря 2016 г. № 1452 | Приказ министерства строительства и жилищно-коммунального хозяйства Калужской области от 11.03.2026 № 128
Обоснование принятых текущих цен на строительные ресурсы | [24 empty] | Обоснование принятых текущих цен на строительные ресурсы
Наименование субъекта Российской Федерации |  |  |  |  | 40. Калужская область | [10 empty] | 40. Калужская область | [9 empty] | Наименование субъекта Российской Федерации | 40. Калужская область
Наименование зоны субъекта Российской Федерации |  |  |  |  | Калужская область | [10 empty] | Калужская область | [11 empty] | Наименование зоны субъекта Российской Федерации | Калужская область
Калужская область,г.Обнинск | [29 empty] | Калужская область,г.Обнинск
(наименование стройки)
Клинический радиологический сектор МРНЦ им. А.Ф.Цыба -филиала ФГБУ «НМИЦ радиологии» Минздрава России». | [30 empty] | Клинический радиологический сектор МРНЦ им. А.Ф.Цыба -филиала ФГБУ «НМИЦ радиологии» Минздрава России».
(наименование объекта капитального строительства)
ЛОКАЛЬНЫЙ СМЕТНЫЙ РАСЧЕТ
Текущий ремонт системы медицинских газов | [31 empty] | Устройство системы подачи медицинского кислорода в палате № 7 и №9 Торакального отделения, этаж 2, Здание №2. Ремонт трубопровода вакуума в здании № 3.
(наименование работ и затрат)
Составлен | ресурсно-индексным | методом
Основание | ведомость объемов | [31 empty] | ведомость объемов
(проектная и (или) иная техническая документация)
Составлен(а) в текущем уровне цен |  | II квартал 2026 года | [31 empty] | II квартал 2026 года
Сметная стоимость |  |  | 374.32 | тыс.руб.
в том числе:
| строительных работ |  | 30.09 | тыс.руб. |  |  |  |  | Средства на оплату труда рабочих |  |  |  | 72.47 | тыс.руб.
| монтажных работ |  | 276.73 | тыс.руб. |  |  |  |  | Средства на оплату труда машинистов |  |  |  | 5.87 | тыс.руб.
| оборудования |  | 0 | тыс.руб. |  |  |  |  | Нормативные затраты труда рабочих |  |  |  | 175.04 | чел.-ч.
| прочих затрат |  | 0 | тыс.руб. |  |  |  |  | Нормативные затраты труда машинистов |  |  |  | 12.36 | чел.-ч.
№ п/п | Обоснование | Наименование работ и затрат |  |  |  | Единица измерения | Количество |  |  | Сметная стоимость, руб.
[7 empty] | на единицу измерения | коэффициенты | всего с учетом коэффициентов | на единицу измерения в базисном уровне цен | индекс | на единицу измерения в текущем уровне цен | коэффициенты | всего в текущем уровне цен
1 | 2 | 3 |  |  |  | 4 | 5 | 6 | 7 | 8 | 9 | 10 | 11 | 12
Раздел 1. Устройство системы подачи медицинского кислорода в палате № 7 Торакального отделения, этаж 2, Здание №2. | [34 empty] | Раздел 1. Устройство системы подачи медицинского кислорода в палате № 7 Торакального отделения, этаж 2, Здание №2.
1 | ГЭСНм12-01-105-01 | Трубопровод из медных труб на номинальное давление до 2,5 МПа, диаметр труб наружный: 18 мм |  |  |  | 4: 100 м; 5: 0.07; 6: 1; 7: 0.07 | [21 empty] | Трубопровод из медных труб на номинальное давление до 2,5 МПа, диаметр труб наружный: 18 мм
|  | Объем=7 / 100 | [34 empty] | Объем=7 / 100
| 571/пр_2022_п.84_т.3_стр.3_стб.3 | Демонтаж оборудования, не пригодного для дальнейшего использования (предназначено в лом), с разборкой и резкой на части ОЗП=0,5; ЭМ=0,5 к расх.; ЗПМ=0,5; МАТ=0 к расх.; ТЗ=0,5; ТЗМ=0,5 | [35 empty] | Демонтаж оборудования, не пригодного для дальнейшего использования (предназначено в лом), с разборкой и резкой на части ОЗП=0,5; ЭМ=0,5 к расх.; ЗПМ=0,5; МАТ=0 к расх.; ТЗ=0,5; ТЗМ=0,5
| 1-100-40 | Средний разряд работы 4,0 |  |  |  | чел.-ч | 80 | 0.5 | 2.8 |  |  | 405.47 |  | 1135.32 | [24 empty] | Средний разряд работы 4,0
| 91.05.05-015 | Краны на автомобильном ходу, грузоподъемность 16 т |  |  |  | маш.-ч | 0.15 | 0.5 | 0.00525 |  |  | 1605.23 |  | 8.43 | [24 empty] | Краны на автомобильном ходу, грузоподъемность 16 т
| 4-100-060 | ОТм(Зтм) Средний разряд машинистов 6 |  |  |  | чел.-ч | 0.15 | 0.5 | 0.00525 |  |  | 544.66 |  | 2.86 | [25 empty] | ОТм(Зтм) Средний разряд машинистов 6
| 91.06.03-055 | Лебедки электрические тяговым усилием 19,62 кН (2 т) |  |  |  | маш.-ч | 3.35 | 0.5 | 0.11725 | 11.45 | 1.53 | 17.52 |  | 2.05 | [24 empty] | Лебедки электрические тяговым усилием 19,62 кН (2 т)
| 91.14.02-001 | Автомобили бортовые, грузоподъемность до 5 т |  |  |  | маш.-ч | 0.15 | 0.5 | 0.00525 |  |  | 554.65 |  | 2.91 | [24 empty] | Автомобили бортовые, грузоподъемность до 5 т
| 4-100-040 | ОТм(Зтм) Средний разряд машинистов 4 |  |  |  | чел.-ч | 0.15 | 0.5 | 0.00525 |  |  | 405.47 |  | 2.13 | [25 empty] | ОТм(Зтм) Средний разряд машинистов 4
| 91.21.19-014 | Станки трубогибочные в комплекте с дорном для холодной гибки труб с наружным диаметром 219-530 мм |  |  |  | маш.-ч | 0.44 | 0.5 | 0.0154 | 4399.58 | 1.43 | 6291.4 |  | 96.89 | [24 empty] | Станки трубогибочные в комплекте с дорном для холодной гибки труб с наружным диаметром 219-530 мм
| 4-100-050 | ОТм(Зтм) Средний разряд машинистов 5 |  |  |  | чел.-ч | 0.44 | 0.5 | 0.0154 |  |  | 465.99 |  | 7.18 | [25 empty] | ОТм(Зтм) Средний разряд машинистов 5
| 01.3.02.03-0001 | Ацетилен газообразный технический |  |  |  | м3 | 0.47 | 0 | 0 | 340.41 | 1.66 | 565.08 |  | 0 | [24 empty] | Ацетилен газообразный технический
| 01.3.02.08-0001 | Кислород газообразный технический |  |  |  | м3 | 0.54 | 0 | 0 | 114.64 | 1.07 | 122.66 |  | 0 | [24 empty] | Кислород газообразный технический
| 01.7.03.01-0002 | Вода водопроводная |  |  |  | м3 | 0.81 | 0 | 0 | 36.31 | 0.83 | 30.14 |  | 0 | [24 empty] | Вода водопроводная
| 10.3.02.03-0011 | Припои оловянно-свинцовые бессурьмянистые, марка ПОС30 |  |  |  | кг | 0.21 | 0 | 0 | 931.11 | 1.61 | 1499.09 |  | 0 | [24 empty] | Припои оловянно-свинцовые бессурьмянистые, марка ПОС30
| 01.3.05.07-0011 | Бура (тетраборат натрия) |  |  |  | кг | 0.02 | 0 | 0 | 149.2 | 1.49 | 222.31 |  | 0 | [24 empty] | Бура (тетраборат натрия)
|  | Итого прямые затраты |  |  |  | 12: 1257.77 | [26 empty] | Итого прямые затраты
1.1 | 421/пр_2020_п.75_пп.а | Вспомогательные ненормируемые материальные ресурсы |  |  |  | 4: %; 5: 2; 7: 2; 11: 0.5; 12: 22.71 | [27 empty] | Вспомогательные ненормируемые материальные ресурсы
|  | ФОТ |  |  |  | 12: 1147.49 | [28 empty] | ФОТ
| Пр/812-054.0-1 | НР Технологические трубопроводы |  |  |  | 4: %; 5: 90; 7: 90; 12: 1032.74 | [28 empty] | НР Технологические трубопроводы
| Пр/774-054.0 | СП Технологические трубопроводы |  |  |  | 4: %; 5: 46; 7: 46; 12: 527.85 | [28 empty] | СП Технологические трубопроводы
|  | Всего по позиции |  |  |  | 10: 40586.71; 12: 2841.07 | [29 empty] | Всего по позиции
2 | ГЭСНм12-14-020-01 | Вентиль стальной низкого давления, номинальный диаметр: 20 мм |  |  |  | 4: 100 шт; 5: 0.01; 6: 1; 7: 0.01 | [21 empty] | Вентиль стальной низкого давления, номинальный диаметр: 20 мм
|  | Объем=1 / 100 | [34 empty] | Объем=1 / 100
| 571/пр_2022_п.84_т.3_стр.4_стб.3 | Демонтаж оборудования, не пригодного для дальнейшего использования (предназначено в лом), без разборки и резки ОЗП=0,3; ЭМ=0,3 к расх.; ЗПМ=0,3; МАТ=0 к расх.; ТЗ=0,3; ТЗМ=0,3 | [35 empty] | Демонтаж оборудования, не пригодного для дальнейшего использования (предназначено в лом), без разборки и резки ОЗП=0,3; ЭМ=0,3 к расх.; ЗПМ=0,3; МАТ=0 к расх.; ТЗ=0,3; ТЗМ=0,3
| 1-100-40 | Средний разряд работы 4,0 |  |  |  | чел.-ч | 447 | 0.3 | 1.341 |  |  | 405.47 |  | 543.74 | [24 empty] | Средний разряд работы 4,0
| 91.05.05-015 | Краны на автомобильном ходу, грузоподъемность 16 т |  |  |  | маш.-ч | 5.01 | 0.3 | 0.01503 |  |  | 1605.23 |  | 24.13 | [24 empty] | Краны на автомобильном ходу, грузоподъемность 16 т
| 4-100-060 | ОТм(Зтм) Средний разряд машинистов 6 |  |  |  | чел.-ч | 5.01 | 0.3 | 0.01503 |  |  | 544.66 |  | 8.19 | [25 empty] | ОТм(Зтм) Средний разряд машинистов 6
| 91.06.03-055 | Лебедки электрические тяговым усилием 19,62 кН (2 т) |  |  |  | маш.-ч | 6.26 | 0.3 | 0.01878 | 11.45 | 1.53 | 17.52 |  | 0.33 | [24 empty] | Лебедки электрические тяговым усилием 19,62 кН (2 т)
| 91.14.02-001 | Автомобили бортовые, грузоподъемность до 5 т |  |  |  | маш.-ч | 5.01 | 0.3 | 0.01503 |  |  | 554.65 |  | 8.34 | [24 empty] | Автомобили бортовые, грузоподъемность до 5 т
| 4-100-040 | ОТм(Зтм) Средний разряд машинистов 4 |  |  |  | чел.-ч | 5.01 | 0.3 | 0.01503 |  |  | 405.47 |  | 6.09 | [25 empty] | ОТм(Зтм) Средний разряд машинистов 4
| 01.1.02.08-1040 | Лист паронитовый марки ПМБ (ПОН-А, ПОН-Б), толщина от 0,4 до 5 мм |  |  |  | кг | 8.8 | 0 | 0 | 137.59 | 1.17 | 160.98 |  | 0 | [24 empty] | Лист паронитовый марки ПМБ (ПОН-А, ПОН-Б), толщина от 0,4 до 5 мм
| 01.3.02.03-0001 | Ацетилен газообразный технический |  |  |  | м3 | 1.9 | 0 | 0 | 340.41 | 1.66 | 565.08 |  | 0 | [24 empty] | Ацетилен газообразный технический
| 01.3.02.08-0001 | Кислород газообразный технический |  |  |  | м3 | 2.2 | 0 | 0 | 114.64 | 1.07 | 122.66 |  | 0 | [24 empty] | Кислород газообразный технический
| 10.4.01.01-0003 | Припои ПРМНМЦ 68-4-2 |  |  |  | кг | 0.84 | 0 | 0 | 2049.21 | 1.61 | 3299.23 |  | 0 | [24 empty] | Припои ПРМНМЦ 68-4-2
| 01.3.05.07-0011 | Бура (тетраборат натрия) |  |  |  | кг | 0.08 | 0 | 0 | 149.2 | 1.49 | 222.31 |  | 0 | [24 empty] | Бура (тетраборат натрия)
|  | Итого прямые затраты |  |  |  | 12: 590.82 | [26 empty] | Итого прямые затраты
2.1 | 421/пр_2020_п.75_пп.а | Вспомогательные ненормируемые материальные ресурсы |  |  |  | 4: %; 5: 2; 7: 2; 11: 0.3; 12: 10.87 | [27 empty] | Вспомогательные ненормируемые материальные ресурсы
|  | ФОТ |  |  |  | 12: 558.02 | [28 empty] | ФОТ
| Пр/812-054.0-1 | НР Технологические трубопроводы |  |  |  | 4: %; 5: 90; 7: 90; 12: 502.22 | [28 empty] | НР Технологические трубопроводы
| Пр/774-054.0 | СП Технологические трубопроводы |  |  |  | 4: %; 5: 46; 7: 46; 12: 256.69 | [28 empty] | СП Технологические трубопроводы
|  | Всего по позиции |  |  |  | 10: 136060; 12: 1360.6 | [29 empty] | Всего по позиции
3 | ГЭСНр69-01-002-01 | Сверление отверстий: в кирпичных стенах электроперфоратором диаметром до 20 мм, толщина стен 0,5 кирпича |  |  |  | 4: 100 отверстий; 5: 0.01; 6: 1; 7: 0.01 | [21 empty] | Сверление отверстий: в кирпичных стенах электроперфоратором диаметром до 20 мм, толщина стен 0,5 кирпича
|  | Объем=1 / 100 | [34 empty] | Объем=1 / 100
| 1-100-30 | Средний разряд работы 3,0 |  |  |  | 4: чел.-ч; 5: 5.36; 7: 0.0536; 10: 360.08; 12: 19.3 | [24 empty] | Средний разряд работы 3,0
| 01.7.03.04-0001 | Электроэнергия |  |  |  | 4: кВт-ч; 5: 0.7904; 7: 0.007904; 10: 9.22; 12: 0.07 | [24 empty] | Электроэнергия
Н | 999-9900 | Строительный мусор |  |  |  | 4: т; 5: 0.006; 7: 6e-05 | [30 empty] | Строительный мусор
|  | Итого прямые затраты |  |  |  | 12: 19.37 | [26 empty] | Итого прямые затраты
|  | ФОТ |  |  |  | 12: 19.3 | [28 empty] | ФОТ
| Пр/812-103.0-1 | НР Прочие ремонтно-строительные работы |  |  |  | 4: %; 5: 92; 7: 92; 12: 17.76 | [28 empty] | НР Прочие ремонтно-строительные работы
| Пр/774-103.0 | СП Прочие ремонтно-строительные работы |  |  |  | 4: %; 5: 44; 7: 44; 12: 8.49 | [28 empty] | СП Прочие ремонтно-строительные работы
|  | Всего по позиции |  |  |  | 10: 4562; 12: 45.62 | [29 empty] | Всего по позиции
4 | ГЭСНр69-01-002-02 | Сверление отверстий: на каждые 0,5 кирпича толщины стен добавлять к норме 69-01-002-01 |  |  |  | 4: 100 отверстий; 5: 0.01; 6: 1; 7: 0.01 | [21 empty] | Сверление отверстий: на каждые 0,5 кирпича толщины стен добавлять к норме 69-01-002-01
|  | Объем=1 / 100 | [34 empty] | Объем=1 / 100
| ВОР | толщина 2 кирпича ПЗ=3 (ОЗП=3; ЭМ=3 к расх.; ЗПМ=3; МАТ=3 к расх.; ТЗ=3; ТЗМ=3) | [35 empty] | толщина 2 кирпича ПЗ=3 (ОЗП=3; ЭМ=3 к расх.; ЗПМ=3; МАТ=3 к расх.; ТЗ=3; ТЗМ=3)
| 1-100-30 | Средний разряд работы 3,0 |  |  |  | чел.-ч | 5.28 | 3 | 0.1584 |  |  | 360.08 |  | 57.04 | [24 empty] | Средний разряд работы 3,0
| 01.7.03.04-0001 | Электроэнергия |  |  |  | кВт-ч | 0.76 | 3 | 0.0228 |  |  | 9.22 |  | 0.21 | [24 empty] | Электроэнергия
Н | 999-9900 | Строительный мусор |  |  |  | 4: т; 5: 0.006; 6: 3; 7: 0.00018 | [30 empty] | Строительный мусор
|  | Итого прямые затраты |  |  |  | 12: 57.25 | [26 empty] | Итого прямые затраты
|  | ФОТ |  |  |  | 12: 57.04 | [28 empty] | ФОТ
| Пр/812-103.0-1 | НР Прочие ремонтно-строительные работы |  |  |  | 4: %; 5: 92; 7: 92; 12: 52.48 | [28 empty] | НР Прочие ремонтно-строительные работы
| Пр/774-103.0 | СП Прочие ремонтно-строительные работы |  |  |  | 4: %; 5: 44; 7: 44; 12: 25.1 | [28 empty] | СП Прочие ремонтно-строительные работы
|  | Всего по позиции |  |  |  | 10: 13483; 12: 134.83 | [29 empty] | Всего по позиции
5 | ГЭСНм12-01-105-01 | Трубопровод из медных труб на номинальное давление до 2,5 МПа, диаметр труб наружный: 18 мм |  |  |  | 4: 100 м; 5: 0.14; 6: 1; 7: 0.14 | [21 empty] | Трубопровод из медных труб на номинальное давление до 2,5 МПа, диаметр труб наружный: 18 мм
|  | Объем=14 / 100 | [34 empty] | Объем=14 / 100
| 1-100-40 | Средний разряд работы 4,0 |  |  |  | 4: чел.-ч; 5: 80; 7: 11.2; 10: 405.47; 12: 4541.26 | [24 empty] | Средний разряд работы 4,0
| 91.05.05-015 | Краны на автомобильном ходу, грузоподъемность 16 т |  |  |  | 4: маш.-ч; 5: 0.15; 7: 0.021; 10: 1605.23; 12: 33.71 | [24 empty] | Краны на автомобильном ходу, грузоподъемность 16 т
| 4-100-060 | ОТм(Зтм) Средний разряд машинистов 6 |  |  |  | 4: чел.-ч; 5: 0.15; 7: 0.021; 10: 544.66; 12: 11.44 | [25 empty] | ОТм(Зтм) Средний разряд машинистов 6
| 91.06.03-055 | Лебедки электрические тяговым усилием 19,62 кН (2 т) |  |  |  | маш.-ч | 3.35 |  | 0.469 | 11.45 | 1.53 | 17.52 |  | 8.22 | [24 empty] | Лебедки электрические тяговым усилием 19,62 кН (2 т)
| 91.14.02-001 | Автомобили бортовые, грузоподъемность до 5 т |  |  |  | 4: маш.-ч; 5: 0.15; 7: 0.021; 10: 554.65; 12: 11.65 | [24 empty] | Автомобили бортовые, грузоподъемность до 5 т
| 4-100-040 | ОТм(Зтм) Средний разряд машинистов 4 |  |  |  | 4: чел.-ч; 5: 0.15; 7: 0.021; 10: 405.47; 12: 8.51 | [25 empty] | ОТм(Зтм) Средний разряд машинистов 4
| 91.21.19-014 | Станки трубогибочные в комплекте с дорном для холодной гибки труб с наружным диаметром 219-530 мм |  |  |  | маш.-ч | 0.44 |  | 0.0616 | 4399.58 | 1.43 | 6291.4 |  | 387.55 | [24 empty] | Станки трубогибочные в комплекте с дорном для холодной гибки труб с наружным диаметром 219-530 мм
| 4-100-050 | ОТм(Зтм) Средний разряд машинистов 5 |  |  |  | 4: чел.-ч; 5: 0.44; 7: 0.0616; 10: 465.99; 12: 28.7 | [25 empty] | ОТм(Зтм) Средний разряд машинистов 5
| 01.3.02.03-0001 | Ацетилен газообразный технический |  |  |  | м3 | 0.47 |  | 0.0658 | 340.41 | 1.66 | 565.08 |  | 37.18 | [24 empty] | Ацетилен газообразный технический
| 01.3.02.08-0001 | Кислород газообразный технический |  |  |  | м3 | 0.54 |  | 0.0756 | 114.64 | 1.07 | 122.66 |  | 9.27 | [24 empty] | Кислород газообразный технический
| 01.7.03.01-0002 | Вода водопроводная |  |  |  | м3 | 0.81 |  | 0.1134 | 36.31 | 0.83 | 30.14 |  | 3.42 | [24 empty] | Вода водопроводная
| 10.3.02.03-0011 | Припои оловянно-свинцовые бессурьмянистые, марка ПОС30 |  |  |  | кг | 0.21 |  | 0.0294 | 931.11 | 1.61 | 1499.09 |  | 44.07 | [24 empty] | Припои оловянно-свинцовые бессурьмянистые, марка ПОС30
| 01.3.05.07-0011 | Бура (тетраборат натрия) |  |  |  | кг | 0.02 |  | 0.0028 | 149.2 | 1.49 | 222.31 |  | 0.62 | [24 empty] | Бура (тетраборат натрия)
|  | Итого прямые затраты |  |  |  | 12: 5125.6 | [26 empty] | Итого прямые затраты
5.1 | 421/пр_2020_п.75_пп.а | Вспомогательные ненормируемые материальные ресурсы |  |  |  | 4: %; 5: 2; 7: 2; 12: 90.83 | [27 empty] | Вспомогательные ненормируемые материальные ресурсы
|  | ФОТ |  |  |  | 12: 4589.91 | [28 empty] | ФОТ
| Пр/812-054.0-1 | НР Технологические трубопроводы |  |  |  | 4: %; 5: 90; 7: 90; 12: 4130.92 | [28 empty] | НР Технологические трубопроводы
| Пр/774-054.0 | СП Технологические трубопроводы |  |  |  | 4: %; 5: 46; 7: 46; 12: 2111.36 | [28 empty] | СП Технологические трубопроводы
|  | Всего по позиции |  |  |  | 10: 81847.93; 12: 11458.71 | [29 empty] | Всего по позиции
6 | ФСБЦ-23.2.02.04-0006 Сплит-форма Калужская область на 2 квартал 2026 года.xlsx | Трубы медные отожженные (мягкие), универсальные, толщина стенки 1,0 мм, наружный диаметр 8 мм |  |  |  | м | 14.56 | 1 | 14.56 | 269.53 | 1.28 | 345 |  | 5023.2 | [21 empty] | Трубы медные отожженные (мягкие), универсальные, толщина стенки 1,0 мм, наружный диаметр 8 мм
|  | Объем=14*1,04 | [34 empty] | Объем=14*1,04
|  | Всего по позиции |  |  |  | 12: 5023.2 | [29 empty] | Всего по позиции
7 | ФСБЦ-23.1.02.06-0001 Сплит-форма Калужская область на 2 квартал 2026 года.xlsx | Хомуты металлические оцинкованные с одним стопорным винтом и резиновым профилем для крепления трубопроводов, гайка крепления М8, диаметр от 12 до 15 мм |  |  |  | 10 шт | 1.1 | 1 | 1.1 | 179.05 | 1.29 | 230.97 |  | 254.07 | [21 empty] | Хомуты металлические оцинкованные с одним стопорным винтом и резиновым профилем для крепления трубопроводов, гайка крепления М8, диаметр от 12 до 15 мм
|  | Объем=11 / 10 | [34 empty] | Объем=11 / 10
|  | Всего по позиции |  |  |  | 12: 254.07 | [29 empty] | Всего по позиции
8 | ФСБЦ-01.7.15.01-0036 Сплит-форма Калужская область на 2 квартал 2026 года.xlsx | Анкер забивной латунный, диаметр внутренней резьбы М8, диаметр 10 мм, длина 28-30 мм |  |  |  | шт | 11 | 1 | 11 | 8.83 | 1.29 | 11.39 |  | 125.29 | [21 empty] | Анкер забивной латунный, диаметр внутренней резьбы М8, диаметр 10 мм, длина 28-30 мм
|  | Всего по позиции |  |  |  | 12: 125.29 | [29 empty] | Всего по позиции
9 | ФСБЦ-01.7.15.12-0015 Сплит-форма Калужская область на 2 квартал 2026 года.xlsx | Шпилька стальная резьбовая, диаметр резьбы М8, длина 1000 мм |  |  |  | шт | 2 | 1 | 2 | 33.22 | 0.75 | 24.92 |  | 49.84 | [21 empty] | Шпилька стальная резьбовая, диаметр резьбы М8, длина 1000 мм
|  | Всего по позиции |  |  |  | 12: 49.84 | [29 empty] | Всего по позиции
10 | ГЭСНм12-14-020-01 | Вентиль стальной низкого давления, номинальный диаметр: 20 мм |  |  |  | 4: 100 шт; 5: 0.01; 6: 1; 7: 0.01 | [21 empty] | Вентиль стальной низкого давления, номинальный диаметр: 20 мм
|  | Объем=1 / 100 | [34 empty] | Объем=1 / 100
| 1-100-40 | Средний разряд работы 4,0 |  |  |  | 4: чел.-ч; 5: 447; 7: 4.47; 10: 405.47; 12: 1812.45 | [24 empty] | Средний разряд работы 4,0
| 91.05.05-015 | Краны на автомобильном ходу, грузоподъемность 16 т |  |  |  | 4: маш.-ч; 5: 5.01; 7: 0.0501; 10: 1605.23; 12: 80.42 | [24 empty] | Краны на автомобильном ходу, грузоподъемность 16 т
| 4-100-060 | ОТм(Зтм) Средний разряд машинистов 6 |  |  |  | 4: чел.-ч; 5: 5.01; 7: 0.0501; 10: 544.66; 12: 27.29 | [25 empty] | ОТм(Зтм) Средний разряд машинистов 6
| 91.06.03-055 | Лебедки электрические тяговым усилием 19,62 кН (2 т) |  |  |  | маш.-ч | 6.26 |  | 0.0626 | 11.45 | 1.53 | 17.52 |  | 1.1 | [24 empty] | Лебедки электрические тяговым усилием 19,62 кН (2 т)
| 91.14.02-001 | Автомобили бортовые, грузоподъемность до 5 т |  |  |  | 4: маш.-ч; 5: 5.01; 7: 0.0501; 10: 554.65; 12: 27.79 | [24 empty] | Автомобили бортовые, грузоподъемность до 5 т
| 4-100-040 | ОТм(Зтм) Средний разряд машинистов 4 |  |  |  | 4: чел.-ч; 5: 5.01; 7: 0.0501; 10: 405.47; 12: 20.31 | [25 empty] | ОТм(Зтм) Средний разряд машинистов 4
| 01.1.02.08-1040 | Лист паронитовый марки ПМБ (ПОН-А, ПОН-Б), толщина от 0,4 до 5 мм |  |  |  | кг | 8.8 |  | 0.088 | 137.59 | 1.17 | 160.98 |  | 14.17 | [24 empty] | Лист паронитовый марки ПМБ (ПОН-А, ПОН-Б), толщина от 0,4 до 5 мм
| 01.3.02.03-0001 | Ацетилен газообразный технический |  |  |  | м3 | 1.9 |  | 0.019 | 340.41 | 1.66 | 565.08 |  | 10.74 | [24 empty] | Ацетилен газообразный технический
| 01.3.02.08-0001 | Кислород газообразный технический |  |  |  | м3 | 2.2 |  | 0.022 | 114.64 | 1.07 | 122.66 |  | 2.7 | [24 empty] | Кислород газообразный технический
| 10.4.01.01-0003 | Припои ПРМНМЦ 68-4-2 |  |  |  | кг | 0.84 |  | 0.0084 | 2049.21 | 1.61 | 3299.23 |  | 27.71 | [24 empty] | Припои ПРМНМЦ 68-4-2
| 01.3.05.07-0011 | Бура (тетраборат натрия) |  |  |  | кг | 0.08 |  | 0.0008 | 149.2 | 1.49 | 222.31 |  | 0.18 | [24 empty] | Бура (тетраборат натрия)
|  | Итого прямые затраты |  |  |  | 12: 2024.86 | [26 empty] | Итого прямые затраты
10.1 | 421/пр_2020_п.75_пп.а | Вспомогательные ненормируемые материальные ресурсы |  |  |  | 4: %; 5: 2; 7: 2; 12: 36.25 | [27 empty] | Вспомогательные ненормируемые материальные ресурсы
|  | ФОТ |  |  |  | 12: 1860.05 | [28 empty] | ФОТ
| Пр/812-054.0-1 | НР Технологические трубопроводы |  |  |  | 4: %; 5: 90; 7: 90; 12: 1674.05 | [28 empty] | НР Технологические трубопроводы
| Пр/774-054.0 | СП Технологические трубопроводы |  |  |  | 4: %; 5: 46; 7: 46; 12: 855.62 | [28 empty] | СП Технологические трубопроводы
|  | Всего по позиции |  |  |  | 10: 459078; 12: 4590.78 | [29 empty] | Всего по позиции
11 | ФСБЦ-18.1.09.06-1060 Сплит-форма Калужская область на 2 квартал 2026 года.xlsx | Кран шаровой муфтовый для газа, тип резьбы внутренняя/внутренняя, номинальный диаметр 15 мм |  |  |  | шт | 1 | 1 | 1 | 314.85 | 1.22 | 384.12 |  | 384.12 | [21 empty] | Кран шаровой муфтовый для газа, тип резьбы внутренняя/внутренняя, номинальный диаметр 15 мм
|  | Всего по позиции |  |  |  | 12: 384.12 | [29 empty] | Всего по позиции
12 | ГЭСНм12-11-005-01 | Врезка трубопровода номинальным давлением 2,5 МПа в действующие магистрали, диаметр наружный врезаемой трубы: 57 мм | [33 empty] | Врезка трубопровода номинальным давлением 2,5 МПа в действующие магистрали, диаметр наружный врезаемой трубы: 57 мм | bar: 4 to 7
| 1-100-44 | Средний разряд работы 4,4 |  |  |  | 4: чел.-ч; 5: 8; 7: 8; 10: 429.68; 12: 3437.44 | [24 empty] | Средний разряд работы 4,4
| 91.17.04-233 | Аппараты сварочные для ручной дуговой сварки, сварочный ток до 350 А |  |  |  | 4: маш.-ч; 5: 0.34; 7: 0.34; 10: 42.27; 12: 14.37 | [24 empty] | Аппараты сварочные для ручной дуговой сварки, сварочный ток до 350 А
| 01.3.02.08-0001 | Кислород газообразный технический |  |  |  | м3 | 0.76 |  | 0.76 | 114.64 | 1.07 | 122.66 |  | 93.22 | [24 empty] | Кислород газообразный технический
| 01.3.02.09-0022 | Пропан-бутан смесь техническая |  |  |  | кг | 0.22 |  | 0.22 | 41.38 | 1.4 | 57.93 |  | 12.74 | [24 empty] | Пропан-бутан смесь техническая
| 01.7.03.04-0001 | Электроэнергия |  |  |  | 4: кВт-ч; 5: 0.864; 7: 0.864; 10: 9.22; 12: 7.97 | [24 empty] | Электроэнергия
| 01.7.11.07-0230 | Электроды сварочные для сварки низколегированных и углеродистых сталей УОНИ 13/55, Э50А, диаметр 4-5 мм |  |  |  | кг | 0.062 |  | 0.062 | 148.86 | 0.78 | 116.11 |  | 7.2 | [24 empty] | Электроды сварочные для сварки низколегированных и углеродистых сталей УОНИ 13/55, Э50А, диаметр 4-5 мм
|  | Итого прямые затраты |  |  |  | 12: 3572.94 | [26 empty] | Итого прямые затраты
12.1 | 421/пр_2020_п.75_пп.а | Вспомогательные ненормируемые материальные ресурсы |  |  |  | 4: %; 5: 2; 7: 2; 12: 68.75 | [27 empty] | Вспомогательные ненормируемые материальные ресурсы
|  | ФОТ |  |  |  | 12: 3437.44 | [28 empty] | ФОТ
| Пр/812-054.0-1 | НР Технологические трубопроводы |  |  |  | 4: %; 5: 90; 7: 90; 12: 3093.7 | [28 empty] | НР Технологические трубопроводы
| Пр/774-054.0 | СП Технологические трубопроводы |  |  |  | 4: %; 5: 46; 7: 46; 12: 1581.22 | [28 empty] | СП Технологические трубопроводы
|  | Всего по позиции |  |  |  | 10: 8316.61; 12: 8316.61 | [29 empty] | Всего по позиции
13 | ГЭСНм34-01-212-03 | Комплект оборудования для централизованной подачи кислорода, закиси азота и вакуума, в том числе: клапан запорный для кислорода, закиси азота и вакуума | [33 empty] | Комплект оборудования для централизованной подачи кислорода, закиси азота и вакуума, в том числе: клапан запорный для кислорода, закиси азота и вакуума | bar: 4 to 7
| 1-100-30 | Средний разряд работы 3,0 |  |  |  | 4: чел.-ч; 5: 4.12; 7: 4.12; 10: 360.08; 12: 1483.53 | [24 empty] | Средний разряд работы 3,0
Н | 999-0005 | Масса |  |  |  | 4: т; 5: 0.0004; 7: 0.0004 | [30 empty] | Масса
|  | Итого прямые затраты |  |  |  | 12: 1483.53 | [26 empty] | Итого прямые затраты
13.1 | 421/пр_2020_п.75_пп.а | Вспомогательные ненормируемые материальные ресурсы |  |  |  | 4: %; 5: 2; 7: 2; 12: 29.67 | [27 empty] | Вспомогательные ненормируемые материальные ресурсы
|  | ФОТ |  |  |  | 12: 1483.53 | [28 empty] | ФОТ
| Пр/812-076.0-1 | НР Оборудование учреждений здравоохранения и предприятий медицинской промышленности |  |  |  | 4: %; 5: 89; 7: 89; 12: 1320.34 | [28 empty] | НР Оборудование учреждений здравоохранения и предприятий медицинской промышленности
| Пр/774-076.0 | СП Оборудование учреждений здравоохранения и предприятий медицинской промышленности |  |  |  | 4: %; 5: 44; 7: 44; 12: 652.75 | [28 empty] | СП Оборудование учреждений здравоохранения и предприятий медицинской промышленности
|  | Всего по позиции |  |  |  | 10: 3486.29; 12: 3486.29 | [29 empty] | Всего по позиции
14 | ТЦ_69.1.03.01_77_7702288696_31.03.2026_01_1.1 КА п.1.1 | Быстроразъемное соединение кислород |  |  |  | шт. | 1 | 1 | 1 |  |  | 21484.26 |  | 21484.26 | [21 empty] | Быстроразъемное соединение кислород
|  | Всего по позиции |  |  |  | 12: 21484.26 | [29 empty] | Всего по позиции
Очистка медицинских трубопроводов, обезжиривание во избежании взрывоопасных ситуаций ГОСТ Р ИСО 7396-1-2011/ СП158.13330.2014 | [45 empty] | Очистка медицинских трубопроводов, обезжиривание во избежании взрывоопасных ситуаций ГОСТ Р ИСО 7396-1-2011/ СП158.13330.2014
15 | ГЭСНм12-11-004-01 | Протравка и промывка труб различными реактивами, диаметр труб наружный: 15-38 мм |  |  |  | 4: 100 м; 5: 0.14; 6: 1; 7: 0.14 | [21 empty] | Протравка и промывка труб различными реактивами, диаметр труб наружный: 15-38 мм
|  | Объем=14 / 100 | [34 empty] | Объем=14 / 100
| 1-100-40 | Средний разряд работы 4,0 |  |  |  | 4: чел.-ч; 5: 20.6; 7: 2.884; 10: 405.47; 12: 1169.38 | [24 empty] | Средний разряд работы 4,0
| 91.05.05-015 | Краны на автомобильном ходу, грузоподъемность 16 т |  |  |  | 4: маш.-ч; 5: 6.7; 7: 0.938; 10: 1605.23; 12: 1505.71 | [24 empty] | Краны на автомобильном ходу, грузоподъемность 16 т
| 4-100-060 | ОТм(Зтм) Средний разряд машинистов 6 |  |  |  | 4: чел.-ч; 5: 6.7; 7: 0.938; 10: 544.66; 12: 510.89 | [25 empty] | ОТм(Зтм) Средний разряд машинистов 6
| 91.14.02-001 | Автомобили бортовые, грузоподъемность до 5 т |  |  |  | 4: маш.-ч; 5: 6.7; 7: 0.938; 10: 554.65; 12: 520.26 | [24 empty] | Автомобили бортовые, грузоподъемность до 5 т
| 4-100-040 | ОТм(Зтм) Средний разряд машинистов 4 |  |  |  | 4: чел.-ч; 5: 6.7; 7: 0.938; 10: 405.47; 12: 380.33 | [25 empty] | ОТм(Зтм) Средний разряд машинистов 4
| 91.18.01-015 | Компрессоры винтовые передвижные с двигателем внутреннего сгорания, давление 0,8 МПа (8 атм), производительность до 6,3 м3/мин |  |  |  | 4: маш.-ч; 5: 1.23; 7: 0.1722; 10: 566.38; 12: 97.53 | [24 empty] | Компрессоры винтовые передвижные с двигателем внутреннего сгорания, давление 0,8 МПа (8 атм), производительность до 6,3 м3/мин
| 4-100-040 | ОТм(Зтм) Средний разряд машинистов 4 |  |  |  | 4: чел.-ч; 5: 1.23; 7: 0.1722; 10: 405.47; 12: 69.82 | [25 empty] | ОТм(Зтм) Средний разряд машинистов 4
|  | Итого прямые затраты |  |  |  | 12: 4253.92 | [26 empty] | Итого прямые затраты
15.1 | 421/пр_2020_п.75_пп.а | Вспомогательные ненормируемые материальные ресурсы |  |  |  | 4: %; 5: 2; 7: 2; 12: 23.39 | [27 empty] | Вспомогательные ненормируемые материальные ресурсы
|  | ФОТ |  |  |  | 12: 2130.42 | [28 empty] | ФОТ
| Пр/812-054.0-1 | НР Технологические трубопроводы |  |  |  | 4: %; 5: 90; 7: 90; 12: 1917.38 | [28 empty] | НР Технологические трубопроводы
| Пр/774-054.0 | СП Технологические трубопроводы |  |  |  | 4: %; 5: 46; 7: 46; 12: 979.99 | [28 empty] | СП Технологические трубопроводы
|  | Всего по позиции |  |  |  | 10: 51247.71; 12: 7174.68 | [29 empty] | Всего по позиции
16 | ФСБЦ-14.5.09.05-0001 Сплит-форма Калужская область на 2 квартал 2026 года.xlsx | Очиститель обезжиривающий быстроиспаряемый |  |  |  | л | 0.224 | 1 | 0.224 | 1613.52 | 1.49 | 2404.14 |  | 538.53 | [21 empty] | Очиститель обезжиривающий быстроиспаряемый
|  | Объем=14*0,016 | [34 empty] | Объем=14*0,016
|  | Всего по позиции |  |  |  | 12: 538.53 | [29 empty] | Всего по позиции
17 | ГЭСН19-01-015-01 | Пневматическое испытание газопроводов |  |  |  | 4: 100 м; 5: 0.14; 6: 1; 7: 0.14 | [21 empty] | Пневматическое испытание газопроводов
|  | Объем=14 / 100 | [34 empty] | Объем=14 / 100
| 1-100-51 | Средний разряд работы 5,1 |  |  |  | 4: чел.-ч; 5: 33.3; 7: 4.662; 10: 473.86; 12: 2209.14 | [24 empty] | Средний разряд работы 5,1
| 01.7.07.08-0003 | Мыло хозяйственное твердое 72 % |  |  |  | шт | 0.25 |  | 0.035 | 18.59 | 1.32 | 24.54 |  | 0.86 | [24 empty] | Мыло хозяйственное твердое 72 %
| 01.7.07.29-0101 | Очес льняной |  |  |  | кг | 0.45 |  | 0.063 | 128.4 | 1.32 | 169.49 |  | 10.68 | [24 empty] | Очес льняной
| 14.4.02.04-0142 | Краска масляная МА-0115, мумия, сурик железный |  |  |  | кг | 0.9 |  | 0.126 | 79.88 | 1.47 | 117.42 |  | 14.79 | [24 empty] | Краска масляная МА-0115, мумия, сурик железный
| 14.5.05.02-0001 | Олифа натуральная |  |  |  | кг | 1 |  | 0.14 | 133.31 | 1.23 | 163.97 |  | 22.96 | [24 empty] | Олифа натуральная
|  | Итого прямые затраты |  |  |  | 12: 2258.43 | [26 empty] | Итого прямые затраты
|  | ФОТ |  |  |  | 12: 2209.14 | [28 empty] | ФОТ
| Пр/812-016.0-1, Приказ № 812/пр от 21.12.2020 п.25 | НР Сантехнические работы - внутренние (трубопроводы, водопровод, канализация, отопление, газоснабжение, вентиляция и кондиционирование воздуха) |  |  |  | 4: %; 5: 121; 6: 0.9; 7: 108.9; 12: 2405.75 | [28 empty] | НР Сантехнические работы - внутренние (трубопроводы, водопровод, канализация, отопление, газоснабжение, вентиляция и кондиционирование воздуха)
| Пр/774-016.0, Приказ № 774/пр от 11.12.2020 п.16 | СП Сантехнические работы - внутренние (трубопроводы, водопровод, канализация, отопление, газоснабжение, вентиляция и кондиционирование воздуха) |  |  |  | 4: %; 5: 72; 6: 0.85; 7: 61.2; 12: 1351.99 | [28 empty] | СП Сантехнические работы - внутренние (трубопроводы, водопровод, канализация, отопление, газоснабжение, вентиляция и кондиционирование воздуха)
|  | Всего по позиции |  |  |  | 10: 42972.64; 12: 6016.17 | [29 empty] | Всего по позиции
|  | Итоги по разделу 1 Устройство системы подачи медицинского кислорода в палате № 7 Торакального отделения, этаж 2, Здание №2. : | [44 empty] | Итоги по разделу 1 Устройство системы подачи медицинского кислорода в палате № 7 Торакального отделения, этаж 2, Здание №2. :
|  | Всего прямые затраты (справочно) |  |  |  | 12: 48786.27 | [33 empty] | Всего прямые затраты (справочно)
|  | в том числе: | [45 empty] | в том числе:
|  | Оплата труда рабочих |  |  |  | 12: 16408.6 | [33 empty] | Оплата труда рабочих
|  | Эксплуатация машин |  |  |  | 12: 2831.39 | [33 empty] | Эксплуатация машин
|  | Оплата труда машинистов (Отм) |  |  |  | 12: 1083.74 | [33 empty] | Оплата труда машинистов (Отм)
|  | Материалы |  |  |  | 12: 28462.54 | [33 empty] | Материалы
|  | Строительные работы |  |  |  | 12: 6735.15 | [33 empty] | Строительные работы
|  | в том числе: | [45 empty] | в том числе:
|  | оплата труда |  |  |  | 12: 2285.48 | [33 empty] | оплата труда
|  | материалы |  |  |  | 12: 588.1 | [33 empty] | материалы
|  | накладные расходы |  |  |  | 12: 2475.99 | [33 empty] | накладные расходы
|  | сметная прибыль |  |  |  | 12: 1385.58 | [33 empty] | сметная прибыль
|  | Монтажные работы |  |  |  | 12: 66549.52 | [33 empty] | Монтажные работы
|  | в том числе: | [45 empty] | в том числе:
|  | оплата труда |  |  |  | 12: 14123.12 | [33 empty] | оплата труда
|  | эксплуатация машин и механизмов |  |  |  | 12: 2831.39 | [33 empty] | эксплуатация машин и механизмов
|  | оплата труда машинистов (Отм) |  |  |  | 12: 1083.74 | [33 empty] | оплата труда машинистов (Отм)
|  | материалы |  |  |  | 12: 27874.44 | [33 empty] | материалы
|  | накладные расходы |  |  |  | 12: 13671.35 | [33 empty] | накладные расходы
|  | сметная прибыль |  |  |  | 12: 6965.48 | [33 empty] | сметная прибыль
|  | Всего ФОТ (справочно) |  |  |  | 12: 17492.34 | [33 empty] | Всего ФОТ (справочно)
|  | Всего накладные расходы (справочно) |  |  |  | 12: 16147.34 | [33 empty] | Всего накладные расходы (справочно)
|  | Всего сметная прибыль (справочно) |  |  |  | 12: 8351.06 | [33 empty] | Всего сметная прибыль (справочно)
|  | Всего по разделу 1 Устройство системы подачи медицинского кислорода в палате № 7 Торакального отделения, этаж 2, Здание №2. |  |  |  | 12: 73284.67 | [34 empty] | Всего по разделу 1 Устройство системы подачи медицинского кислорода в палате № 7 Торакального отделения, этаж 2, Здание №2.
|  | справочно: | [45 empty] | справочно:
|  | Материальные ресурсы, отсутствующие в ФРСН |  |  |  | 12: 21484.26 | [33 empty] | Материальные ресурсы, отсутствующие в ФРСН
|  | Затраты труда рабочих |  |  |  | 7: 39,689 | [35 empty] | Затраты труда рабочих
|  | Затраты труда машинистов |  |  |  | 7: 2,30796 | [35 empty] | Затраты труда машинистов
Раздел 2. Устройство системы подачи медицинского кислорода в палате №9 Торакального отделения, этаж 2, Здание №2. | [34 empty] | Раздел 2. Устройство системы подачи медицинского кислорода в палате №9 Торакального отделения, этаж 2, Здание №2.
18 | ГЭСНм12-01-105-01 | Трубопровод из медных труб на номинальное давление до 2,5 МПа, диаметр труб наружный: 18 мм |  |  |  | 4: 100 м; 5: 0.2; 6: 1; 7: 0.2 | [21 empty] | Трубопровод из медных труб на номинальное давление до 2,5 МПа, диаметр труб наружный: 18 мм
|  | Объем=20 / 100 | [34 empty] | Объем=20 / 100
| 571/пр_2022_п.84_т.3_стр.3_стб.3 | Демонтаж оборудования, не пригодного для дальнейшего использования (предназначено в лом), с разборкой и резкой на части ОЗП=0,5; ЭМ=0,5 к расх.; ЗПМ=0,5; МАТ=0 к расх.; ТЗ=0,5; ТЗМ=0,5 | [35 empty] | Демонтаж оборудования, не пригодного для дальнейшего использования (предназначено в лом), с разборкой и резкой на части ОЗП=0,5; ЭМ=0,5 к расх.; ЗПМ=0,5; МАТ=0 к расх.; ТЗ=0,5; ТЗМ=0,5
| 1-100-40 | Средний разряд работы 4,0 |  |  |  | чел.-ч | 80 | 0.5 | 8 |  |  | 405.47 |  | 3243.76 | [24 empty] | Средний разряд работы 4,0
| 91.05.05-015 | Краны на автомобильном ходу, грузоподъемность 16 т |  |  |  | маш.-ч | 0.15 | 0.5 | 0.015 |  |  | 1605.23 |  | 24.08 | [24 empty] | Краны на автомобильном ходу, грузоподъемность 16 т
| 4-100-060 | ОТм(Зтм) Средний разряд машинистов 6 |  |  |  | чел.-ч | 0.15 | 0.5 | 0.015 |  |  | 544.66 |  | 8.17 | [25 empty] | ОТм(Зтм) Средний разряд машинистов 6
| 91.06.03-055 | Лебедки электрические тяговым усилием 19,62 кН (2 т) |  |  |  | маш.-ч | 3.35 | 0.5 | 0.335 | 11.45 | 1.53 | 17.52 |  | 5.87 | [24 empty] | Лебедки электрические тяговым усилием 19,62 кН (2 т)
| 91.14.02-001 | Автомобили бортовые, грузоподъемность до 5 т |  |  |  | маш.-ч | 0.15 | 0.5 | 0.015 |  |  | 554.65 |  | 8.32 | [24 empty] | Автомобили бортовые, грузоподъемность до 5 т
| 4-100-040 | ОТм(Зтм) Средний разряд машинистов 4 |  |  |  | чел.-ч | 0.15 | 0.5 | 0.015 |  |  | 405.47 |  | 6.08 | [25 empty] | ОТм(Зтм) Средний разряд машинистов 4
| 91.21.19-014 | Станки трубогибочные в комплекте с дорном для холодной гибки труб с наружным диаметром 219-530 мм |  |  |  | маш.-ч | 0.44 | 0.5 | 0.044 | 4399.58 | 1.43 | 6291.4 |  | 276.82 | [24 empty] | Станки трубогибочные в комплекте с дорном для холодной гибки труб с наружным диаметром 219-530 мм
| 4-100-050 | ОТм(Зтм) Средний разряд машинистов 5 |  |  |  | чел.-ч | 0.44 | 0.5 | 0.044 |  |  | 465.99 |  | 20.5 | [25 empty] | ОТм(Зтм) Средний разряд машинистов 5
| 01.3.02.03-0001 | Ацетилен газообразный технический |  |  |  | м3 | 0.47 | 0 | 0 | 340.41 | 1.66 | 565.08 |  | 0 | [24 empty] | Ацетилен газообразный технический
| 01.3.02.08-0001 | Кислород газообразный технический |  |  |  | м3 | 0.54 | 0 | 0 | 114.64 | 1.07 | 122.66 |  | 0 | [24 empty] | Кислород газообразный технический
| 01.7.03.01-0002 | Вода водопроводная |  |  |  | м3 | 0.81 | 0 | 0 | 36.31 | 0.83 | 30.14 |  | 0 | [24 empty] | Вода водопроводная
| 10.3.02.03-0011 | Припои оловянно-свинцовые бессурьмянистые, марка ПОС30 |  |  |  | кг | 0.21 | 0 | 0 | 931.11 | 1.61 | 1499.09 |  | 0 | [24 empty] | Припои оловянно-свинцовые бессурьмянистые, марка ПОС30
| 01.3.05.07-0011 | Бура (тетраборат натрия) |  |  |  | кг | 0.02 | 0 | 0 | 149.2 | 1.49 | 222.31 |  | 0 | [24 empty] | Бура (тетраборат натрия)
|  | Итого прямые затраты |  |  |  | 12: 3593.6 | [26 empty] | Итого прямые затраты
18.1 | 421/пр_2020_п.75_пп.а | Вспомогательные ненормируемые материальные ресурсы |  |  |  | 4: %; 5: 2; 7: 2; 11: 0.5; 12: 64.88 | [27 empty] | Вспомогательные ненормируемые материальные ресурсы
|  | ФОТ |  |  |  | 12: 3278.51 | [28 empty] | ФОТ
| Пр/812-054.0-1 | НР Технологические трубопроводы |  |  |  | 4: %; 5: 90; 7: 90; 12: 2950.66 | [28 empty] | НР Технологические трубопроводы
| Пр/774-054.0 | СП Технологические трубопроводы |  |  |  | 4: %; 5: 46; 7: 46; 12: 1508.11 | [28 empty] | СП Технологические трубопроводы
|  | Всего по позиции |  |  |  | 10: 40586.25; 12: 8117.25 | [29 empty] | Всего по позиции
19 | ГЭСНм12-14-020-01 | Вентиль стальной низкого давления, номинальный диаметр: 20 мм |  |  |  | 4: 100 шт; 5: 0.02; 6: 1; 7: 0.02 | [21 empty] | Вентиль стальной низкого давления, номинальный диаметр: 20 мм
|  | Объем=2 / 100 | [34 empty] | Объем=2 / 100
| 571/пр_2022_п.84_т.3_стр.4_стб.3 | Демонтаж оборудования, не пригодного для дальнейшего использования (предназначено в лом), без разборки и резки ОЗП=0,3; ЭМ=0,3 к расх.; ЗПМ=0,3; МАТ=0 к расх.; ТЗ=0,3; ТЗМ=0,3 | [35 empty] | Демонтаж оборудования, не пригодного для дальнейшего использования (предназначено в лом), без разборки и резки ОЗП=0,3; ЭМ=0,3 к расх.; ЗПМ=0,3; МАТ=0 к расх.; ТЗ=0,3; ТЗМ=0,3
| 1-100-40 | Средний разряд работы 4,0 |  |  |  | чел.-ч | 447 | 0.3 | 2.682 |  |  | 405.47 |  | 1087.47 | [24 empty] | Средний разряд работы 4,0
| 91.05.05-015 | Краны на автомобильном ходу, грузоподъемность 16 т |  |  |  | маш.-ч | 5.01 | 0.3 | 0.03006 |  |  | 1605.23 |  | 48.25 | [24 empty] | Краны на автомобильном ходу, грузоподъемность 16 т
| 4-100-060 | ОТм(Зтм) Средний разряд машинистов 6 |  |  |  | чел.-ч | 5.01 | 0.3 | 0.03006 |  |  | 544.66 |  | 16.37 | [25 empty] | ОТм(Зтм) Средний разряд машинистов 6
| 91.06.03-055 | Лебедки электрические тяговым усилием 19,62 кН (2 т) |  |  |  | маш.-ч | 6.26 | 0.3 | 0.03756 | 11.45 | 1.53 | 17.52 |  | 0.66 | [24 empty] | Лебедки электрические тяговым усилием 19,62 кН (2 т)
| 91.14.02-001 | Автомобили бортовые, грузоподъемность до 5 т |  |  |  | маш.-ч | 5.01 | 0.3 | 0.03006 |  |  | 554.65 |  | 16.67 | [24 empty] | Автомобили бортовые, грузоподъемность до 5 т
| 4-100-040 | ОТм(Зтм) Средний разряд машинистов 4 |  |  |  | чел.-ч | 5.01 | 0.3 | 0.03006 |  |  | 405.47 |  | 12.19 | [25 empty] | ОТм(Зтм) Средний разряд машинистов 4
| 01.1.02.08-1040 | Лист паронитовый марки ПМБ (ПОН-А, ПОН-Б), толщина от 0,4 до 5 мм |  |  |  | кг | 8.8 | 0 | 0 | 137.59 | 1.17 | 160.98 |  | 0 | [24 empty] | Лист паронитовый марки ПМБ (ПОН-А, ПОН-Б), толщина от 0,4 до 5 мм
| 01.3.02.03-0001 | Ацетилен газообразный технический |  |  |  | м3 | 1.9 | 0 | 0 | 340.41 | 1.66 | 565.08 |  | 0 | [24 empty] | Ацетилен газообразный технический
| 01.3.02.08-0001 | Кислород газообразный технический |  |  |  | м3 | 2.2 | 0 | 0 | 114.64 | 1.07 | 122.66 |  | 0 | [24 empty] | Кислород газообразный технический
| 10.4.01.01-0003 | Припои ПРМНМЦ 68-4-2 |  |  |  | кг | 0.84 | 0 | 0 | 2049.21 | 1.61 | 3299.23 |  | 0 | [24 empty] | Припои ПРМНМЦ 68-4-2
| 01.3.05.07-0011 | Бура (тетраборат натрия) |  |  |  | кг | 0.08 | 0 | 0 | 149.2 | 1.49 | 222.31 |  | 0 | [24 empty] | Бура (тетраборат натрия)
|  | Итого прямые затраты |  |  |  | 12: 1181.61 | [26 empty] | Итого прямые затраты
19.1 | 421/пр_2020_п.75_пп.а | Вспомогательные ненормируемые материальные ресурсы |  |  |  | 4: %; 5: 2; 7: 2; 11: 0.3; 12: 21.75 | [27 empty] | Вспомогательные ненормируемые материальные ресурсы
|  | ФОТ |  |  |  | 12: 1116.03 | [28 empty] | ФОТ
| Пр/812-054.0-1 | НР Технологические трубопроводы |  |  |  | 4: %; 5: 90; 7: 90; 12: 1004.43 | [28 empty] | НР Технологические трубопроводы
| Пр/774-054.0 | СП Технологические трубопроводы |  |  |  | 4: %; 5: 46; 7: 46; 12: 513.37 | [28 empty] | СП Технологические трубопроводы
|  | Всего по позиции |  |  |  | 10: 136058; 12: 2721.16 | [29 empty] | Всего по позиции
20 | ГЭСНр69-01-002-01 | Сверление отверстий: в кирпичных стенах электроперфоратором диаметром до 20 мм, толщина стен 0,5 кирпича |  |  |  | 4: 100 отверстий; 5: 0.02; 6: 1; 7: 0.02 | [21 empty] | Сверление отверстий: в кирпичных стенах электроперфоратором диаметром до 20 мм, толщина стен 0,5 кирпича
|  | Объем=2 / 100 | [34 empty] | Объем=2 / 100
| 1-100-30 | Средний разряд работы 3,0 |  |  |  | 4: чел.-ч; 5: 5.36; 7: 0.1072; 10: 360.08; 12: 38.6 | [24 empty] | Средний разряд работы 3,0
| 01.7.03.04-0001 | Электроэнергия |  |  |  | 4: кВт-ч; 5: 0.7904; 7: 0.015808; 10: 9.22; 12: 0.15 | [24 empty] | Электроэнергия
Н | 999-9900 | Строительный мусор |  |  |  | 4: т; 5: 0.006; 7: 0.00012 | [30 empty] | Строительный мусор
|  | Итого прямые затраты |  |  |  | 12: 38.75 | [26 empty] | Итого прямые затраты
|  | ФОТ |  |  |  | 12: 38.6 | [28 empty] | ФОТ
| Пр/812-103.0-1 | НР Прочие ремонтно-строительные работы |  |  |  | 4: %; 5: 92; 7: 92; 12: 35.51 | [28 empty] | НР Прочие ремонтно-строительные работы
| Пр/774-103.0 | СП Прочие ремонтно-строительные работы |  |  |  | 4: %; 5: 44; 7: 44; 12: 16.98 | [28 empty] | СП Прочие ремонтно-строительные работы
|  | Всего по позиции |  |  |  | 10: 4562; 12: 91.24 | [29 empty] | Всего по позиции
21 | ГЭСНр69-01-002-02 | Сверление отверстий: на каждые 0,5 кирпича толщины стен добавлять к норме 69-01-002-01 |  |  |  | 4: 100 отверстий; 5: 0.02; 6: 1; 7: 0.02 | [21 empty] | Сверление отверстий: на каждые 0,5 кирпича толщины стен добавлять к норме 69-01-002-01
|  | Объем=2 / 100 | [34 empty] | Объем=2 / 100
| ВОР | толщина 2 кирпича ПЗ=3 (ОЗП=3; ЭМ=3 к расх.; ЗПМ=3; МАТ=3 к расх.; ТЗ=3; ТЗМ=3) | [35 empty] | толщина 2 кирпича ПЗ=3 (ОЗП=3; ЭМ=3 к расх.; ЗПМ=3; МАТ=3 к расх.; ТЗ=3; ТЗМ=3)
| 1-100-30 | Средний разряд работы 3,0 |  |  |  | чел.-ч | 5.28 | 3 | 0.3168 |  |  | 360.08 |  | 114.07 | [24 empty] | Средний разряд работы 3,0
| 01.7.03.04-0001 | Электроэнергия |  |  |  | кВт-ч | 0.76 | 3 | 0.0456 |  |  | 9.22 |  | 0.42 | [24 empty] | Электроэнергия
Н | 999-9900 | Строительный мусор |  |  |  | 4: т; 5: 0.006; 6: 3; 7: 0.00036 | [30 empty] | Строительный мусор
|  | Итого прямые затраты |  |  |  | 12: 114.49 | [26 empty] | Итого прямые затраты
|  | ФОТ |  |  |  | 12: 114.07 | [28 empty] | ФОТ
| Пр/812-103.0-1 | НР Прочие ремонтно-строительные работы |  |  |  | 4: %; 5: 92; 7: 92; 12: 104.94 | [28 empty] | НР Прочие ремонтно-строительные работы
| Пр/774-103.0 | СП Прочие ремонтно-строительные работы |  |  |  | 4: %; 5: 44; 7: 44; 12: 50.19 | [28 empty] | СП Прочие ремонтно-строительные работы
|  | Всего по позиции |  |  |  | 10: 13481; 12: 269.62 | [29 empty] | Всего по позиции
22 | ГЭСНм12-01-105-01 | Трубопровод из медных труб на номинальное давление до 2,5 МПа, диаметр труб наружный: 18 мм |  |  |  | 4: 100 м; 5: 0.3; 6: 1; 7: 0.3 | [21 empty] | Трубопровод из медных труб на номинальное давление до 2,5 МПа, диаметр труб наружный: 18 мм
|  | Объем=30 / 100 | [34 empty] | Объем=30 / 100
| 1-100-40 | Средний разряд работы 4,0 |  |  |  | 4: чел.-ч; 5: 80; 7: 24; 10: 405.47; 12: 9731.28 | [24 empty] | Средний разряд работы 4,0
| 91.05.05-015 | Краны на автомобильном ходу, грузоподъемность 16 т |  |  |  | 4: маш.-ч; 5: 0.15; 7: 0.045; 10: 1605.23; 12: 72.24 | [24 empty] | Краны на автомобильном ходу, грузоподъемность 16 т
| 4-100-060 | ОТм(Зтм) Средний разряд машинистов 6 |  |  |  | 4: чел.-ч; 5: 0.15; 7: 0.045; 10: 544.66; 12: 24.51 | [25 empty] | ОТм(Зтм) Средний разряд машинистов 6
| 91.06.03-055 | Лебедки электрические тяговым усилием 19,62 кН (2 т) |  |  |  | маш.-ч | 3.35 |  | 1.005 | 11.45 | 1.53 | 17.52 |  | 17.61 | [24 empty] | Лебедки электрические тяговым усилием 19,62 кН (2 т)
| 91.14.02-001 | Автомобили бортовые, грузоподъемность до 5 т |  |  |  | 4: маш.-ч; 5: 0.15; 7: 0.045; 10: 554.65; 12: 24.96 | [24 empty] | Автомобили бортовые, грузоподъемность до 5 т
| 4-100-040 | ОТм(Зтм) Средний разряд машинистов 4 |  |  |  | 4: чел.-ч; 5: 0.15; 7: 0.045; 10: 405.47; 12: 18.25 | [25 empty] | ОТм(Зтм) Средний разряд машинистов 4
| 91.21.19-014 | Станки трубогибочные в комплекте с дорном для холодной гибки труб с наружным диаметром 219-530 мм |  |  |  | маш.-ч | 0.44 |  | 0.132 | 4399.58 | 1.43 | 6291.4 |  | 830.46 | [24 empty] | Станки трубогибочные в комплекте с дорном для холодной гибки труб с наружным диаметром 219-530 мм
| 4-100-050 | ОТм(Зтм) Средний разряд машинистов 5 |  |  |  | 4: чел.-ч; 5: 0.44; 7: 0.132; 10: 465.99; 12: 61.51 | [25 empty] | ОТм(Зтм) Средний разряд машинистов 5
| 01.3.02.03-0001 | Ацетилен газообразный технический |  |  |  | м3 | 0.47 |  | 0.141 | 340.41 | 1.66 | 565.08 |  | 79.68 | [24 empty] | Ацетилен газообразный технический
| 01.3.02.08-0001 | Кислород газообразный технический |  |  |  | м3 | 0.54 |  | 0.162 | 114.64 | 1.07 | 122.66 |  | 19.87 | [24 empty] | Кислород газообразный технический
| 01.7.03.01-0002 | Вода водопроводная |  |  |  | м3 | 0.81 |  | 0.243 | 36.31 | 0.83 | 30.14 |  | 7.32 | [24 empty] | Вода водопроводная
| 10.3.02.03-0011 | Припои оловянно-свинцовые бессурьмянистые, марка ПОС30 |  |  |  | кг | 0.21 |  | 0.063 | 931.11 | 1.61 | 1499.09 |  | 94.44 | [24 empty] | Припои оловянно-свинцовые бессурьмянистые, марка ПОС30
| 01.3.05.07-0011 | Бура (тетраборат натрия) |  |  |  | кг | 0.02 |  | 0.006 | 149.2 | 1.49 | 222.31 |  | 1.33 | [24 empty] | Бура (тетраборат натрия)
|  | Итого прямые затраты |  |  |  | 12: 10983.46 | [26 empty] | Итого прямые затраты
22.1 | 421/пр_2020_п.75_пп.а | Вспомогательные ненормируемые материальные ресурсы |  |  |  | 4: %; 5: 2; 7: 2; 12: 194.63 | [27 empty] | Вспомогательные ненормируемые материальные ресурсы
|  | ФОТ |  |  |  | 12: 9835.55 | [28 empty] | ФОТ
| Пр/812-054.0-1 | НР Технологические трубопроводы |  |  |  | 4: %; 5: 90; 7: 90; 12: 8852 | [28 empty] | НР Технологические трубопроводы
| Пр/774-054.0 | СП Технологические трубопроводы |  |  |  | 4: %; 5: 46; 7: 46; 12: 4524.35 | [28 empty] | СП Технологические трубопроводы
|  | Всего по позиции |  |  |  | 10: 81848.13; 12: 24554.44 | [29 empty] | Всего по позиции
23 | ФСБЦ-23.2.02.04-0006 Сплит-форма Калужская область на 2 квартал 2026 года.xlsx | Трубы медные отожженные (мягкие), универсальные, толщина стенки 1,0 мм, наружный диаметр 8 мм |  |  |  | м | 31.2 | 1 | 31.2 | 269.53 | 1.28 | 345 |  | 10764 | [21 empty] | Трубы медные отожженные (мягкие), универсальные, толщина стенки 1,0 мм, наружный диаметр 8 мм
|  | Объем=30*1,04 | [34 empty] | Объем=30*1,04
|  | Всего по позиции |  |  |  | 12: 10764 | [29 empty] | Всего по позиции
24 | ФСБЦ-23.1.02.06-0001 Сплит-форма Калужская область на 2 квартал 2026 года.xlsx | Хомуты металлические оцинкованные с одним стопорным винтом и резиновым профилем для крепления трубопроводов, гайка крепления М8, диаметр от 12 до 15 мм |  |  |  | 10 шт | 2.2 | 1 | 2.2 | 179.05 | 1.29 | 230.97 |  | 508.13 | [21 empty] | Хомуты металлические оцинкованные с одним стопорным винтом и резиновым профилем для крепления трубопроводов, гайка крепления М8, диаметр от 12 до 15 мм
|  | Объем=22 / 10 | [34 empty] | Объем=22 / 10
|  | Всего по позиции |  |  |  | 12: 508.13 | [29 empty] | Всего по позиции
25 | ФСБЦ-01.7.15.01-0036 Сплит-форма Калужская область на 2 квартал 2026 года.xlsx | Анкер забивной латунный, диаметр внутренней резьбы М8, диаметр 10 мм, длина 28-30 мм |  |  |  | шт | 22 | 1 | 22 | 8.83 | 1.29 | 11.39 |  | 250.58 | [21 empty] | Анкер забивной латунный, диаметр внутренней резьбы М8, диаметр 10 мм, длина 28-30 мм
|  | Всего по позиции |  |  |  | 12: 250.58 | [29 empty] | Всего по позиции
26 | ФСБЦ-01.7.15.12-0015 Сплит-форма Калужская область на 2 квартал 2026 года.xlsx | Шпилька стальная резьбовая, диаметр резьбы М8, длина 1000 мм |  |  |  | шт | 19 | 1 | 19 | 33.22 | 0.75 | 24.92 |  | 473.48 | [21 empty] | Шпилька стальная резьбовая, диаметр резьбы М8, длина 1000 мм
|  | Всего по позиции |  |  |  | 12: 473.48 | [29 empty] | Всего по позиции
27 | ГЭСНм12-14-020-01 | Вентиль стальной низкого давления, номинальный диаметр: 20 мм |  |  |  | 4: 100 шт; 5: 0.02; 6: 1; 7: 0.02 | [21 empty] | Вентиль стальной низкого давления, номинальный диаметр: 20 мм
|  | Объем=2 / 100 | [34 empty] | Объем=2 / 100
| 1-100-40 | Средний разряд работы 4,0 |  |  |  | 4: чел.-ч; 5: 447; 7: 8.94; 10: 405.47; 12: 3624.9 | [24 empty] | Средний разряд работы 4,0
| 91.05.05-015 | Краны на автомобильном ходу, грузоподъемность 16 т |  |  |  | 4: маш.-ч; 5: 5.01; 7: 0.1002; 10: 1605.23; 12: 160.84 | [24 empty] | Краны на автомобильном ходу, грузоподъемность 16 т
| 4-100-060 | ОТм(Зтм) Средний разряд машинистов 6 |  |  |  | 4: чел.-ч; 5: 5.01; 7: 0.1002; 10: 544.66; 12: 54.57 | [25 empty] | ОТм(Зтм) Средний разряд машинистов 6
| 91.06.03-055 | Лебедки электрические тяговым усилием 19,62 кН (2 т) |  |  |  | маш.-ч | 6.26 |  | 0.1252 | 11.45 | 1.53 | 17.52 |  | 2.19 | [24 empty] | Лебедки электрические тяговым усилием 19,62 кН (2 т)
| 91.14.02-001 | Автомобили бортовые, грузоподъемность до 5 т |  |  |  | 4: маш.-ч; 5: 5.01; 7: 0.1002; 10: 554.65; 12: 55.58 | [24 empty] | Автомобили бортовые, грузоподъемность до 5 т
| 4-100-040 | ОТм(Зтм) Средний разряд машинистов 4 |  |  |  | 4: чел.-ч; 5: 5.01; 7: 0.1002; 10: 405.47; 12: 40.63 | [25 empty] | ОТм(Зтм) Средний разряд машинистов 4
| 01.1.02.08-1040 | Лист паронитовый марки ПМБ (ПОН-А, ПОН-Б), толщина от 0,4 до 5 мм |  |  |  | кг | 8.8 |  | 0.176 | 137.59 | 1.17 | 160.98 |  | 28.33 | [24 empty] | Лист паронитовый марки ПМБ (ПОН-А, ПОН-Б), толщина от 0,4 до 5 мм
| 01.3.02.03-0001 | Ацетилен газообразный технический |  |  |  | м3 | 1.9 |  | 0.038 | 340.41 | 1.66 | 565.08 |  | 21.47 | [24 empty] | Ацетилен газообразный технический
| 01.3.02.08-0001 | Кислород газообразный технический |  |  |  | м3 | 2.2 |  | 0.044 | 114.64 | 1.07 | 122.66 |  | 5.4 | [24 empty] | Кислород газообразный технический
| 10.4.01.01-0003 | Припои ПРМНМЦ 68-4-2 |  |  |  | кг | 0.84 |  | 0.0168 | 2049.21 | 1.61 | 3299.23 |  | 55.43 | [24 empty] | Припои ПРМНМЦ 68-4-2
| 01.3.05.07-0011 | Бура (тетраборат натрия) |  |  |  | кг | 0.08 |  | 0.0016 | 149.2 | 1.49 | 222.31 |  | 0.36 | [24 empty] | Бура (тетраборат натрия)
|  | Итого прямые затраты |  |  |  | 12: 4049.7 | [26 empty] | Итого прямые затраты
27.1 | 421/пр_2020_п.75_пп.а | Вспомогательные ненормируемые материальные ресурсы |  |  |  | 4: %; 5: 2; 7: 2; 12: 72.5 | [27 empty] | Вспомогательные ненормируемые материальные ресурсы
|  | ФОТ |  |  |  | 12: 3720.1 | [28 empty] | ФОТ
| Пр/812-054.0-1 | НР Технологические трубопроводы |  |  |  | 4: %; 5: 90; 7: 90; 12: 3348.09 | [28 empty] | НР Технологические трубопроводы
| Пр/774-054.0 | СП Технологические трубопроводы |  |  |  | 4: %; 5: 46; 7: 46; 12: 1711.25 | [28 empty] | СП Технологические трубопроводы
|  | Всего по позиции |  |  |  | 10: 459077; 12: 9181.54 | [29 empty] | Всего по позиции
28 | ФСБЦ-18.1.09.06-1060 Сплит-форма Калужская область на 2 квартал 2026 года.xlsx | Кран шаровой муфтовый для газа, тип резьбы внутренняя/внутренняя, номинальный диаметр 15 мм |  |  |  | шт | 2 | 1 | 2 | 314.85 | 1.22 | 384.12 |  | 768.24 | [21 empty] | Кран шаровой муфтовый для газа, тип резьбы внутренняя/внутренняя, номинальный диаметр 15 мм
|  | Всего по позиции |  |  |  | 12: 768.24 | [29 empty] | Всего по позиции
29 | ГЭСНм12-11-005-01 | Врезка трубопровода номинальным давлением 2,5 МПа в действующие магистрали, диаметр наружный врезаемой трубы: 57 мм |  |  |  | 4: шт; 5: 2; 6: 1; 7: 2 | [21 empty] | Врезка трубопровода номинальным давлением 2,5 МПа в действующие магистрали, диаметр наружный врезаемой трубы: 57 мм
| 1-100-44 | Средний разряд работы 4,4 |  |  |  | 4: чел.-ч; 5: 8; 7: 16; 10: 429.68; 12: 6874.88 | [24 empty] | Средний разряд работы 4,4
| 91.17.04-233 | Аппараты сварочные для ручной дуговой сварки, сварочный ток до 350 А |  |  |  | 4: маш.-ч; 5: 0.34; 7: 0.68; 10: 42.27; 12: 28.74 | [24 empty] | Аппараты сварочные для ручной дуговой сварки, сварочный ток до 350 А
| 01.3.02.08-0001 | Кислород газообразный технический |  |  |  | м3 | 0.76 |  | 1.52 | 114.64 | 1.07 | 122.66 |  | 186.44 | [24 empty] | Кислород газообразный технический
| 01.3.02.09-0022 | Пропан-бутан смесь техническая |  |  |  | кг | 0.22 |  | 0.44 | 41.38 | 1.4 | 57.93 |  | 25.49 | [24 empty] | Пропан-бутан смесь техническая
| 01.7.03.04-0001 | Электроэнергия |  |  |  | 4: кВт-ч; 5: 0.864; 7: 1.728; 10: 9.22; 12: 15.93 | [24 empty] | Электроэнергия
| 01.7.11.07-0230 | Электроды сварочные для сварки низколегированных и углеродистых сталей УОНИ 13/55, Э50А, диаметр 4-5 мм |  |  |  | кг | 0.062 |  | 0.124 | 148.86 | 0.78 | 116.11 |  | 14.4 | [24 empty] | Электроды сварочные для сварки низколегированных и углеродистых сталей УОНИ 13/55, Э50А, диаметр 4-5 мм
|  | Итого прямые затраты |  |  |  | 12: 7145.88 | [26 empty] | Итого прямые затраты
29.1 | 421/пр_2020_п.75_пп.а | Вспомогательные ненормируемые материальные ресурсы |  |  |  | 4: %; 5: 2; 7: 2; 12: 137.5 | [27 empty] | Вспомогательные ненормируемые материальные ресурсы
|  | ФОТ |  |  |  | 12: 6874.88 | [28 empty] | ФОТ
| Пр/812-054.0-1 | НР Технологические трубопроводы |  |  |  | 4: %; 5: 90; 7: 90; 12: 6187.39 | [28 empty] | НР Технологические трубопроводы
| Пр/774-054.0 | СП Технологические трубопроводы |  |  |  | 4: %; 5: 46; 7: 46; 12: 3162.44 | [28 empty] | СП Технологические трубопроводы
|  | Всего по позиции |  |  |  | 10: 8316.61; 12: 16633.21 | [29 empty] | Всего по позиции
30 | ГЭСНм34-01-212-03 | Комплект оборудования для централизованной подачи кислорода, закиси азота и вакуума, в том числе: клапан запорный для кислорода, закиси азота и вакуума |  |  |  | 4: шт; 5: 2; 6: 1; 7: 2 | [21 empty] | Комплект оборудования для централизованной подачи кислорода, закиси азота и вакуума, в том числе: клапан запорный для кислорода, закиси азота и вакуума
| 1-100-30 | Средний разряд работы 3,0 |  |  |  | 4: чел.-ч; 5: 4.12; 7: 8.24; 10: 360.08; 12: 2967.06 | [24 empty] | Средний разряд работы 3,0
Н | 999-0005 | Масса |  |  |  | 4: т; 5: 0.0004; 7: 0.0008 | [30 empty] | Масса
|  | Итого прямые затраты |  |  |  | 12: 2967.06 | [26 empty] | Итого прямые затраты
30.1 | 421/пр_2020_п.75_пп.а | Вспомогательные ненормируемые материальные ресурсы |  |  |  | 4: %; 5: 2; 7: 2; 12: 59.34 | [27 empty] | Вспомогательные ненормируемые материальные ресурсы
|  | ФОТ |  |  |  | 12: 2967.06 | [28 empty] | ФОТ
| Пр/812-076.0-1 | НР Оборудование учреждений здравоохранения и предприятий медицинской промышленности |  |  |  | 4: %; 5: 89; 7: 89; 12: 2640.68 | [28 empty] | НР Оборудование учреждений здравоохранения и предприятий медицинской промышленности
| Пр/774-076.0 | СП Оборудование учреждений здравоохранения и предприятий медицинской промышленности |  |  |  | 4: %; 5: 44; 7: 44; 12: 1305.51 | [28 empty] | СП Оборудование учреждений здравоохранения и предприятий медицинской промышленности
|  | Всего по позиции |  |  |  | 10: 3486.3; 12: 6972.59 | [29 empty] | Всего по позиции
31 | ТЦ_69.1.03.01_77_7702288696_31.03.2026_01_1.1 КА п.1.1 | Быстроразъемное соединение кислород |  |  |  | шт. | 2 | 1 | 2 |  |  | 21484.26 |  | 42968.52 | [21 empty] | Быстроразъемное соединение кислород
|  | Всего по позиции |  |  |  | 12: 42968.52 | [29 empty] | Всего по позиции
Очистка медицинских трубопроводов, обезжиривание во избежании взрывоопасных ситуаций ГОСТ Р ИСО 7396-1-2011/ СП158.13330.2014 | [45 empty] | Очистка медицинских трубопроводов, обезжиривание во избежании взрывоопасных ситуаций ГОСТ Р ИСО 7396-1-2011/ СП158.13330.2014
32 | ГЭСНм12-11-004-01 | Протравка и промывка труб различными реактивами, диаметр труб наружный: 15-38 мм |  |  |  | 4: 100 м; 5: 0.3; 6: 1; 7: 0.3 | [21 empty] | Протравка и промывка труб различными реактивами, диаметр труб наружный: 15-38 мм
|  | Объем=30 / 100 | [34 empty] | Объем=30 / 100
| 1-100-40 | Средний разряд работы 4,0 |  |  |  | 4: чел.-ч; 5: 20.6; 7: 6.18; 10: 405.47; 12: 2505.8 | [24 empty] | Средний разряд работы 4,0
| 91.05.05-015 | Краны на автомобильном ходу, грузоподъемность 16 т |  |  |  | 4: маш.-ч; 5: 6.7; 7: 2.01; 10: 1605.23; 12: 3226.51 | [24 empty] | Краны на автомобильном ходу, грузоподъемность 16 т
| 4-100-060 | ОТм(Зтм) Средний разряд машинистов 6 |  |  |  | 4: чел.-ч; 5: 6.7; 7: 2.01; 10: 544.66; 12: 1094.77 | [25 empty] | ОТм(Зтм) Средний разряд машинистов 6
| 91.14.02-001 | Автомобили бортовые, грузоподъемность до 5 т |  |  |  | 4: маш.-ч; 5: 6.7; 7: 2.01; 10: 554.65; 12: 1114.85 | [24 empty] | Автомобили бортовые, грузоподъемность до 5 т
| 4-100-040 | ОТм(Зтм) Средний разряд машинистов 4 |  |  |  | 4: чел.-ч; 5: 6.7; 7: 2.01; 10: 405.47; 12: 814.99 | [25 empty] | ОТм(Зтм) Средний разряд машинистов 4
| 91.18.01-015 | Компрессоры винтовые передвижные с двигателем внутреннего сгорания, давление 0,8 МПа (8 атм), производительность до 6,3 м3/мин |  |  |  | 4: маш.-ч; 5: 1.23; 7: 0.369; 10: 566.38; 12: 208.99 | [24 empty] | Компрессоры винтовые передвижные с двигателем внутреннего сгорания, давление 0,8 МПа (8 атм), производительность до 6,3 м3/мин
| 4-100-040 | ОТм(Зтм) Средний разряд машинистов 4 |  |  |  | 4: чел.-ч; 5: 1.23; 7: 0.369; 10: 405.47; 12: 149.62 | [25 empty] | ОТм(Зтм) Средний разряд машинистов 4
|  | Итого прямые затраты |  |  |  | 12: 9115.53 | [26 empty] | Итого прямые затраты
32.1 | 421/пр_2020_п.75_пп.а | Вспомогательные ненормируемые материальные ресурсы |  |  |  | 4: %; 5: 2; 7: 2; 12: 50.12 | [27 empty] | Вспомогательные ненормируемые материальные ресурсы
|  | ФОТ |  |  |  | 12: 4565.18 | [28 empty] | ФОТ
| Пр/812-054.0-1 | НР Технологические трубопроводы |  |  |  | 4: %; 5: 90; 7: 90; 12: 4108.66 | [28 empty] | НР Технологические трубопроводы
| Пр/774-054.0 | СП Технологические трубопроводы |  |  |  | 4: %; 5: 46; 7: 46; 12: 2099.98 | [28 empty] | СП Технологические трубопроводы
|  | Всего по позиции |  |  |  | 10: 51247.63; 12: 15374.29 | [29 empty] | Всего по позиции
33 | ФСБЦ-14.5.09.05-0001 Сплит-форма Калужская область на 2 квартал 2026 года.xlsx | Очиститель обезжиривающий быстроиспаряемый |  |  |  | л | 0.48 | 1 | 0.48 | 1613.52 | 1.49 | 2404.14 |  | 1153.99 | [21 empty] | Очиститель обезжиривающий быстроиспаряемый
|  | Объем=30*0,016 | [34 empty] | Объем=30*0,016
|  | Всего по позиции |  |  |  | 12: 1153.99 | [29 empty] | Всего по позиции
34 | ГЭСН19-01-015-01 | Пневматическое испытание газопроводов |  |  |  | 4: 100 м; 5: 0.3; 6: 1; 7: 0.3 | [21 empty] | Пневматическое испытание газопроводов
|  | Объем=30 / 100 | [34 empty] | Объем=30 / 100
| 1-100-51 | Средний разряд работы 5,1 |  |  |  | 4: чел.-ч; 5: 33.3; 7: 9.99; 10: 473.86; 12: 4733.86 | [24 empty] | Средний разряд работы 5,1
| 01.7.07.08-0003 | Мыло хозяйственное твердое 72 % |  |  |  | шт | 0.25 |  | 0.075 | 18.59 | 1.32 | 24.54 |  | 1.84 | [24 empty] | Мыло хозяйственное твердое 72 %
| 01.7.07.29-0101 | Очес льняной |  |  |  | кг | 0.45 |  | 0.135 | 128.4 | 1.32 | 169.49 |  | 22.88 | [24 empty] | Очес льняной
| 14.4.02.04-0142 | Краска масляная МА-0115, мумия, сурик железный |  |  |  | кг | 0.9 |  | 0.27 | 79.88 | 1.47 | 117.42 |  | 31.7 | [24 empty] | Краска масляная МА-0115, мумия, сурик железный
| 14.5.05.02-0001 | Олифа натуральная |  |  |  | кг | 1 |  | 0.3 | 133.31 | 1.23 | 163.97 |  | 49.19 | [24 empty] | Олифа натуральная
|  | Итого прямые затраты |  |  |  | 12: 4839.47 | [26 empty] | Итого прямые затраты
|  | ФОТ |  |  |  | 12: 4733.86 | [28 empty] | ФОТ
| Пр/812-016.0-1, Приказ № 812/пр от 21.12.2020 п.25 | НР Сантехнические работы - внутренние (трубопроводы, водопровод, канализация, отопление, газоснабжение, вентиляция и кондиционирование воздуха) |  |  |  | 4: %; 5: 121; 6: 0.9; 7: 108.9; 12: 5155.17 | [28 empty] | НР Сантехнические работы - внутренние (трубопроводы, водопровод, канализация, отопление, газоснабжение, вентиляция и кондиционирование воздуха)
| Пр/774-016.0, Приказ № 774/пр от 11.12.2020 п.16 | СП Сантехнические работы - внутренние (трубопроводы, водопровод, канализация, отопление, газоснабжение, вентиляция и кондиционирование воздуха) |  |  |  | 4: %; 5: 72; 6: 0.85; 7: 61.2; 12: 2897.12 | [28 empty] | СП Сантехнические работы - внутренние (трубопроводы, водопровод, канализация, отопление, газоснабжение, вентиляция и кондиционирование воздуха)
|  | Всего по позиции |  |  |  | 10: 42972.53; 12: 12891.76 | [29 empty] | Всего по позиции
|  | Итоги по разделу 2 Устройство системы подачи медицинского кислорода в палате №9 Торакального отделения, этаж 2, Здание №2. : | [44 empty] | Итоги по разделу 2 Устройство системы подачи медицинского кислорода в палате №9 Торакального отделения, этаж 2, Здание №2. :
|  | Всего прямые затраты (справочно) |  |  |  | 12: 101517.21 | [33 empty] | Всего прямые затраты (справочно)
|  | в том числе: | [45 empty] | в том числе:
|  | Оплата труда рабочих |  |  |  | 12: 34921.68 | [33 empty] | Оплата труда рабочих
|  | Эксплуатация машин |  |  |  | 12: 6123.64 | [33 empty] | Эксплуатация машин
|  | Оплата труда машинистов (Отм) |  |  |  | 12: 2322.16 | [33 empty] | Оплата труда машинистов (Отм)
|  | Материалы |  |  |  | 12: 58149.73 | [33 empty] | Материалы
|  | Строительные работы |  |  |  | 12: 14406.61 | [33 empty] | Строительные работы
|  | в том числе: | [45 empty] | в том числе:
|  | оплата труда |  |  |  | 12: 4886.53 | [33 empty] | оплата труда
|  | материалы |  |  |  | 12: 1260.17 | [33 empty] | материалы
|  | накладные расходы |  |  |  | 12: 5295.62 | [33 empty] | накладные расходы
|  | сметная прибыль |  |  |  | 12: 2964.29 | [33 empty] | сметная прибыль
|  | Монтажные работы |  |  |  | 12: 139287.43 | [33 empty] | Монтажные работы
|  | в том числе: | [45 empty] | в том числе:
|  | оплата труда |  |  |  | 12: 30035.15 | [33 empty] | оплата труда
|  | эксплуатация машин и механизмов |  |  |  | 12: 6123.64 | [33 empty] | эксплуатация машин и механизмов
|  | оплата труда машинистов (Отм) |  |  |  | 12: 2322.16 | [33 empty] | оплата труда машинистов (Отм)
|  | материалы |  |  |  | 12: 56889.56 | [33 empty] | материалы
|  | накладные расходы |  |  |  | 12: 29091.91 | [33 empty] | накладные расходы
|  | сметная прибыль |  |  |  | 12: 14825.01 | [33 empty] | сметная прибыль
|  | Всего ФОТ (справочно) |  |  |  | 12: 37243.84 | [33 empty] | Всего ФОТ (справочно)
|  | Всего накладные расходы (справочно) |  |  |  | 12: 34387.53 | [33 empty] | Всего накладные расходы (справочно)
|  | Всего сметная прибыль (справочно) |  |  |  | 12: 17789.3 | [33 empty] | Всего сметная прибыль (справочно)
|  | Всего по разделу 2 Устройство системы подачи медицинского кислорода в палате №9 Торакального отделения, этаж 2, Здание №2. |  |  |  | 12: 153694.04 | [34 empty] | Всего по разделу 2 Устройство системы подачи медицинского кислорода в палате №9 Торакального отделения, этаж 2, Здание №2.
|  | справочно: | [45 empty] | справочно:
|  | Материальные ресурсы, отсутствующие в ФРСН |  |  |  | 12: 42968.52 | [33 empty] | Материальные ресурсы, отсутствующие в ФРСН
|  | Затраты труда рабочих |  |  |  | 7: 84,456 | [35 empty] | Затраты труда рабочих
|  | Затраты труда машинистов |  |  |  | 7: 4,94552 | [35 empty] | Затраты труда машинистов
Раздел 3. Ремонт трубопровода вакуума в Здании №3.Трубопроводы из медных труб | [34 empty] | Раздел 3. Ремонт трубопровода вакуума в Здании №3.Трубопроводы из медных труб
35 | ГЭСНм12-01-105-01 | Трубопровод из медных труб на номинальное давление до 2,5 МПа, диаметр труб наружный: 18 мм |  |  |  | 4: 100 м; 5: 0.14; 6: 1; 7: 0.14 | [21 empty] | Трубопровод из медных труб на номинальное давление до 2,5 МПа, диаметр труб наружный: 18 мм
|  | Объем=14 / 100 | [34 empty] | Объем=14 / 100
| 571/пр_2022_п.84_т.3_стр.3_стб.3 | Демонтаж оборудования, не пригодного для дальнейшего использования (предназначено в лом), с разборкой и резкой на части ОЗП=0,5; ЭМ=0,5 к расх.; ЗПМ=0,5; МАТ=0 к расх.; ТЗ=0,5; ТЗМ=0,5 | [35 empty] | Демонтаж оборудования, не пригодного для дальнейшего использования (предназначено в лом), с разборкой и резкой на части ОЗП=0,5; ЭМ=0,5 к расх.; ЗПМ=0,5; МАТ=0 к расх.; ТЗ=0,5; ТЗМ=0,5
| 1-100-40 | Средний разряд работы 4,0 |  |  |  | чел.-ч | 80 | 0.5 | 5.6 |  |  | 405.47 |  | 2270.63 | [24 empty] | Средний разряд работы 4,0
| 91.05.05-015 | Краны на автомобильном ходу, грузоподъемность 16 т |  |  |  | маш.-ч | 0.15 | 0.5 | 0.0105 |  |  | 1605.23 |  | 16.85 | [24 empty] | Краны на автомобильном ходу, грузоподъемность 16 т
| 4-100-060 | ОТм(Зтм) Средний разряд машинистов 6 |  |  |  | чел.-ч | 0.15 | 0.5 | 0.0105 |  |  | 544.66 |  | 5.72 | [25 empty] | ОТм(Зтм) Средний разряд машинистов 6
| 91.06.03-055 | Лебедки электрические тяговым усилием 19,62 кН (2 т) |  |  |  | маш.-ч | 3.35 | 0.5 | 0.2345 | 11.45 | 1.53 | 17.52 |  | 4.11 | [24 empty] | Лебедки электрические тяговым усилием 19,62 кН (2 т)
| 91.14.02-001 | Автомобили бортовые, грузоподъемность до 5 т |  |  |  | маш.-ч | 0.15 | 0.5 | 0.0105 |  |  | 554.65 |  | 5.82 | [24 empty] | Автомобили бортовые, грузоподъемность до 5 т
| 4-100-040 | ОТм(Зтм) Средний разряд машинистов 4 |  |  |  | чел.-ч | 0.15 | 0.5 | 0.0105 |  |  | 405.47 |  | 4.26 | [25 empty] | ОТм(Зтм) Средний разряд машинистов 4
| 91.21.19-014 | Станки трубогибочные в комплекте с дорном для холодной гибки труб с наружным диаметром 219-530 мм |  |  |  | маш.-ч | 0.44 | 0.5 | 0.0308 | 4399.58 | 1.43 | 6291.4 |  | 193.78 | [24 empty] | Станки трубогибочные в комплекте с дорном для холодной гибки труб с наружным диаметром 219-530 мм
| 4-100-050 | ОТм(Зтм) Средний разряд машинистов 5 |  |  |  | чел.-ч | 0.44 | 0.5 | 0.0308 |  |  | 465.99 |  | 14.35 | [25 empty] | ОТм(Зтм) Средний разряд машинистов 5
| 01.3.02.03-0001 | Ацетилен газообразный технический |  |  |  | м3 | 0.47 | 0 | 0 | 340.41 | 1.66 | 565.08 |  | 0 | [24 empty] | Ацетилен газообразный технический
| 01.3.02.08-0001 | Кислород газообразный технический |  |  |  | м3 | 0.54 | 0 | 0 | 114.64 | 1.07 | 122.66 |  | 0 | [24 empty] | Кислород газообразный технический
| 01.7.03.01-0002 | Вода водопроводная |  |  |  | м3 | 0.81 | 0 | 0 | 36.31 | 0.83 | 30.14 |  | 0 | [24 empty] | Вода водопроводная
| 10.3.02.03-0011 | Припои оловянно-свинцовые бессурьмянистые, марка ПОС30 |  |  |  | кг | 0.21 | 0 | 0 | 931.11 | 1.61 | 1499.09 |  | 0 | [24 empty] | Припои оловянно-свинцовые бессурьмянистые, марка ПОС30
| 01.3.05.07-0011 | Бура (тетраборат натрия) |  |  |  | кг | 0.02 | 0 | 0 | 149.2 | 1.49 | 222.31 |  | 0 | [24 empty] | Бура (тетраборат натрия)
|  | Итого прямые затраты |  |  |  | 12: 2515.52 | [26 empty] | Итого прямые затраты
35.1 | 421/пр_2020_п.75_пп.а | Вспомогательные ненормируемые материальные ресурсы |  |  |  | 4: %; 5: 2; 7: 2; 11: 0.5; 12: 45.41 | [27 empty] | Вспомогательные ненормируемые материальные ресурсы
|  | ФОТ |  |  |  | 12: 2294.96 | [28 empty] | ФОТ
| Пр/812-054.0-1 | НР Технологические трубопроводы |  |  |  | 4: %; 5: 90; 7: 90; 12: 2065.46 | [28 empty] | НР Технологические трубопроводы
| Пр/774-054.0 | СП Технологические трубопроводы |  |  |  | 4: %; 5: 46; 7: 46; 12: 1055.68 | [28 empty] | СП Технологические трубопроводы
|  | Всего по позиции |  |  |  | 10: 40586.21; 12: 5682.07 | [29 empty] | Всего по позиции
36 | ГЭСНр69-01-002-01 | Сверление отверстий: в кирпичных стенах электроперфоратором диаметром до 20 мм, толщина стен 0,5 кирпича |  |  |  | 4: 100 отверстий; 5: 0.01; 6: 1; 7: 0.01 | [21 empty] | Сверление отверстий: в кирпичных стенах электроперфоратором диаметром до 20 мм, толщина стен 0,5 кирпича
|  | Объем=1 / 100 | [34 empty] | Объем=1 / 100
| 1-100-30 | Средний разряд работы 3,0 |  |  |  | 4: чел.-ч; 5: 5.36; 7: 0.0536; 10: 360.08; 12: 19.3 | [24 empty] | Средний разряд работы 3,0
| 01.7.03.04-0001 | Электроэнергия |  |  |  | 4: кВт-ч; 5: 0.7904; 7: 0.007904; 10: 9.22; 12: 0.07 | [24 empty] | Электроэнергия
Н | 999-9900 | Строительный мусор |  |  |  | 4: т; 5: 0.006; 7: 6e-05 | [30 empty] | Строительный мусор
|  | Итого прямые затраты |  |  |  | 12: 19.37 | [26 empty] | Итого прямые затраты
|  | ФОТ |  |  |  | 12: 19.3 | [28 empty] | ФОТ
| Пр/812-103.0-1 | НР Прочие ремонтно-строительные работы |  |  |  | 4: %; 5: 92; 7: 92; 12: 17.76 | [28 empty] | НР Прочие ремонтно-строительные работы
| Пр/774-103.0 | СП Прочие ремонтно-строительные работы |  |  |  | 4: %; 5: 44; 7: 44; 12: 8.49 | [28 empty] | СП Прочие ремонтно-строительные работы
|  | Всего по позиции |  |  |  | 10: 4562; 12: 45.62 | [29 empty] | Всего по позиции
37 | ГЭСНр69-01-002-03 | Сверление отверстий: на каждые 10 мм диаметра свыше 20 мм добавлять к норме 69-01-002-01 |  |  |  | 4: 100 отверстий; 5: 0.01; 6: 1; 7: 0.01 | [21 empty] | Сверление отверстий: на каждые 10 мм диаметра свыше 20 мм добавлять к норме 69-01-002-01
|  | Объем=1 / 100 | [34 empty] | Объем=1 / 100
| 1-100-30 | Средний разряд работы 3,0 |  |  |  | 4: чел.-ч; 5: 6.31; 7: 0.0631; 10: 360.08; 12: 22.72 | [24 empty] | Средний разряд работы 3,0
| 01.7.03.04-0001 | Электроэнергия |  |  |  | 4: кВт-ч; 5: 0.9088; 7: 0.009088; 10: 9.22; 12: 0.08 | [24 empty] | Электроэнергия
Н | 999-9900 | Строительный мусор |  |  |  | 4: т; 5: 0.003; 7: 3e-05 | [30 empty] | Строительный мусор
|  | Итого прямые затраты |  |  |  | 12: 22.8 | [26 empty] | Итого прямые затраты
|  | ФОТ |  |  |  | 12: 22.72 | [28 empty] | ФОТ
| Пр/812-103.0-1 | НР Прочие ремонтно-строительные работы |  |  |  | 4: %; 5: 92; 7: 92; 12: 20.9 | [28 empty] | НР Прочие ремонтно-строительные работы
| Пр/774-103.0 | СП Прочие ремонтно-строительные работы |  |  |  | 4: %; 5: 44; 7: 44; 12: 10 | [28 empty] | СП Прочие ремонтно-строительные работы
|  | Всего по позиции |  |  |  | 10: 5370; 12: 53.7 | [29 empty] | Всего по позиции
38 | ГЭСНр69-01-002-02 2 кирпича | Сверление отверстий: на каждые 0,5 кирпича толщины стен добавлять к норме 69-01-002-01 |  |  |  | 4: 100 отверстий; 5: 0.01; 6: 1; 7: 0.01 | [21 empty] | Сверление отверстий: на каждые 0,5 кирпича толщины стен добавлять к норме 69-01-002-01
|  | Объем=1 / 100 | [34 empty] | Объем=1 / 100
| ВОР | Толщина 2 кирпича ПЗ=3 (ОЗП=3; ЭМ=3 к расх.; ЗПМ=3; МАТ=3 к расх.; ТЗ=3; ТЗМ=3) | [35 empty] | Толщина 2 кирпича ПЗ=3 (ОЗП=3; ЭМ=3 к расх.; ЗПМ=3; МАТ=3 к расх.; ТЗ=3; ТЗМ=3)
| 1-100-30 | Средний разряд работы 3,0 |  |  |  | чел.-ч | 5.28 | 3 | 0.1584 |  |  | 360.08 |  | 57.04 | [24 empty] | Средний разряд работы 3,0
| 01.7.03.04-0001 | Электроэнергия |  |  |  | кВт-ч | 0.76 | 3 | 0.0228 |  |  | 9.22 |  | 0.21 | [24 empty] | Электроэнергия
Н | 999-9900 | Строительный мусор |  |  |  | 4: т; 5: 0.006; 6: 3; 7: 0.00018 | [30 empty] | Строительный мусор
|  | Итого прямые затраты |  |  |  | 12: 57.25 | [26 empty] | Итого прямые затраты
|  | ФОТ |  |  |  | 12: 57.04 | [28 empty] | ФОТ
| Пр/812-103.0-1 | НР Прочие ремонтно-строительные работы |  |  |  | 4: %; 5: 92; 7: 92; 12: 52.48 | [28 empty] | НР Прочие ремонтно-строительные работы
| Пр/774-103.0 | СП Прочие ремонтно-строительные работы |  |  |  | 4: %; 5: 44; 7: 44; 12: 25.1 | [28 empty] | СП Прочие ремонтно-строительные работы
|  | Всего по позиции |  |  |  | 10: 13483; 12: 134.83 | [29 empty] | Всего по позиции
39 | ГЭСН16-02-012-01 | Изготовление стальных гильз диаметром: 32 мм |  |  |  | 4: 100 шт; 5: 0.01; 6: 1; 7: 0.01 | [21 empty] | Изготовление стальных гильз диаметром: 32 мм
|  | Объем=1 / 100 | [34 empty] | Объем=1 / 100
| 2-100-02 | Рабочий 2 разряда |  |  |  | 4: чел.-ч; 5: 0.06; 7: 0.0006; 10: 329.82; 12: 0.2 | [24 empty] | Рабочий 2 разряда
| 2-100-04 | Рабочий 4 разряда |  |  |  | 4: чел.-ч; 5: 2.88; 7: 0.0288; 10: 405.47; 12: 11.68 | [24 empty] | Рабочий 4 разряда
| 91.05.13-003 | Автомобили бортовые, грузоподъемность до 6 т, с краном-манипулятором, грузоподъемность 1,5 т |  |  |  | маш.-ч | 0.04 |  | 0.0004 | 735.21 | 1.32 | 970.48 |  | 0.39 | [24 empty] | Автомобили бортовые, грузоподъемность до 6 т, с краном-манипулятором, грузоподъемность 1,5 т
| 4-100-040 | ОТм(Зтм) Средний разряд машинистов 4 |  |  |  | 4: чел.-ч; 5: 0.04; 7: 0.0004; 10: 405.47; 12: 0.16 | [25 empty] | ОТм(Зтм) Средний разряд машинистов 4
| 91.21.19-013 | Станки с абразивным кругом для чернового пиления стальных труб, арматуры, профиля и других заготовок |  |  |  | маш.-ч | 1.7 |  | 0.017 | 7.35 | 1.62 | 11.91 |  | 0.2 | [24 empty] | Станки с абразивным кругом для чернового пиления стальных труб, арматуры, профиля и других заготовок
| 01.7.17.06-0104 | Круг отрезной плоский, размеры 400х4х32 мм |  |  |  | шт | 0.17 |  | 0.0017 | 233.1 | 1.22 | 284.38 |  | 0.48 | [24 empty] | Круг отрезной плоский, размеры 400х4х32 мм
|  | Итого прямые затраты |  |  |  | 12: 13.11 | [26 empty] | Итого прямые затраты
39.1 | 23.5.02.02-0025 | Трубы стальные электросварные прямошовные из стали марок Ст2, 10, наружный диаметр 32 мм, толщина стенки 2,2 мм |  |  |  | м |  |  | 0.6 | 129.27 | 0.81 | 104.71 |  | 62.83 | [24 empty] | Трубы стальные электросварные прямошовные из стали марок Ст2, 10, наружный диаметр 32 мм, толщина стенки 2,2 мм
|  | ФОТ |  |  |  | 12: 12.04 | [28 empty] | ФОТ
| Пр/812-108.0-1, Приказ № 812/пр от 21.12.2020 п.25 | НР Изготовление в построечных условиях материалов, полуфабрикатов, металлических заготовок |  |  |  | 4: %; 5: 73; 6: 0.9; 7: 65.7; 12: 7.91 | [28 empty] | НР Изготовление в построечных условиях материалов, полуфабрикатов, металлических заготовок
| Пр/774-108.0, Приказ № 774/пр от 11.12.2020 п.16 | СП Изготовление в построечных условиях материалов, полуфабрикатов, металлических заготовок |  |  |  | 4: %; 5: 34; 6: 0.85; 7: 28.9; 12: 3.48 | [28 empty] | СП Изготовление в построечных условиях материалов, полуфабрикатов, металлических заготовок
|  | Всего по позиции |  |  |  | 10: 8733; 12: 87.33 | [29 empty] | Всего по позиции
40 | ГЭСН22-06-015-01 | Заделка футляров при проходе трубопроводов через стены вспененным полиэтиленом, диаметр трубопровода: до 100 мм | [33 empty] | Заделка футляров при проходе трубопроводов через стены вспененным полиэтиленом, диаметр трубопровода: до 100 мм | bar: 4 to 7
| 2-100-02 | Рабочий 2 разряда |  |  |  | 4: чел.-ч; 5: 0.03; 7: 0.03; 10: 329.82; 12: 9.89 | [24 empty] | Рабочий 2 разряда
| 2-100-03 | Рабочий 3 разряда |  |  |  | 4: чел.-ч; 5: 0.94; 7: 0.94; 10: 360.08; 12: 338.48 | [24 empty] | Рабочий 3 разряда
| 2-100-04 | Рабочий 4 разряда |  |  |  | 4: чел.-ч; 5: 0.58; 7: 0.58; 10: 405.47; 12: 235.17 | [24 empty] | Рабочий 4 разряда
| 91.14.02-001 | Автомобили бортовые, грузоподъемность до 5 т |  |  |  | 4: маш.-ч; 5: 0.01; 7: 0.01; 10: 554.65; 12: 5.55 | [24 empty] | Автомобили бортовые, грузоподъемность до 5 т
| 4-100-040 | ОТм(Зтм) Средний разряд машинистов 4 |  |  |  | 4: чел.-ч; 5: 0.01; 7: 0.01; 10: 405.47; 12: 4.05 | [25 empty] | ОТм(Зтм) Средний разряд машинистов 4
| 01.7.03.01-0001 | Вода |  |  |  | м3 | 0.001 |  | 0.001 | 35.71 | 0.83 | 29.64 |  | 0.03 | [24 empty] | Вода
| 01.7.07.26-0026 | Шнур пенополиэтиленовый теплоизоляционный уплотнительный, сечение круглое сплошное, плотность 25-40 кг/м3, диаметр 30 мм |  |  |  | 100 м | 0.128 |  | 0.128 | 464.32 | 1.38 | 640.76 |  | 82.02 | [24 empty] | Шнур пенополиэтиленовый теплоизоляционный уплотнительный, сечение круглое сплошное, плотность 25-40 кг/м3, диаметр 30 мм
| 03.2.02.08-0001 | Цемент гипсоглиноземистый расширяющийся |  |  |  | т | 0.002 |  | 0.002 | 30350.05 | 1.45 | 44007.57 |  | 88.02 | [24 empty] | Цемент гипсоглиноземистый расширяющийся
Н | 02.3.01.02 | Песок обогащенный |  |  |  | 4: м3; 5: 0.0044; 7: 0.0044 | [30 empty] | Песок обогащенный
|  | Итого прямые затраты |  |  |  | 12: 763.21 | [26 empty] | Итого прямые затраты
|  | ФОТ |  |  |  | 12: 587.59 | [28 empty] | ФОТ
| Пр/812-018.0-1, Приказ № 812/пр от 21.12.2020 п.25 | НР Наружные сети водопровода, канализации, теплоснабжения, газопровода |  |  |  | 4: %; 5: 117; 6: 0.9; 7: 105.3; 12: 618.73 | [28 empty] | НР Наружные сети водопровода, канализации, теплоснабжения, газопровода
| Пр/774-018.0, Приказ № 774/пр от 11.12.2020 п.16 | СП Наружные сети водопровода, канализации, теплоснабжения, газопровода |  |  |  | 4: %; 5: 74; 6: 0.85; 7: 62.9; 12: 369.59 | [28 empty] | СП Наружные сети водопровода, канализации, теплоснабжения, газопровода
|  | Всего по позиции |  |  |  | 10: 1751.53; 12: 1751.53 | [29 empty] | Всего по позиции
41 | ГЭСНм12-01-105-01 | Трубопровод из медных труб на номинальное давление до 2,5 МПа, диаметр труб наружный: 18 мм |  |  |  | 4: 100 м; 5: 0.1; 6: 1; 7: 0.1 | [21 empty] | Трубопровод из медных труб на номинальное давление до 2,5 МПа, диаметр труб наружный: 18 мм
|  | Объем=10 / 100 | [34 empty] | Объем=10 / 100
| 1-100-40 | Средний разряд работы 4,0 |  |  |  | 4: чел.-ч; 5: 80; 7: 8; 10: 405.47; 12: 3243.76 | [24 empty] | Средний разряд работы 4,0
| 91.05.05-015 | Краны на автомобильном ходу, грузоподъемность 16 т |  |  |  | 4: маш.-ч; 5: 0.15; 7: 0.015; 10: 1605.23; 12: 24.08 | [24 empty] | Краны на автомобильном ходу, грузоподъемность 16 т
| 4-100-060 | ОТм(Зтм) Средний разряд машинистов 6 |  |  |  | 4: чел.-ч; 5: 0.15; 7: 0.015; 10: 544.66; 12: 8.17 | [25 empty] | ОТм(Зтм) Средний разряд машинистов 6
| 91.06.03-055 | Лебедки электрические тяговым усилием 19,62 кН (2 т) |  |  |  | маш.-ч | 3.35 |  | 0.335 | 11.45 | 1.53 | 17.52 |  | 5.87 | [24 empty] | Лебедки электрические тяговым усилием 19,62 кН (2 т)
| 91.14.02-001 | Автомобили бортовые, грузоподъемность до 5 т |  |  |  | 4: маш.-ч; 5: 0.15; 7: 0.015; 10: 554.65; 12: 8.32 | [24 empty] | Автомобили бортовые, грузоподъемность до 5 т
| 4-100-040 | ОТм(Зтм) Средний разряд машинистов 4 |  |  |  | 4: чел.-ч; 5: 0.15; 7: 0.015; 10: 405.47; 12: 6.08 | [25 empty] | ОТм(Зтм) Средний разряд машинистов 4
| 91.21.19-014 | Станки трубогибочные в комплекте с дорном для холодной гибки труб с наружным диаметром 219-530 мм |  |  |  | маш.-ч | 0.44 |  | 0.044 | 4399.58 | 1.43 | 6291.4 |  | 276.82 | [24 empty] | Станки трубогибочные в комплекте с дорном для холодной гибки труб с наружным диаметром 219-530 мм
| 4-100-050 | ОТм(Зтм) Средний разряд машинистов 5 |  |  |  | 4: чел.-ч; 5: 0.44; 7: 0.044; 10: 465.99; 12: 20.5 | [25 empty] | ОТм(Зтм) Средний разряд машинистов 5
| 01.3.02.03-0001 | Ацетилен газообразный технический |  |  |  | м3 | 0.47 |  | 0.047 | 340.41 | 1.66 | 565.08 |  | 26.56 | [24 empty] | Ацетилен газообразный технический
| 01.3.02.08-0001 | Кислород газообразный технический |  |  |  | м3 | 0.54 |  | 0.054 | 114.64 | 1.07 | 122.66 |  | 6.62 | [24 empty] | Кислород газообразный технический
| 01.7.03.01-0002 | Вода водопроводная |  |  |  | м3 | 0.81 |  | 0.081 | 36.31 | 0.83 | 30.14 |  | 2.44 | [24 empty] | Вода водопроводная
| 10.3.02.03-0011 | Припои оловянно-свинцовые бессурьмянистые, марка ПОС30 |  |  |  | кг | 0.21 |  | 0.021 | 931.11 | 1.61 | 1499.09 |  | 31.48 | [24 empty] | Припои оловянно-свинцовые бессурьмянистые, марка ПОС30
| 01.3.05.07-0011 | Бура (тетраборат натрия) |  |  |  | кг | 0.02 |  | 0.002 | 149.2 | 1.49 | 222.31 |  | 0.44 | [24 empty] | Бура (тетраборат натрия)
|  | Итого прямые затраты |  |  |  | 12: 3661.14 | [26 empty] | Итого прямые затраты
41.1 | 421/пр_2020_п.75_пп.а | Вспомогательные ненормируемые материальные ресурсы |  |  |  | 4: %; 5: 2; 7: 2; 12: 64.88 | [27 empty] | Вспомогательные ненормируемые материальные ресурсы
|  | ФОТ |  |  |  | 12: 3278.51 | [28 empty] | ФОТ
| Пр/812-054.0-1 | НР Технологические трубопроводы |  |  |  | 4: %; 5: 90; 7: 90; 12: 2950.66 | [28 empty] | НР Технологические трубопроводы
| Пр/774-054.0 | СП Технологические трубопроводы |  |  |  | 4: %; 5: 46; 7: 46; 12: 1508.11 | [28 empty] | СП Технологические трубопроводы
|  | Всего по позиции |  |  |  | 10: 81847.9; 12: 8184.79 | [29 empty] | Всего по позиции
42 | ФСБЦ-23.2.02.04-0009 Сплит-форма Калужская область на 2 квартал 2026 года.xlsx | Трубы медные отожженные (мягкие), универсальные, толщина стенки 1,0 мм, наружный диаметр 15 мм |  |  |  | м | 10.4 | 1 | 10.4 | 494.85 | 1.28 | 633.41 |  | 6587.46 | [21 empty] | Трубы медные отожженные (мягкие), универсальные, толщина стенки 1,0 мм, наружный диаметр 15 мм
|  | Объем=10*1,04 | [34 empty] | Объем=10*1,04
|  | Всего по позиции |  |  |  | 12: 6587.46 | [29 empty] | Всего по позиции
43 | ФСБЦ-23.1.02.06-0001 Сплит-форма Калужская область на 2 квартал 2026 года.xlsx | Хомуты металлические оцинкованные с одним стопорным винтом и резиновым профилем для крепления трубопроводов, гайка крепления М8, диаметр от 12 до 15 мм |  |  |  | 10 шт | 0.6 | 1 | 0.6 | 179.05 | 1.29 | 230.97 |  | 138.58 | [21 empty] | Хомуты металлические оцинкованные с одним стопорным винтом и резиновым профилем для крепления трубопроводов, гайка крепления М8, диаметр от 12 до 15 мм
|  | Объем=6 / 10 | [34 empty] | Объем=6 / 10
|  | Всего по позиции |  |  |  | 12: 138.58 | [29 empty] | Всего по позиции
44 | ФСБЦ-01.7.15.01-0036 Сплит-форма Калужская область на 2 квартал 2026 года.xlsx | Анкер забивной латунный, диаметр внутренней резьбы М8, диаметр 10 мм, длина 28-30 мм |  |  |  | шт | 6 | 1 | 6 | 8.83 | 1.29 | 11.39 |  | 68.34 | [21 empty] | Анкер забивной латунный, диаметр внутренней резьбы М8, диаметр 10 мм, длина 28-30 мм
|  | Всего по позиции |  |  |  | 12: 68.34 | [29 empty] | Всего по позиции
45 | ФСБЦ-01.7.15.12-1008 Сплит-форма Калужская область на 2 квартал 2026 года.xlsx | Шпилька из нержавеющей стали резьбовая, диаметр резьбы М8, длина 1000 мм |  |  |  | шт | 2 | 1 | 2 | 131.92 | 0.75 | 98.94 |  | 197.88 | [21 empty] | Шпилька из нержавеющей стали резьбовая, диаметр резьбы М8, длина 1000 мм
|  | Всего по позиции |  |  |  | 12: 197.88 | [29 empty] | Всего по позиции
46 | ГЭСНм12-14-020-01 | Вентиль стальной низкого давления, номинальный диаметр: 20 мм |  |  |  | 4: 100 шт; 5: 0.01; 6: 1; 7: 0.01 | [21 empty] | Вентиль стальной низкого давления, номинальный диаметр: 20 мм
|  | Объем=1 / 100 | [34 empty] | Объем=1 / 100
| 1-100-40 | Средний разряд работы 4,0 |  |  |  | 4: чел.-ч; 5: 447; 7: 4.47; 10: 405.47; 12: 1812.45 | [24 empty] | Средний разряд работы 4,0
| 91.05.05-015 | Краны на автомобильном ходу, грузоподъемность 16 т |  |  |  | 4: маш.-ч; 5: 5.01; 7: 0.0501; 10: 1605.23; 12: 80.42 | [24 empty] | Краны на автомобильном ходу, грузоподъемность 16 т
| 4-100-060 | ОТм(Зтм) Средний разряд машинистов 6 |  |  |  | 4: чел.-ч; 5: 5.01; 7: 0.0501; 10: 544.66; 12: 27.29 | [25 empty] | ОТм(Зтм) Средний разряд машинистов 6
| 91.06.03-055 | Лебедки электрические тяговым усилием 19,62 кН (2 т) |  |  |  | маш.-ч | 6.26 |  | 0.0626 | 11.45 | 1.53 | 17.52 |  | 1.1 | [24 empty] | Лебедки электрические тяговым усилием 19,62 кН (2 т)
| 91.14.02-001 | Автомобили бортовые, грузоподъемность до 5 т |  |  |  | 4: маш.-ч; 5: 5.01; 7: 0.0501; 10: 554.65; 12: 27.79 | [24 empty] | Автомобили бортовые, грузоподъемность до 5 т
| 4-100-040 | ОТм(Зтм) Средний разряд машинистов 4 |  |  |  | 4: чел.-ч; 5: 5.01; 7: 0.0501; 10: 405.47; 12: 20.31 | [25 empty] | ОТм(Зтм) Средний разряд машинистов 4
| 01.1.02.08-1040 | Лист паронитовый марки ПМБ (ПОН-А, ПОН-Б), толщина от 0,4 до 5 мм |  |  |  | кг | 8.8 |  | 0.088 | 137.59 | 1.17 | 160.98 |  | 14.17 | [24 empty] | Лист паронитовый марки ПМБ (ПОН-А, ПОН-Б), толщина от 0,4 до 5 мм
| 01.3.02.03-0001 | Ацетилен газообразный технический |  |  |  | м3 | 1.9 |  | 0.019 | 340.41 | 1.66 | 565.08 |  | 10.74 | [24 empty] | Ацетилен газообразный технический
| 01.3.02.08-0001 | Кислород газообразный технический |  |  |  | м3 | 2.2 |  | 0.022 | 114.64 | 1.07 | 122.66 |  | 2.7 | [24 empty] | Кислород газообразный технический
| 10.4.01.01-0003 | Припои ПРМНМЦ 68-4-2 |  |  |  | кг | 0.84 |  | 0.0084 | 2049.21 | 1.61 | 3299.23 |  | 27.71 | [24 empty] | Припои ПРМНМЦ 68-4-2
| 01.3.05.07-0011 | Бура (тетраборат натрия) |  |  |  | кг | 0.08 |  | 0.0008 | 149.2 | 1.49 | 222.31 |  | 0.18 | [24 empty] | Бура (тетраборат натрия)
|  | Итого прямые затраты |  |  |  | 12: 2024.86 | [26 empty] | Итого прямые затраты
46.1 | 421/пр_2020_п.75_пп.а | Вспомогательные ненормируемые материальные ресурсы |  |  |  | 4: %; 5: 2; 7: 2; 12: 36.25 | [27 empty] | Вспомогательные ненормируемые материальные ресурсы
|  | ФОТ |  |  |  | 12: 1860.05 | [28 empty] | ФОТ
| Пр/812-054.0-1 | НР Технологические трубопроводы |  |  |  | 4: %; 5: 90; 7: 90; 12: 1674.05 | [28 empty] | НР Технологические трубопроводы
| Пр/774-054.0 | СП Технологические трубопроводы |  |  |  | 4: %; 5: 46; 7: 46; 12: 855.62 | [28 empty] | СП Технологические трубопроводы
|  | Всего по позиции |  |  |  | 10: 459078; 12: 4590.78 | [29 empty] | Всего по позиции
47 | ФСБЦ-18.1.09.06-1060 Сплит-форма Калужская область на 2 квартал 2026 года.xlsx | Кран шаровой муфтовый для газа, тип резьбы внутренняя/внутренняя, номинальный диаметр 15 мм |  |  |  | шт | 1 | 1 | 1 | 314.85 | 1.22 | 384.12 |  | 384.12 | [21 empty] | Кран шаровой муфтовый для газа, тип резьбы внутренняя/внутренняя, номинальный диаметр 15 мм
|  | Всего по позиции |  |  |  | 12: 384.12 | [29 empty] | Всего по позиции
48 | ГЭСНм12-11-005-01 | Врезка трубопровода номинальным давлением 2,5 МПа в действующие магистрали, диаметр наружный врезаемой трубы: 57 мм | [33 empty] | Врезка трубопровода номинальным давлением 2,5 МПа в действующие магистрали, диаметр наружный врезаемой трубы: 57 мм | bar: 4 to 7
| 1-100-44 | Средний разряд работы 4,4 |  |  |  | 4: чел.-ч; 5: 8; 7: 8; 10: 429.68; 12: 3437.44 | [24 empty] | Средний разряд работы 4,4
| 91.17.04-233 | Аппараты сварочные для ручной дуговой сварки, сварочный ток до 350 А |  |  |  | 4: маш.-ч; 5: 0.34; 7: 0.34; 10: 42.27; 12: 14.37 | [24 empty] | Аппараты сварочные для ручной дуговой сварки, сварочный ток до 350 А
| 01.3.02.08-0001 | Кислород газообразный технический |  |  |  | м3 | 0.76 |  | 0.76 | 114.64 | 1.07 | 122.66 |  | 93.22 | [24 empty] | Кислород газообразный технический
| 01.3.02.09-0022 | Пропан-бутан смесь техническая |  |  |  | кг | 0.22 |  | 0.22 | 41.38 | 1.4 | 57.93 |  | 12.74 | [24 empty] | Пропан-бутан смесь техническая
| 01.7.03.04-0001 | Электроэнергия |  |  |  | 4: кВт-ч; 5: 0.864; 7: 0.864; 10: 9.22; 12: 7.97 | [24 empty] | Электроэнергия
| 01.7.11.07-0230 | Электроды сварочные для сварки низколегированных и углеродистых сталей УОНИ 13/55, Э50А, диаметр 4-5 мм |  |  |  | кг | 0.062 |  | 0.062 | 148.86 | 0.78 | 116.11 |  | 7.2 | [24 empty] | Электроды сварочные для сварки низколегированных и углеродистых сталей УОНИ 13/55, Э50А, диаметр 4-5 мм
|  | Итого прямые затраты |  |  |  | 12: 3572.94 | [26 empty] | Итого прямые затраты
48.1 | 421/пр_2020_п.75_пп.а | Вспомогательные ненормируемые материальные ресурсы |  |  |  | 4: %; 5: 2; 7: 2; 12: 68.75 | [27 empty] | Вспомогательные ненормируемые материальные ресурсы
|  | ФОТ |  |  |  | 12: 3437.44 | [28 empty] | ФОТ
| Пр/812-054.0-1 | НР Технологические трубопроводы |  |  |  | 4: %; 5: 90; 7: 90; 12: 3093.7 | [28 empty] | НР Технологические трубопроводы
| Пр/774-054.0 | СП Технологические трубопроводы |  |  |  | 4: %; 5: 46; 7: 46; 12: 1581.22 | [28 empty] | СП Технологические трубопроводы
|  | Всего по позиции |  |  |  | 10: 8316.61; 12: 8316.61 | [29 empty] | Всего по позиции
49 | ГЭСНм12-11-004-01 | Протравка и промывка труб различными реактивами, диаметр труб наружный: 15-38 мм |  |  |  | 4: 100 м; 5: 0.1; 6: 1; 7: 0.1 | [21 empty] | Протравка и промывка труб различными реактивами, диаметр труб наружный: 15-38 мм
|  | Объем=10 / 100 | [34 empty] | Объем=10 / 100
| 1-100-40 | Средний разряд работы 4,0 |  |  |  | 4: чел.-ч; 5: 20.6; 7: 2.06; 10: 405.47; 12: 835.27 | [24 empty] | Средний разряд работы 4,0
| 91.05.05-015 | Краны на автомобильном ходу, грузоподъемность 16 т |  |  |  | 4: маш.-ч; 5: 6.7; 7: 0.67; 10: 1605.23; 12: 1075.5 | [24 empty] | Краны на автомобильном ходу, грузоподъемность 16 т
| 4-100-060 | ОТм(Зтм) Средний разряд машинистов 6 |  |  |  | 4: чел.-ч; 5: 6.7; 7: 0.67; 10: 544.66; 12: 364.92 | [25 empty] | ОТм(Зтм) Средний разряд машинистов 6
| 91.14.02-001 | Автомобили бортовые, грузоподъемность до 5 т |  |  |  | 4: маш.-ч; 5: 6.7; 7: 0.67; 10: 554.65; 12: 371.62 | [24 empty] | Автомобили бортовые, грузоподъемность до 5 т
| 4-100-040 | ОТм(Зтм) Средний разряд машинистов 4 |  |  |  | 4: чел.-ч; 5: 6.7; 7: 0.67; 10: 405.47; 12: 271.66 | [25 empty] | ОТм(Зтм) Средний разряд машинистов 4
| 91.18.01-015 | Компрессоры винтовые передвижные с двигателем внутреннего сгорания, давление 0,8 МПа (8 атм), производительность до 6,3 м3/мин |  |  |  | 4: маш.-ч; 5: 1.23; 7: 0.123; 10: 566.38; 12: 69.66 | [24 empty] | Компрессоры винтовые передвижные с двигателем внутреннего сгорания, давление 0,8 МПа (8 атм), производительность до 6,3 м3/мин
| 4-100-040 | ОТм(Зтм) Средний разряд машинистов 4 |  |  |  | 4: чел.-ч; 5: 1.23; 7: 0.123; 10: 405.47; 12: 49.87 | [25 empty] | ОТм(Зтм) Средний разряд машинистов 4
|  | Итого прямые затраты |  |  |  | 12: 3038.5 | [26 empty] | Итого прямые затраты
49.1 | 421/пр_2020_п.75_пп.а | Вспомогательные ненормируемые материальные ресурсы |  |  |  | 4: %; 5: 2; 7: 2; 12: 16.71 | [27 empty] | Вспомогательные ненормируемые материальные ресурсы
|  | ФОТ |  |  |  | 12: 1521.72 | [28 empty] | ФОТ
| Пр/812-054.0-1 | НР Технологические трубопроводы |  |  |  | 4: %; 5: 90; 7: 90; 12: 1369.55 | [28 empty] | НР Технологические трубопроводы
| Пр/774-054.0 | СП Технологические трубопроводы |  |  |  | 4: %; 5: 46; 7: 46; 12: 699.99 | [28 empty] | СП Технологические трубопроводы
|  | Всего по позиции |  |  |  | 10: 51247.5; 12: 5124.75 | [29 empty] | Всего по позиции
50 | ФСБЦ-14.5.09.05-0001 Сплит-форма Калужская область на 2 квартал 2026 года.xlsx | Очиститель обезжиривающий быстроиспаряемый |  |  |  | л | 0.3 | 1 | 0.3 | 1613.52 | 1.49 | 2404.14 |  | 721.24 | [21 empty] | Очиститель обезжиривающий быстроиспаряемый
|  | Объем=10*0,03 | [34 empty] | Объем=10*0,03
|  | Всего по позиции |  |  |  | 12: 721.24 | [29 empty] | Всего по позиции
51 | ГЭСН19-01-015-01 | Пневматическое испытание газопроводов |  |  |  | 4: 100 м; 5: 0.1; 6: 1; 7: 0.1 | [21 empty] | Пневматическое испытание газопроводов
|  | Объем=10 / 100 | [34 empty] | Объем=10 / 100
| 1-100-51 | Средний разряд работы 5,1 |  |  |  | 4: чел.-ч; 5: 33.3; 7: 3.33; 10: 473.86; 12: 1577.95 | [24 empty] | Средний разряд работы 5,1
| 01.7.07.08-0003 | Мыло хозяйственное твердое 72 % |  |  |  | шт | 0.25 |  | 0.025 | 18.59 | 1.32 | 24.54 |  | 0.61 | [24 empty] | Мыло хозяйственное твердое 72 %
| 01.7.07.29-0101 | Очес льняной |  |  |  | кг | 0.45 |  | 0.045 | 128.4 | 1.32 | 169.49 |  | 7.63 | [24 empty] | Очес льняной
| 14.4.02.04-0142 | Краска масляная МА-0115, мумия, сурик железный |  |  |  | кг | 0.9 |  | 0.09 | 79.88 | 1.47 | 117.42 |  | 10.57 | [24 empty] | Краска масляная МА-0115, мумия, сурик железный
| 14.5.05.02-0001 | Олифа натуральная |  |  |  | кг | 1 |  | 0.1 | 133.31 | 1.23 | 163.97 |  | 16.4 | [24 empty] | Олифа натуральная
|  | Итого прямые затраты |  |  |  | 12: 1613.16 | [26 empty] | Итого прямые затраты
|  | ФОТ |  |  |  | 12: 1577.95 | [28 empty] | ФОТ
| Пр/812-016.0-1, Приказ № 812/пр от 21.12.2020 п.25 | НР Сантехнические работы - внутренние (трубопроводы, водопровод, канализация, отопление, газоснабжение, вентиляция и кондиционирование воздуха) |  |  |  | 4: %; 5: 121; 6: 0.9; 7: 108.9; 12: 1718.39 | [28 empty] | НР Сантехнические работы - внутренние (трубопроводы, водопровод, канализация, отопление, газоснабжение, вентиляция и кондиционирование воздуха)
| Пр/774-016.0, Приказ № 774/пр от 11.12.2020 п.16 | СП Сантехнические работы - внутренние (трубопроводы, водопровод, канализация, отопление, газоснабжение, вентиляция и кондиционирование воздуха) |  |  |  | 4: %; 5: 72; 6: 0.85; 7: 61.2; 12: 965.71 | [28 empty] | СП Сантехнические работы - внутренние (трубопроводы, водопровод, канализация, отопление, газоснабжение, вентиляция и кондиционирование воздуха)
|  | Всего по позиции |  |  |  | 10: 42972.6; 12: 4297.26 | [29 empty] | Всего по позиции
|  | Итоги по разделу 3 Ремонт трубопровода вакуума в Здании №3.Трубопроводы из медных труб : | [44 empty] | Итоги по разделу 3 Ремонт трубопровода вакуума в Здании №3.Трубопроводы из медных труб :
|  | Всего прямые затраты (справочно) |  |  |  | 12: 25694.31 | [33 empty] | Всего прямые затраты (справочно)
|  | в том числе: | [45 empty] | в том числе:
|  | Оплата труда рабочих |  |  |  | 12: 13871.98 | [33 empty] | Оплата труда рабочих
|  | Эксплуатация машин |  |  |  | 12: 2182.25 | [33 empty] | Эксплуатация машин
|  | Оплата труда машинистов (Отм) |  |  |  | 12: 797.34 | [33 empty] | Оплата труда машинистов (Отм)
|  | Материалы |  |  |  | 12: 8842.74 | [33 empty] | Материалы
|  | Строительные работы |  |  |  | 12: 6370.27 | [33 empty] | Строительные работы
|  | Строительные работы |  |  |  | 12: 6282.94 | [33 empty] | Строительные работы
|  | в том числе: | [45 empty] | в том числе:
|  | оплата труда |  |  |  | 12: 2260.55 | [33 empty] | оплата труда
|  | эксплуатация машин и механизмов |  |  |  | 12: 5.55 | [33 empty] | эксплуатация машин и механизмов
|  | оплата труда машинистов (Отм) |  |  |  | 12: 4.05 | [33 empty] | оплата труда машинистов (Отм)
|  | материалы |  |  |  | 12: 205.64 | [33 empty] | материалы
|  | накладные расходы |  |  |  | 12: 2428.26 | [33 empty] | накладные расходы
|  | сметная прибыль |  |  |  | 12: 1378.89 | [33 empty] | сметная прибыль
|  | Отдельные виды работ и затрат, относимые на стоимость строительных работ |  |  |  | 12: 87.33 | [33 empty] | Отдельные виды работ и затрат, относимые на стоимость строительных работ
|  | в том числе: | [45 empty] | в том числе:
|  | оплата труда |  |  |  | 12: 11.88 | [33 empty] | оплата труда
|  | эксплуатация машин и механизмов |  |  |  | 12: 0.59 | [33 empty] | эксплуатация машин и механизмов
|  | оплата труда машинистов (Отм) |  |  |  | 12: 0.16 | [33 empty] | оплата труда машинистов (Отм)
|  | материалы |  |  |  | 12: 63.31 | [33 empty] | материалы
|  | накладные расходы |  |  |  | 12: 7.91 | [33 empty] | накладные расходы
|  | сметная прибыль |  |  |  | 12: 3.48 | [33 empty] | сметная прибыль
|  | Монтажные работы |  |  |  | 12: 39996.62 | [33 empty] | Монтажные работы
|  | в том числе: | [45 empty] | в том числе:
|  | оплата труда |  |  |  | 12: 11599.55 | [33 empty] | оплата труда
|  | эксплуатация машин и механизмов |  |  |  | 12: 2176.11 | [33 empty] | эксплуатация машин и механизмов
|  | оплата труда машинистов (Отм) |  |  |  | 12: 793.13 | [33 empty] | оплата труда машинистов (Отм)
|  | материалы |  |  |  | 12: 8573.79 | [33 empty] | материалы
|  | накладные расходы |  |  |  | 12: 11153.42 | [33 empty] | накладные расходы
|  | сметная прибыль |  |  |  | 12: 5700.62 | [33 empty] | сметная прибыль
|  | Всего ФОТ (справочно) |  |  |  | 12: 14669.32 | [33 empty] | Всего ФОТ (справочно)
|  | Всего накладные расходы (справочно) |  |  |  | 12: 13589.59 | [33 empty] | Всего накладные расходы (справочно)
|  | Всего сметная прибыль (справочно) |  |  |  | 12: 7082.99 | [33 empty] | Всего сметная прибыль (справочно)
|  | Всего по разделу 3 Ремонт трубопровода вакуума в Здании №3.Трубопроводы из медных труб |  |  |  | 12: 46366.89 | [34 empty] | Всего по разделу 3 Ремонт трубопровода вакуума в Здании №3.Трубопроводы из медных труб
|  | справочно: | [45 empty] | справочно:
|  | Затраты труда рабочих |  |  |  | 7: 33,3145 | [35 empty] | Затраты труда рабочих
|  | Затраты труда машинистов |  |  |  | 7: 1,6994 | [35 empty] | Затраты труда машинистов
Раздел 4. Ремонт трубопровода вакуума в Здании №3. Трубопроводы из нержавеющей стали. | [34 empty] | Раздел 4. Ремонт трубопровода вакуума в Здании №3. Трубопроводы из нержавеющей стали.
52 | ГЭСНм12-01-048-01 | Трубопровод в помещениях или на открытых площадках в пределах цехов из труб легированных сталей, монтируемый из готовых узлов, на номинальное давление не более 2,5 МПа, диаметр трубопровода наружный: 45 мм |  |  |  | 4: 100 м; 5: 0.08; 6: 1; 7: 0.08 | [21 empty] | Трубопровод в помещениях или на открытых площадках в пределах цехов из труб легированных сталей, монтируемый из готовых узлов, на номинальное давление не более 2,5 МПа, диаметр трубопровода наружный: 45 мм
|  | Объем=8 / 100 | [34 empty] | Объем=8 / 100
| 571/пр_2022_п.84_т.3_стр.3_стб.3 | Демонтаж оборудования, не пригодного для дальнейшего использования (предназначено в лом), с разборкой и резкой на части ОЗП=0,5; ЭМ=0,5 к расх.; ЗПМ=0,5; МАТ=0 к расх.; ТЗ=0,5; ТЗМ=0,5 | [35 empty] | Демонтаж оборудования, не пригодного для дальнейшего использования (предназначено в лом), с разборкой и резкой на части ОЗП=0,5; ЭМ=0,5 к расх.; ЗПМ=0,5; МАТ=0 к расх.; ТЗ=0,5; ТЗМ=0,5
| 1-100-40 | Средний разряд работы 4,0 |  |  |  | чел.-ч | 84.6 | 0.5 | 3.384 |  |  | 405.47 |  | 1372.11 | [24 empty] | Средний разряд работы 4,0
| 91.05.05-015 | Краны на автомобильном ходу, грузоподъемность 16 т |  |  |  | маш.-ч | 9.81 | 0.5 | 0.3924 |  |  | 1605.23 |  | 629.89 | [24 empty] | Краны на автомобильном ходу, грузоподъемность 16 т
| 4-100-060 | ОТм(Зтм) Средний разряд машинистов 6 |  |  |  | чел.-ч | 9.81 | 0.5 | 0.3924 |  |  | 544.66 |  | 213.72 | [25 empty] | ОТм(Зтм) Средний разряд машинистов 6
| 91.10.01-002 | Агрегаты наполнительно-опрессовочные, подача до 300 м3/ч |  |  |  | маш.-ч | 4.99 | 0.5 | 0.1996 | 2608.83 | 1.24 | 3234.95 |  | 645.7 | [24 empty] | Агрегаты наполнительно-опрессовочные, подача до 300 м3/ч
| 4-100-050 | ОТм(Зтм) Средний разряд машинистов 5 |  |  |  | чел.-ч | 4.99 | 0.5 | 0.1996 |  |  | 465.99 |  | 93.01 | [25 empty] | ОТм(Зтм) Средний разряд машинистов 5
| 91.14.04-001 | Тягачи седельные, нагрузка на седельно-сцепное устройство до 12 т |  |  |  | маш.-ч | 0.03 | 0.5 | 0.0012 |  |  | 1200.43 |  | 1.44 | [24 empty] | Тягачи седельные, нагрузка на седельно-сцепное устройство до 12 т
| 4-100-050 | ОТм(Зтм) Средний разряд машинистов 5 |  |  |  | чел.-ч | 0.03 | 0.5 | 0.0012 |  |  | 465.99 |  | 0.56 | [25 empty] | ОТм(Зтм) Средний разряд машинистов 5
| 91.14.05-012 | Полуприцепы общего назначения, грузоподъемность до 15 т |  |  |  | маш.-ч | 0.03 | 0.5 | 0.0012 |  |  | 186.24 |  | 0.22 | [24 empty] | Полуприцепы общего назначения, грузоподъемность до 15 т
| 91.17.04-233 | Аппараты сварочные для ручной дуговой сварки, сварочный ток до 350 А |  |  |  | маш.-ч | 9.81 | 0.5 | 0.3924 |  |  | 42.27 |  | 16.59 | [24 empty] | Аппараты сварочные для ручной дуговой сварки, сварочный ток до 350 А
| 01.7.03.01-0002 | Вода водопроводная |  |  |  | м3 | 0.16 | 0 | 0 | 36.31 | 0.83 | 30.14 |  | 0 | [24 empty] | Вода водопроводная
| 01.7.03.04-0001 | Электроэнергия |  |  |  | кВт-ч | 1.89 | 0 | 0 |  |  | 9.22 |  | 0 | [24 empty] | Электроэнергия
| 01.7.11.07-0041 | Электроды сварочные для сварки низколегированных и углеродистых сталей Э55, диаметр 4 мм |  |  |  | т | 0.00071 | 0 | 0 | 158259.47 | 0.78 | 123442.39 |  | 0 | [24 empty] | Электроды сварочные для сварки низколегированных и углеродистых сталей Э55, диаметр 4 мм
Н | 999-0005 | Масса |  |  |  | 4: кг; 5: 210; 6: 0; 7: 0 | [30 empty] | Масса
|  | Итого прямые затраты |  |  |  | 12: 2973.24 | [26 empty] | Итого прямые затраты
52.1 | 421/пр_2020_п.75_пп.а | Вспомогательные ненормируемые материальные ресурсы |  |  |  | 4: %; 5: 2; 7: 2; 11: 0.5; 12: 27.44 | [27 empty] | Вспомогательные ненормируемые материальные ресурсы
|  | ФОТ |  |  |  | 12: 1679.4 | [28 empty] | ФОТ
| Пр/812-054.0-1 | НР Технологические трубопроводы |  |  |  | 4: %; 5: 90; 7: 90; 12: 1511.46 | [28 empty] | НР Технологические трубопроводы
| Пр/774-054.0 | СП Технологические трубопроводы |  |  |  | 4: %; 5: 46; 7: 46; 12: 772.52 | [28 empty] | СП Технологические трубопроводы
|  | Всего по позиции |  |  |  | 10: 66058.25; 12: 5284.66 | [29 empty] | Всего по позиции
53 | ГЭСНм12-11-001-02 | Предварительный подогрев сварных соединений труб, диаметр наружный: 18 мм |  |  |  | 4: стык; 5: 2; 6: 1; 7: 2 | [21 empty] | Предварительный подогрев сварных соединений труб, диаметр наружный: 18 мм
| 1-100-40 | Средний разряд работы 4,0 |  |  |  | 4: чел.-ч; 5: 0.55; 7: 1.1; 10: 405.47; 12: 446.02 | [24 empty] | Средний разряд работы 4,0
| 91.05.05-015 | Краны на автомобильном ходу, грузоподъемность 16 т |  |  |  | 4: маш.-ч; 5: 0.23; 7: 0.46; 10: 1605.23; 12: 738.41 | [24 empty] | Краны на автомобильном ходу, грузоподъемность 16 т
| 4-100-060 | ОТм(Зтм) Средний разряд машинистов 6 |  |  |  | 4: чел.-ч; 5: 0.23; 7: 0.46; 10: 544.66; 12: 250.54 | [25 empty] | ОТм(Зтм) Средний разряд машинистов 6
| 91.14.02-001 | Автомобили бортовые, грузоподъемность до 5 т |  |  |  | 4: маш.-ч; 5: 0.23; 7: 0.46; 10: 554.65; 12: 255.14 | [24 empty] | Автомобили бортовые, грузоподъемность до 5 т
| 4-100-040 | ОТм(Зтм) Средний разряд машинистов 4 |  |  |  | 4: чел.-ч; 5: 0.23; 7: 0.46; 10: 405.47; 12: 186.52 | [25 empty] | ОТм(Зтм) Средний разряд машинистов 4
| 91.17.04-233 | Аппараты сварочные для ручной дуговой сварки, сварочный ток до 350 А |  |  |  | 4: маш.-ч; 5: 0.03; 7: 0.06; 10: 42.27; 12: 2.54 | [24 empty] | Аппараты сварочные для ручной дуговой сварки, сварочный ток до 350 А
| 01.1.01.09-0023 | Шнур асбестовый общего назначения ШАОН, диаметр 2,0-2,5 мм |  |  |  | т | 4e-05 |  | 8e-05 | 757348.32 | 1.3 | 984552.82 |  | 78.76 | [24 empty] | Шнур асбестовый общего назначения ШАОН, диаметр 2,0-2,5 мм
| 01.1.02.04-0011 | Картон асбестовый общего назначения, марка КАОН-1, толщина 3 мм |  |  |  | т | 0.00076 |  | 0.00152 | 50110.25 | 1.3 | 65143.33 |  | 99.02 | [24 empty] | Картон асбестовый общего назначения, марка КАОН-1, толщина 3 мм
| 01.1.02.09-0021 | Ткань асбестовая со стеклонитью АСТ-1, толщина 1,8 мм |  |  |  | т | 6e-05 |  | 0.00012 | 618518.06 | 1.17 | 723666.13 |  | 86.84 | [24 empty] | Ткань асбестовая со стеклонитью АСТ-1, толщина 1,8 мм
| 01.7.03.04-0001 | Электроэнергия |  |  |  | 4: кВт-ч; 5: 0.72; 7: 1.44; 10: 9.22; 12: 13.28 | [24 empty] | Электроэнергия
| 17.1.02.03-0002 | Маты прошивные высокотемпературные термоизоляционные из муллитокремнеземистой ваты в обкладке из стеклоткани, группа горючести НГ, плотность 95±10 кг/м3, теплопроводность при 25 °C не более 0,044 Вт/(м*К), предельная температура изолируемой поверхности от -60 до +1250 °C, ширина 400 мм, толщина 40 мм |  |  |  | м | 0.03 |  | 0.06 | 1028.54 | 1.67 | 1717.66 |  | 103.06 | [24 empty] | Маты прошивные высокотемпературные термоизоляционные из муллитокремнеземистой ваты в обкладке из стеклоткани, группа горючести НГ, плотность 95±10 кг/м3, теплопроводность при 25 °C не более 0,044 Вт/(м*К), предельная температура изолируемой поверхности от -60 до +1250 °C, ширина 400 мм, толщина 40 мм
| 21.1.06.10-0016 | Кабель силовой с медными жилами СБГ 3х50(ож)-1000 |  |  |  | 1000 м | 1e-05 |  | 2e-05 | 1084740.21 | 1.6 | 1735584.34 |  | 34.71 | [24 empty] | Кабель силовой с медными жилами СБГ 3х50(ож)-1000
| 21.2.03.03-0016 | Провод силовой гибкий с медными жилами ПСУ-180 1х6-380 |  |  |  | 1000 м | 5e-05 |  | 0.0001 | 110611.79 | 1.11 | 122779.09 |  | 12.28 | [24 empty] | Провод силовой гибкий с медными жилами ПСУ-180 1х6-380
|  | Итого прямые затраты |  |  |  | 12: 2307.12 | [26 empty] | Итого прямые затраты
53.1 | 421/пр_2020_п.75_пп.а | Вспомогательные ненормируемые материальные ресурсы |  |  |  | 4: %; 5: 2; 7: 2; 12: 8.92 | [27 empty] | Вспомогательные ненормируемые материальные ресурсы
|  | ФОТ |  |  |  | 12: 883.08 | [28 empty] | ФОТ
| Пр/812-054.0-1 | НР Технологические трубопроводы |  |  |  | 4: %; 5: 90; 7: 90; 12: 794.77 | [28 empty] | НР Технологические трубопроводы
| Пр/774-054.0 | СП Технологические трубопроводы |  |  |  | 4: %; 5: 46; 7: 46; 12: 406.22 | [28 empty] | СП Технологические трубопроводы
|  | Всего по позиции |  |  |  | 10: 1758.52; 12: 3517.03 | [29 empty] | Всего по позиции
54 | ГЭСНм12-01-048-01 | Трубопровод в помещениях или на открытых площадках в пределах цехов из труб легированных сталей, монтируемый из готовых узлов, на номинальное давление не более 2,5 МПа, диаметр трубопровода наружный: 45 мм |  |  |  | 4: 100 м; 5: 0.06; 6: 1; 7: 0.06 | [21 empty] | Трубопровод в помещениях или на открытых площадках в пределах цехов из труб легированных сталей, монтируемый из готовых узлов, на номинальное давление не более 2,5 МПа, диаметр трубопровода наружный: 45 мм
|  | Объем=6 / 100 | [34 empty] | Объем=6 / 100
| 1-100-40 | Средний разряд работы 4,0 |  |  |  | 4: чел.-ч; 5: 84.6; 7: 5.076; 10: 405.47; 12: 2058.17 | [24 empty] | Средний разряд работы 4,0
| 91.05.05-015 | Краны на автомобильном ходу, грузоподъемность 16 т |  |  |  | 4: маш.-ч; 5: 9.81; 7: 0.5886; 10: 1605.23; 12: 944.84 | [24 empty] | Краны на автомобильном ходу, грузоподъемность 16 т
| 4-100-060 | ОТм(Зтм) Средний разряд машинистов 6 |  |  |  | 4: чел.-ч; 5: 9.81; 7: 0.5886; 10: 544.66; 12: 320.59 | [25 empty] | ОТм(Зтм) Средний разряд машинистов 6
| 91.10.01-002 | Агрегаты наполнительно-опрессовочные, подача до 300 м3/ч |  |  |  | маш.-ч | 4.99 |  | 0.2994 | 2608.83 | 1.24 | 3234.95 |  | 968.54 | [24 empty] | Агрегаты наполнительно-опрессовочные, подача до 300 м3/ч
| 4-100-050 | ОТм(Зтм) Средний разряд машинистов 5 |  |  |  | 4: чел.-ч; 5: 4.99; 7: 0.2994; 10: 465.99; 12: 139.52 | [25 empty] | ОТм(Зтм) Средний разряд машинистов 5
| 91.14.04-001 | Тягачи седельные, нагрузка на седельно-сцепное устройство до 12 т |  |  |  | 4: маш.-ч; 5: 0.03; 7: 0.0018; 10: 1200.43; 12: 2.16 | [24 empty] | Тягачи седельные, нагрузка на седельно-сцепное устройство до 12 т
| 4-100-050 | ОТм(Зтм) Средний разряд машинистов 5 |  |  |  | 4: чел.-ч; 5: 0.03; 7: 0.0018; 10: 465.99; 12: 0.84 | [25 empty] | ОТм(Зтм) Средний разряд машинистов 5
| 91.14.05-012 | Полуприцепы общего назначения, грузоподъемность до 15 т |  |  |  | 4: маш.-ч; 5: 0.03; 7: 0.0018; 10: 186.24; 12: 0.34 | [24 empty] | Полуприцепы общего назначения, грузоподъемность до 15 т
| 91.17.04-233 | Аппараты сварочные для ручной дуговой сварки, сварочный ток до 350 А |  |  |  | 4: маш.-ч; 5: 9.81; 7: 0.5886; 10: 42.27; 12: 24.88 | [24 empty] | Аппараты сварочные для ручной дуговой сварки, сварочный ток до 350 А
| 01.7.03.01-0002 | Вода водопроводная |  |  |  | м3 | 0.16 |  | 0.0096 | 36.31 | 0.83 | 30.14 |  | 0.29 | [24 empty] | Вода водопроводная
| 01.7.03.04-0001 | Электроэнергия |  |  |  | 4: кВт-ч; 5: 1.89; 7: 0.1134; 10: 9.22; 12: 1.05 | [24 empty] | Электроэнергия
| 01.7.11.07-0041 | Электроды сварочные для сварки низколегированных и углеродистых сталей Э55, диаметр 4 мм |  |  |  | т | 0.00071 |  | 4.26e-05 | 158259.47 | 0.78 | 123442.39 |  | 5.26 | [24 empty] | Электроды сварочные для сварки низколегированных и углеродистых сталей Э55, диаметр 4 мм
Н | 999-0005 | Масса |  |  |  | 4: кг; 5: 210; 7: 12.6 | [30 empty] | Масса
|  | Итого прямые затраты |  |  |  | 12: 4466.48 | [26 empty] | Итого прямые затраты
54.1 | 421/пр_2020_п.75_пп.а | Вспомогательные ненормируемые материальные ресурсы |  |  |  | 4: %; 5: 2; 7: 2; 12: 41.16 | [27 empty] | Вспомогательные ненормируемые материальные ресурсы
|  | ФОТ |  |  |  | 12: 2519.12 | [28 empty] | ФОТ
| Пр/812-054.0-1 | НР Технологические трубопроводы |  |  |  | 4: %; 5: 90; 7: 90; 12: 2267.21 | [28 empty] | НР Технологические трубопроводы
| Пр/774-054.0 | СП Технологические трубопроводы |  |  |  | 4: %; 5: 46; 7: 46; 12: 1158.8 | [28 empty] | СП Технологические трубопроводы
|  | Всего по позиции |  |  |  | 10: 132227.5; 12: 7933.65 | [29 empty] | Всего по позиции
55 | ГЭСНм12-18-003-01 | Изготовление узла трубопроводов из труб легированных сталей, монтируемого в помещениях или на открытых площадках в пределах цехов, диаметр трубопровода наружный: 45 мм |  |  |  | 4: 100 м; 5: 0.06; 6: 1; 7: 0.06 | [21 empty] | Изготовление узла трубопроводов из труб легированных сталей, монтируемого в помещениях или на открытых площадках в пределах цехов, диаметр трубопровода наружный: 45 мм
|  | Объем=6 / 100 | [34 empty] | Объем=6 / 100
| 1-100-40 | Средний разряд работы 4,0 |  |  |  | 4: чел.-ч; 5: 79.7; 7: 4.782; 10: 405.47; 12: 1938.96 | [24 empty] | Средний разряд работы 4,0
| 91.05.04-006 | Краны мостовые электрические, грузоподъемность 10 т |  |  |  | 4: маш.-ч; 5: 2.14; 7: 0.1284; 10: 343.12; 12: 44.06 | [24 empty] | Краны мостовые электрические, грузоподъемность 10 т
| 4-100-040 | ОТм(Зтм) Средний разряд машинистов 4 |  |  |  | 4: чел.-ч; 5: 2.14; 7: 0.1284; 10: 405.47; 12: 52.06 | [25 empty] | ОТм(Зтм) Средний разряд машинистов 4
| 91.05.05-015 | Краны на автомобильном ходу, грузоподъемность 16 т |  |  |  | 4: маш.-ч; 5: 0.02; 7: 0.0012; 10: 1605.23; 12: 1.93 | [24 empty] | Краны на автомобильном ходу, грузоподъемность 16 т
| 4-100-060 | ОТм(Зтм) Средний разряд машинистов 6 |  |  |  | 4: чел.-ч; 5: 0.02; 7: 0.0012; 10: 544.66; 12: 0.65 | [25 empty] | ОТм(Зтм) Средний разряд машинистов 6
| 91.17.04-233 | Аппараты сварочные для ручной дуговой сварки, сварочный ток до 350 А |  |  |  | 4: маш.-ч; 5: 21.42; 7: 1.2852; 10: 42.27; 12: 54.33 | [24 empty] | Аппараты сварочные для ручной дуговой сварки, сварочный ток до 350 А
| 01.7.03.04-0001 | Электроэнергия |  |  |  | 4: кВт-ч; 5: 13.05; 7: 0.783; 10: 9.22; 12: 7.22 | [24 empty] | Электроэнергия
| 01.7.11.07-0041 | Электроды сварочные для сварки низколегированных и углеродистых сталей Э55, диаметр 4 мм |  |  |  | т | 0.0022 |  | 0.000132 | 158259.47 | 0.78 | 123442.39 |  | 16.29 | [24 empty] | Электроды сварочные для сварки низколегированных и углеродистых сталей Э55, диаметр 4 мм
Н | 999-0005 | Масса |  |  |  | 4: кг; 5: 240; 7: 14.4 | [30 empty] | Масса
|  | Итого прямые затраты |  |  |  | 12: 2115.5 | [26 empty] | Итого прямые затраты
55.1 | 421/пр_2020_п.75_пп.а | Вспомогательные ненормируемые материальные ресурсы |  |  |  | 4: %; 5: 2; 7: 2; 12: 38.78 | [27 empty] | Вспомогательные ненормируемые материальные ресурсы
|  | ФОТ |  |  |  | 12: 1991.67 | [28 empty] | ФОТ
| Пр/812-054.0-1 | НР Технологические трубопроводы |  |  |  | 4: %; 5: 90; 7: 90; 12: 1792.5 | [28 empty] | НР Технологические трубопроводы
| Пр/774-054.0 | СП Технологические трубопроводы |  |  |  | 4: %; 5: 46; 7: 46; 12: 916.17 | [28 empty] | СП Технологические трубопроводы
|  | Всего по позиции |  |  |  | 10: 81049.17; 12: 4862.95 | [29 empty] | Всего по позиции
56 | ТЦ_23.3.05.01_77_7714598117_15.03.2026_01_1.3 КА п.1.3 | Труба нержавеющая 18 х 3.0 мм, 12Х18Н10Т, бесшовная, ГОСТ 9941 |  |  |  | м | 6.03 | 1 | 6.03 |  |  | 806.95 |  | 4865.91 | [21 empty] | Труба нержавеющая 18 х 3.0 мм, 12Х18Н10Т, бесшовная, ГОСТ 9941
|  | Объем=6*1,005 | [34 empty] | Объем=6*1,005
|  | Всего по позиции |  |  |  | 12: 4865.91 | [29 empty] | Всего по позиции
57 | ТЦ_23.8.04.06_77_7702288696_15.03.2026_02_2.1 КА п.2.1 | Отвод 90° , исполнения 1, D=21,3 мм, Т=3,2 мм из стали марки 12Х18Н10Т |  |  |  | шт. | 1 | 1 | 1 |  |  | 466.53 |  | 466.53 | [21 empty] | Отвод 90° , исполнения 1, D=21,3 мм, Т=3,2 мм из стали марки 12Х18Н10Т
|  | Всего по позиции |  |  |  | 12: 466.53 | [29 empty] | Всего по позиции
58 | ФСБЦ-23.1.02.06-0002 Сплит-форма Калужская область на 2 квартал 2026 года.xlsx | Хомуты металлические оцинкованные с одним стопорным винтом и резиновым профилем для крепления трубопроводов, гайка крепления М8, диаметр от 16 до 20 мм |  |  |  | 10 шт | 0.2 | 1 | 0.2 | 178.23 | 1.29 | 229.92 |  | 45.98 | [21 empty] | Хомуты металлические оцинкованные с одним стопорным винтом и резиновым профилем для крепления трубопроводов, гайка крепления М8, диаметр от 16 до 20 мм
|  | Объем=2 / 10 | [34 empty] | Объем=2 / 10
|  | Всего по позиции |  |  |  | 12: 45.98 | [29 empty] | Всего по позиции
59 | ФСБЦ-01.7.15.01-0036 Сплит-форма Калужская область на 2 квартал 2026 года.xlsx | Анкер забивной латунный, диаметр внутренней резьбы М8, диаметр 10 мм, длина 28-30 мм |  |  |  | шт | 2 | 1 | 2 | 8.83 | 1.29 | 11.39 |  | 22.78 | [21 empty] | Анкер забивной латунный, диаметр внутренней резьбы М8, диаметр 10 мм, длина 28-30 мм
|  | Всего по позиции |  |  |  | 12: 22.78 | [29 empty] | Всего по позиции
60 | ФСБЦ-01.7.15.12-1008 Сплит-форма Калужская область на 2 квартал 2026 года.xlsx | Шпилька из нержавеющей стали резьбовая, диаметр резьбы М8, длина 1000 мм |  |  |  | шт | 1 | 1 | 1 | 131.92 | 0.75 | 98.94 |  | 98.94 | [21 empty] | Шпилька из нержавеющей стали резьбовая, диаметр резьбы М8, длина 1000 мм
|  | Всего по позиции |  |  |  | 12: 98.94 | [29 empty] | Всего по позиции
61 | ГЭСНм12-11-004-01 | Протравка и промывка труб различными реактивами, диаметр труб наружный: 15-38 мм |  |  |  | 4: 100 м; 5: 0.06; 6: 1; 7: 0.06 | [21 empty] | Протравка и промывка труб различными реактивами, диаметр труб наружный: 15-38 мм
|  | Объем=6 / 100 | [34 empty] | Объем=6 / 100
| 1-100-40 | Средний разряд работы 4,0 |  |  |  | 4: чел.-ч; 5: 20.6; 7: 1.236; 10: 405.47; 12: 501.16 | [24 empty] | Средний разряд работы 4,0
| 91.05.05-015 | Краны на автомобильном ходу, грузоподъемность 16 т |  |  |  | 4: маш.-ч; 5: 6.7; 7: 0.402; 10: 1605.23; 12: 645.3 | [24 empty] | Краны на автомобильном ходу, грузоподъемность 16 т
| 4-100-060 | ОТм(Зтм) Средний разряд машинистов 6 |  |  |  | 4: чел.-ч; 5: 6.7; 7: 0.402; 10: 544.66; 12: 218.95 | [25 empty] | ОТм(Зтм) Средний разряд машинистов 6
| 91.14.02-001 | Автомобили бортовые, грузоподъемность до 5 т |  |  |  | 4: маш.-ч; 5: 6.7; 7: 0.402; 10: 554.65; 12: 222.97 | [24 empty] | Автомобили бортовые, грузоподъемность до 5 т
| 4-100-040 | ОТм(Зтм) Средний разряд машинистов 4 |  |  |  | 4: чел.-ч; 5: 6.7; 7: 0.402; 10: 405.47; 12: 163 | [25 empty] | ОТм(Зтм) Средний разряд машинистов 4
| 91.18.01-015 | Компрессоры винтовые передвижные с двигателем внутреннего сгорания, давление 0,8 МПа (8 атм), производительность до 6,3 м3/мин |  |  |  | 4: маш.-ч; 5: 1.23; 7: 0.0738; 10: 566.38; 12: 41.8 | [24 empty] | Компрессоры винтовые передвижные с двигателем внутреннего сгорания, давление 0,8 МПа (8 атм), производительность до 6,3 м3/мин
| 4-100-040 | ОТм(Зтм) Средний разряд машинистов 4 |  |  |  | 4: чел.-ч; 5: 1.23; 7: 0.0738; 10: 405.47; 12: 29.92 | [25 empty] | ОТм(Зтм) Средний разряд машинистов 4
|  | Итого прямые затраты |  |  |  | 12: 1823.1 | [26 empty] | Итого прямые затраты
61.1 | 421/пр_2020_п.75_пп.а | Вспомогательные ненормируемые материальные ресурсы |  |  |  | 4: %; 5: 2; 7: 2; 12: 10.02 | [27 empty] | Вспомогательные ненормируемые материальные ресурсы
|  | ФОТ |  |  |  | 12: 913.03 | [28 empty] | ФОТ
| Пр/812-054.0-1 | НР Технологические трубопроводы |  |  |  | 4: %; 5: 90; 7: 90; 12: 821.73 | [28 empty] | НР Технологические трубопроводы
| Пр/774-054.0 | СП Технологические трубопроводы |  |  |  | 4: %; 5: 46; 7: 46; 12: 419.99 | [28 empty] | СП Технологические трубопроводы
|  | Всего по позиции |  |  |  | 10: 51247.33; 12: 3074.84 | [29 empty] | Всего по позиции
62 | ФСБЦ-14.5.09.05-0001 Сплит-форма Калужская область на 2 квартал 2026 года.xlsx | Очиститель обезжиривающий быстроиспаряемый |  |  |  | л | 0.3 | 1 | 0.3 | 1613.52 | 1.49 | 2404.14 |  | 721.24 | [21 empty] | Очиститель обезжиривающий быстроиспаряемый
|  | Объем=6*0,05 | [34 empty] | Объем=6*0,05
|  | Всего по позиции |  |  |  | 12: 721.24 | [29 empty] | Всего по позиции
63 | ГЭСН19-01-015-01 | Пневматическое испытание газопроводов |  |  |  | 4: 100 м; 5: 0.06; 6: 1; 7: 0.06 | [21 empty] | Пневматическое испытание газопроводов
|  | Объем=6 / 100 | [34 empty] | Объем=6 / 100
| 1-100-51 | Средний разряд работы 5,1 |  |  |  | 4: чел.-ч; 5: 33.3; 7: 1.998; 10: 473.86; 12: 946.77 | [24 empty] | Средний разряд работы 5,1
| 01.7.07.08-0003 | Мыло хозяйственное твердое 72 % |  |  |  | шт | 0.25 |  | 0.015 | 18.59 | 1.32 | 24.54 |  | 0.37 | [24 empty] | Мыло хозяйственное твердое 72 %
| 01.7.07.29-0101 | Очес льняной |  |  |  | кг | 0.45 |  | 0.027 | 128.4 | 1.32 | 169.49 |  | 4.58 | [24 empty] | Очес льняной
| 14.4.02.04-0142 | Краска масляная МА-0115, мумия, сурик железный |  |  |  | кг | 0.9 |  | 0.054 | 79.88 | 1.47 | 117.42 |  | 6.34 | [24 empty] | Краска масляная МА-0115, мумия, сурик железный
| 14.5.05.02-0001 | Олифа натуральная |  |  |  | кг | 1 |  | 0.06 | 133.31 | 1.23 | 163.97 |  | 9.84 | [24 empty] | Олифа натуральная
|  | Итого прямые затраты |  |  |  | 12: 967.9 | [26 empty] | Итого прямые затраты
|  | ФОТ |  |  |  | 12: 946.77 | [28 empty] | ФОТ
| Пр/812-016.0-1, Приказ № 812/пр от 21.12.2020 п.25 | НР Сантехнические работы - внутренние (трубопроводы, водопровод, канализация, отопление, газоснабжение, вентиляция и кондиционирование воздуха) |  |  |  | 4: %; 5: 121; 6: 0.9; 7: 108.9; 12: 1031.03 | [28 empty] | НР Сантехнические работы - внутренние (трубопроводы, водопровод, канализация, отопление, газоснабжение, вентиляция и кондиционирование воздуха)
| Пр/774-016.0, Приказ № 774/пр от 11.12.2020 п.16 | СП Сантехнические работы - внутренние (трубопроводы, водопровод, канализация, отопление, газоснабжение, вентиляция и кондиционирование воздуха) |  |  |  | 4: %; 5: 72; 6: 0.85; 7: 61.2; 12: 579.42 | [28 empty] | СП Сантехнические работы - внутренние (трубопроводы, водопровод, канализация, отопление, газоснабжение, вентиляция и кондиционирование воздуха)
|  | Всего по позиции |  |  |  | 10: 42972.5; 12: 2578.35 | [29 empty] | Всего по позиции
|  | Итоги по разделу 4 Ремонт трубопровода вакуума в Здании №3. Трубопроводы из нержавеющей стали. : | [44 empty] | Итоги по разделу 4 Ремонт трубопровода вакуума в Здании №3. Трубопроводы из нержавеющей стали. :
|  | Всего прямые затраты (справочно) |  |  |  | 12: 21001.04 | [33 empty] | Всего прямые затраты (справочно)
|  | в том числе: | [45 empty] | в том числе:
|  | Оплата труда рабочих |  |  |  | 12: 7263.19 | [33 empty] | Оплата труда рабочих
|  | Эксплуатация машин |  |  |  | 12: 5241.08 | [33 empty] | Эксплуатация машин
|  | Оплата труда машинистов (Отм) |  |  |  | 12: 1669.88 | [33 empty] | Оплата труда машинистов (Отм)
|  | Материалы |  |  |  | 12: 6826.89 | [33 empty] | Материалы
|  | Строительные работы |  |  |  | 12: 2578.35 | [33 empty] | Строительные работы
|  | в том числе: | [45 empty] | в том числе:
|  | оплата труда |  |  |  | 12: 946.77 | [33 empty] | оплата труда
|  | материалы |  |  |  | 12: 21.13 | [33 empty] | материалы
|  | накладные расходы |  |  |  | 12: 1031.03 | [33 empty] | накладные расходы
|  | сметная прибыль |  |  |  | 12: 579.42 | [33 empty] | сметная прибыль
|  | Монтажные работы |  |  |  | 12: 30894.51 | [33 empty] | Монтажные работы
|  | в том числе: | [45 empty] | в том числе:
|  | оплата труда |  |  |  | 12: 6316.42 | [33 empty] | оплата труда
|  | эксплуатация машин и механизмов |  |  |  | 12: 5241.08 | [33 empty] | эксплуатация машин и механизмов
|  | оплата труда машинистов (Отм) |  |  |  | 12: 1669.88 | [33 empty] | оплата труда машинистов (Отм)
|  | материалы |  |  |  | 12: 6805.76 | [33 empty] | материалы
|  | накладные расходы |  |  |  | 12: 7187.67 | [33 empty] | накладные расходы
|  | сметная прибыль |  |  |  | 12: 3673.7 | [33 empty] | сметная прибыль
|  | Всего ФОТ (справочно) |  |  |  | 12: 8933.07 | [33 empty] | Всего ФОТ (справочно)
|  | Всего накладные расходы (справочно) |  |  |  | 12: 8218.7 | [33 empty] | Всего накладные расходы (справочно)
|  | Всего сметная прибыль (справочно) |  |  |  | 12: 4253.12 | [33 empty] | Всего сметная прибыль (справочно)
|  | Всего по разделу 4 Ремонт трубопровода вакуума в Здании №3. Трубопроводы из нержавеющей стали. |  |  |  | 12: 33472.86 | [34 empty] | Всего по разделу 4 Ремонт трубопровода вакуума в Здании №3. Трубопроводы из нержавеющей стали.
|  | справочно: | [45 empty] | справочно:
|  | Материальные ресурсы, отсутствующие в ФРСН |  |  |  | 12: 5332.44 | [33 empty] | Материальные ресурсы, отсутствующие в ФРСН
|  | Затраты труда рабочих |  |  |  | 7: 17,576 | [35 empty] | Затраты труда рабочих
|  | Затраты труда машинистов |  |  |  | 7: 3,4104 | [35 empty] | Затраты труда машинистов
|  | Итоги по смете: | [48 empty] | Итоги по смете:
|  | Всего прямые затраты (справочно) |  |  |  | 12: 196998.83 | [37 empty] | Всего прямые затраты (справочно)
|  | в том числе: | [49 empty] | в том числе:
|  | Оплата труда рабочих |  |  |  | 12: 72465.45 | [37 empty] | Оплата труда рабочих
|  | Эксплуатация машин |  |  |  | 12: 16378.36 | [37 empty] | Эксплуатация машин
|  | Оплата труда машинистов (Отм) |  |  |  | 12: 5873.12 | [37 empty] | Оплата труда машинистов (Отм)
|  | Материалы |  |  |  | 12: 102281.9 | [37 empty] | Материалы
|  | Строительные работы |  |  |  | 12: 30090.38 | [37 empty] | Строительные работы
|  | Строительные работы |  |  |  | 12: 30003.05 | [37 empty] | Строительные работы
|  | в том числе: | [49 empty] | в том числе:
|  | оплата труда |  |  |  | 12: 10379.33 | [37 empty] | оплата труда
|  | эксплуатация машин и механизмов |  |  |  | 12: 5.55 | [37 empty] | эксплуатация машин и механизмов
|  | оплата труда машинистов (Отм) |  |  |  | 12: 4.05 | [37 empty] | оплата труда машинистов (Отм)
|  | материалы |  |  |  | 12: 2075.04 | [37 empty] | материалы
|  | накладные расходы |  |  |  | 12: 11230.9 | [37 empty] | накладные расходы
|  | сметная прибыль |  |  |  | 12: 6308.18 | [37 empty] | сметная прибыль
|  | Отдельные виды работ и затрат, относимые на стоимость строительных работ |  |  |  | 12: 87.33 | [37 empty] | Отдельные виды работ и затрат, относимые на стоимость строительных работ
|  | в том числе: | [49 empty] | в том числе:
|  | оплата труда |  |  |  | 12: 11.88 | [37 empty] | оплата труда
|  | эксплуатация машин и механизмов |  |  |  | 12: 0.59 | [37 empty] | эксплуатация машин и механизмов
|  | оплата труда машинистов (Отм) |  |  |  | 12: 0.16 | [37 empty] | оплата труда машинистов (Отм)
|  | материалы |  |  |  | 12: 63.31 | [37 empty] | материалы
|  | накладные расходы |  |  |  | 12: 7.91 | [37 empty] | накладные расходы
|  | сметная прибыль |  |  |  | 12: 3.48 | [37 empty] | сметная прибыль
|  | Монтажные работы |  |  |  | 12: 276728.08 | [37 empty] | Монтажные работы
|  | в том числе: | [49 empty] | в том числе:
|  | оплата труда |  |  |  | 12: 62074.24 | [37 empty] | оплата труда
|  | эксплуатация машин и механизмов |  |  |  | 12: 16372.22 | [37 empty] | эксплуатация машин и механизмов
|  | оплата труда машинистов (Отм) |  |  |  | 12: 5868.91 | [37 empty] | оплата труда машинистов (Отм)
|  | материалы |  |  |  | 12: 100143.55 | [37 empty] | материалы
|  | накладные расходы |  |  |  | 12: 61104.35 | [37 empty] | накладные расходы
|  | сметная прибыль |  |  |  | 12: 31164.81 | [37 empty] | сметная прибыль
|  | Всего |  |  |  | 12: 306818.46 | [38 empty] | Всего
|  | Всего ФОТ (справочно) |  |  |  | 12: 78338.57 | [37 empty] | Всего ФОТ (справочно)
|  | Всего накладные расходы (справочно) |  |  |  | 12: 72343.16 | [37 empty] | Всего накладные расходы (справочно)
|  | Всего сметная прибыль (справочно) |  |  |  | 12: 37476.47 | [37 empty] | Всего сметная прибыль (справочно)
|  | НДС 22% |  |  |  | 12: 67500.06 | [37 empty] | НДС 22%
|  | ВСЕГО по смете |  |  |  | 12: 374318.52 | [38 empty] | ВСЕГО по смете
|  | справочно: | [49 empty] | справочно:
|  | Материальные ресурсы, отсутствующие в ФРСН |  |  |  | 12: 69785.22 | [37 empty] | Материальные ресурсы, отсутствующие в ФРСН
|  | Затраты труда рабочих |  |  |  | 7: 175,0355 | [39 empty] | Затраты труда рабочих
|  | Затраты труда машинистов |  |  |  | 7: 12,36328 | [39 empty] | Затраты труда машинистов

## ВОР
Ведомость объёмов работ
Текущий ремонт системы медицинских газов
№ п/п | № в ЛСР | Наименование работ | Ед. изм. | Кол-во | Ссылки на чертежи
1 | 2 | 3 | 4 | 5 | 6
Раздел 1. Устройство системы подачи медицинского кислорода в палате № 7 Торакального отделения, этаж 2, Здание №2. | [6 empty] | Раздел 1. Устройство системы подачи медицинского кислорода в палате № 7 Торакального отделения, этаж 2, Здание №2.
1 | 1 | Трубопровод из медных труб на номинальное давление до 2,5 МПа, диаметр труб наружный: 18 мм | м | 7 |  | 1
2 | 2 | Вентиль стальной низкого давления, номинальный диаметр: 20 мм | шт | 1 |  | 1
3 | 3 | Сверление отверстий: в кирпичных стенах электроперфоратором диаметром до 20 мм, толщина стен 0,5 кирпича | отверстий | 1 |  | 1
4 | 4 | Сверление отверстий: на каждые 0,5 кирпича толщины стен добавлять к норме 69-01-002-01 | отверстий | 1 |  | 1
5 | 5 | Трубопровод из медных труб на номинальное давление до 2,5 МПа, диаметр труб наружный: 18 мм | м | 14 |  | 1
6 | 6 | Трубы медные отожженные (мягкие), универсальные, толщина стенки 1,0 мм, наружный диаметр 8 мм | м | 14.56 |  | 1
7 | 7 | Хомуты металлические оцинкованные с одним стопорным винтом и резиновым профилем для крепления трубопроводов, гайка крепления М8, диаметр от 12 до 15 мм | шт | 11 |  | 1
8 | 8 | Анкер забивной латунный, диаметр внутренней резьбы М8, диаметр 10 мм, длина 28-30 мм | шт | 11 |  | 1
9 | 9 | Шпилька стальная резьбовая, диаметр резьбы М8, длина 1000 мм | шт | 2 |  | 1
10 | 10 | Вентиль стальной низкого давления, номинальный диаметр: 20 мм | шт | 1 |  | 1
11 | 11 | Кран шаровой муфтовый для газа, тип резьбы внутренняя/внутренняя, номинальный диаметр 15 мм | шт | 1 |  | 1
12 | 12 | Врезка трубопровода номинальным давлением 2,5 МПа в действующие магистрали, диаметр наружный врезаемой трубы: 57 мм | шт | 1 |  | 1
13 | 13 | Комплект оборудования для централизованной подачи кислорода, закиси азота и вакуума, в том числе: клапан запорный для кислорода, закиси азота и вакуума | шт | 1 |  | 1
14 | 14 | Быстроразъемное соединение кислород | шт. | 1 |  | 1
Очистка медицинских трубопроводов, обезжиривание во избежании взрывоопасных ситуаций ГОСТ Р ИСО 7396-1-2011/ СП158.13330.2014 | [7 empty] | Очистка медицинских трубопроводов, обезжиривание во избежании взрывоопасных ситуаций ГОСТ Р ИСО 7396-1-2011/ СП158.13330.2014
15 | 15 | Протравка и промывка труб различными реактивами, диаметр труб наружный: 15-38 мм | м | 14 |  | 1
16 | 16 | Очиститель обезжиривающий быстроиспаряемый | л | 0.224 |  | 1
17 | 17 | Пневматическое испытание газопроводов | м | 14 |  | 1
Раздел 2. Устройство системы подачи медицинского кислорода в палате №9 Торакального отделения, этаж 2, Здание №2. | [6 empty] | Раздел 2. Устройство системы подачи медицинского кислорода в палате №9 Торакального отделения, этаж 2, Здание №2.
18 | 18 | Трубопровод из медных труб на номинальное давление до 2,5 МПа, диаметр труб наружный: 18 мм | м | 20 |  | 1
19 | 19 | Вентиль стальной низкого давления, номинальный диаметр: 20 мм | шт | 2 |  | 1
20 | 20 | Сверление отверстий: в кирпичных стенах электроперфоратором диаметром до 20 мм, толщина стен 0,5 кирпича | отверстий | 2 |  | 1
21 | 21 | Сверление отверстий: на каждые 0,5 кирпича толщины стен добавлять к норме 69-01-002-01 | отверстий | 2 |  | 1
22 | 22 | Трубопровод из медных труб на номинальное давление до 2,5 МПа, диаметр труб наружный: 18 мм | м | 30 |  | 1
23 | 23 | Трубы медные отожженные (мягкие), универсальные, толщина стенки 1,0 мм, наружный диаметр 8 мм | м | 31.2 |  | 1
24 | 24 | Хомуты металлические оцинкованные с одним стопорным винтом и резиновым профилем для крепления трубопроводов, гайка крепления М8, диаметр от 12 до 15 мм | шт | 22 |  | 1
25 | 25 | Анкер забивной латунный, диаметр внутренней резьбы М8, диаметр 10 мм, длина 28-30 мм | шт | 22 |  | 1
26 | 26 | Шпилька стальная резьбовая, диаметр резьбы М8, длина 1000 мм | шт | 19 |  | 1
27 | 27 | Вентиль стальной низкого давления, номинальный диаметр: 20 мм | шт | 2 |  | 1
28 | 28 | Кран шаровой муфтовый для газа, тип резьбы внутренняя/внутренняя, номинальный диаметр 15 мм | шт | 2 |  | 1
29 | 29 | Врезка трубопровода номинальным давлением 2,5 МПа в действующие магистрали, диаметр наружный врезаемой трубы: 57 мм | шт | 2 |  | 1
30 | 30 | Комплект оборудования для централизованной подачи кислорода, закиси азота и вакуума, в том числе: клапан запорный для кислорода, закиси азота и вакуума | шт | 2 |  | 1
31 | 31 | Быстроразъемное соединение кислород | шт. | 2 |  | 1
Очистка медицинских трубопроводов, обезжиривание во избежании взрывоопасных ситуаций ГОСТ Р ИСО 7396-1-2011/ СП158.13330.2014 | [7 empty] | Очистка медицинских трубопроводов, обезжиривание во избежании взрывоопасных ситуаций ГОСТ Р ИСО 7396-1-2011/ СП158.13330.2014
32 | 32 | Протравка и промывка труб различными реактивами, диаметр труб наружный: 15-38 мм | м | 30 |  | 1
33 | 33 | Очиститель обезжиривающий быстроиспаряемый | л | 0.48 |  | 1
34 | 34 | Пневматическое испытание газопроводов | м | 30 |  | 1
Раздел 3. Ремонт трубопровода вакуума в Здании №3.Трубопроводы из медных труб | [6 empty] | Раздел 3. Ремонт трубопровода вакуума в Здании №3.Трубопроводы из медных труб
35 | 35 | Трубопровод из медных труб на номинальное давление до 2,5 МПа, диаметр труб наружный: 18 мм | м | 14 |  | 1
36 | 36 | Сверление отверстий: в кирпичных стенах электроперфоратором диаметром до 20 мм, толщина стен 0,5 кирпича | отверстий | 1 |  | 1
37 | 37 | Сверление отверстий: на каждые 10 мм диаметра свыше 20 мм добавлять к норме 69-01-002-01 | отверстий | 1 |  | 1
38 | 38 | Сверление отверстий: на каждые 0,5 кирпича толщины стен добавлять к норме 69-01-002-01 2 кирпича | отверстий | 1 |  | 1
39 | 39 | Изготовление стальных гильз диаметром: 32 мм | шт | 1 |  | 1
40 | 40 | Заделка футляров при проходе трубопроводов через стены вспененным полиэтиленом, диаметр трубопровода: до 100 мм | шт | 1 |  | 1
41 | 41 | Трубопровод из медных труб на номинальное давление до 2,5 МПа, диаметр труб наружный: 18 мм | м | 10 |  | 1
42 | 42 | Трубы медные отожженные (мягкие), универсальные, толщина стенки 1,0 мм, наружный диаметр 15 мм | м | 10.4 |  | 1
43 | 43 | Хомуты металлические оцинкованные с одним стопорным винтом и резиновым профилем для крепления трубопроводов, гайка крепления М8, диаметр от 12 до 15 мм | шт | 6 |  | 1
44 | 44 | Анкер забивной латунный, диаметр внутренней резьбы М8, диаметр 10 мм, длина 28-30 мм | шт | 6 |  | 1
45 | 45 | Шпилька из нержавеющей стали резьбовая, диаметр резьбы М8, длина 1000 мм | шт | 2 |  | 1
46 | 46 | Вентиль стальной низкого давления, номинальный диаметр: 20 мм | шт | 1 |  | 1
47 | 47 | Кран шаровой муфтовый для газа, тип резьбы внутренняя/внутренняя, номинальный диаметр 15 мм | шт | 1 |  | 1
48 | 48 | Врезка трубопровода номинальным давлением 2,5 МПа в действующие магистрали, диаметр наружный врезаемой трубы: 57 мм | шт | 1 |  | 1
49 | 49 | Протравка и промывка труб различными реактивами, диаметр труб наружный: 15-38 мм | м | 10 |  | 1
50 | 50 | Очиститель обезжиривающий быстроиспаряемый | л | 0.3 |  | 1
51 | 51 | Пневматическое испытание газопроводов | м | 10 |  | 1
Раздел 4. Ремонт трубопровода вакуума в Здании №3. Трубопроводы из нержавеющей стали. | [6 empty] | Раздел 4. Ремонт трубопровода вакуума в Здании №3. Трубопроводы из нержавеющей стали.
52 | 52 | Трубопровод в помещениях или на открытых площадках в пределах цехов из труб легированных сталей, монтируемый из готовых узлов, на номинальное давление не более 2,5 МПа, диаметр трубопровода наружный: 45 мм | м | 8 |  | 1
53 | 53 | Предварительный подогрев сварных соединений труб, диаметр наружный: 18 мм | стык | 2 |  | 1
54 | 54 | Трубопровод в помещениях или на открытых площадках в пределах цехов из труб легированных сталей, монтируемый из готовых узлов, на номинальное давление не более 2,5 МПа, диаметр трубопровода наружный: 45 мм | м | 6 |  | 1
55 | 55 | Изготовление узла трубопроводов из труб легированных сталей, монтируемого в помещениях или на открытых площадках в пределах цехов, диаметр трубопровода наружный: 45 мм | м | 6 |  | 1
56 | 56 | Труба нержавеющая 18 х 3.0 мм, 12Х18Н10Т, бесшовная, ГОСТ 9941 | м | 6.03 |  | 1
57 | 57 | Отвод 90° , исполнения 1, D=21,3 мм, Т=3,2 мм из стали марки 12Х18Н10Т | шт. | 1 |  | 1
58 | 58 | Хомуты металлические оцинкованные с одним стопорным винтом и резиновым профилем для крепления трубопроводов, гайка крепления М8, диаметр от 16 до 20 мм | шт | 2 |  | 1
59 | 59 | Анкер забивной латунный, диаметр внутренней резьбы М8, диаметр 10 мм, длина 28-30 мм | шт | 2 |  | 1
60 | 60 | Шпилька из нержавеющей стали резьбовая, диаметр резьбы М8, длина 1000 мм | шт | 1 |  | 1
61 | 61 | Протравка и промывка труб различными реактивами, диаметр труб наружный: 15-38 мм | м | 6 |  | 1
62 | 62 | Очиститель обезжиривающий быстроиспаряемый | л | 0.3 |  | 1
63 | 63 | Пневматическое испытание газопроводов | м | 6 |  | 1
Объемы работ подтверждаю:
| Зам.главного инженера |  |  | Зырянов Н.Н.
| Главный механик |  |  | Сейтлиев М.С.