## 02-01-15 ремонт пола в коридора
Приложение № 3
Утверждено приказом Минстроя РФ № 421/пр от 4 августа 2020 г. в редакции приказа № 557/пр от 7 июля 2022 г.
СОГЛАСОВАНО: | [10 empty] | УТВЕРЖДАЮ:
И.о. ректора ФГБОУ ВО "СГУВТ"
Палагушкин Б. В.
"____" ________________ 2026 года | [10 empty] | "____" ________________ 2026 года | [5 empty] | "____" ________________ 2026 года | "____" ________________ 2026 года
Наименование программного продукта |  |  |  |  | ГРАНД-Смета, версия 2025.2
Наименование редакции сметных нормативов |  |  |  |  | Приказ Минстроя России от 30.12.2021 № 1046/пр; Приказ Минстроя России от 04.08.2020 № 421/пр; Приказ Минстроя России от 21.12.2020 № 812/пр; Приказ Минстроя России от 11.12.2020 № 774/пр; Приказ Минстроя России от 02.08.2023 № 551/пр; Приказ Минстроя России от 14.11.2023 № 817/пр; Приказ Минстроя России от 16.02.2024 № 102/пр; Приказ Минстроя России от 13.05.2024 №323/пр; Приказ Минстроя России от 09.08.2024 №524/пр; Приказ Минстроя России от 07.11.2024 №747/пр; Приказ Минстроя России от 23.01.2025 №30/пр; Приказ Минстроя России от 07.02.2025 №69/пр; Приказ Минстроя России от 19.05.2025 №299/пр; Приказ Минстроя России от 14.08.2025 №490/пр; Приказ Минстроя России от 12.11.2025 №696/пр; Приказ Минстроя России от 17.02.2026 №91/пр; Приказ Минстроя России от 18.05.2026 №301/пр; Приказ Минстроя России от 09.07.2026 №435/пр | [13 empty] | Наименование редакции сметных нормативов | Приказ Минстроя России от 30.12.2021 № 1046/пр; Приказ Минстроя России от 04.08.2020 № 421/пр; Приказ Минстроя России от 21.12.2020 № 812/пр; Приказ Минстроя России от 11.12.2020 № 774/пр; Приказ Минстроя России от 02.08.2023 № 551/пр; Приказ Минстроя России от 14.11.2023 № 817/пр; Приказ Минстроя России от 16.02.2024 № 102/пр; Приказ Минстроя России от 13.05.2024 №323/пр; Приказ Минстроя России от 09.08.2024 №524/пр; Приказ Минстроя России от 07.11.2024 №747/пр; Приказ Минстроя России от 23.01.2025 №30/пр; Приказ Минстроя России от 07.02.2025 №69/пр; Приказ Минстроя России от 19.05.2025 №299/пр; Приказ Минстроя России от 14.08.2025 №490/пр; Приказ Минстроя России от 12.11.2025 №696/пр; Приказ Минстроя России от 17.02.2026 №91/пр; Приказ Минстроя России от 18.05.2026 №301/пр; Приказ Минстроя России от 09.07.2026 №435/пр
Реквизиты приказа Минстроя России об утверждении дополнений и изменений к сметным нормативам |  |  |  |  | Приказ Минстроя России от 18 мая 2022 г. № 378/пр, Приказ Минстроя России от 26 августа 2022 г. № 703/пр, Приказ Минстроя России от 26 октября 2022 г. № 905/пр, Приказ Минстроя России от 27 декабря 2022 г. № 1133/пр, Приказ Минстроя России от 10 февраля 2023 г. № 84/пр, Приказ Минстроя России от 11.05.2023 №335/пр; Приказ Минстроя России от 07.07.2022 № 557/пр; Приказ Минстроя России от 02.09.2021 № 636/пр, Приказ Минстроя России от 26.07.2022 № 611/пр; Приказ Минстроя России от 22.04.2022 № 317/пр; Приказ Минстроя России от 02.08.2023 № 551/пр; Приказ Минстроя России от 14.11.2023 № 817/пр; Приказ Минстроя России от 30.01.2024 № 55/пр; Приказ Минстроя России от 16.02.2024 № 102/пр; Приказ Минстроя России от 13.05.2024 №323/пр; Приказ Минстроя России от 09.08.2024 №524/пр; Приказ Минстроя России от 07.11.2024 №747/пр; Приказ Минстроя России от 23.01.2025 №30/пр; Приказ Минстроя России от 07.02.2025 №69/пр; Приказ Минстроя России от 19.05.2025 №299/пр; Приказ Минстроя России от 14.08.2025 №490/пр; Приказ Минстроя России от 12.11.2025 №696/пр; Приказ Минстроя России от 17.02.2026 №91/пр; Приказ Минстроя России от 18.05.2026 №301/пр; Приказ Минстроя России от 09.07.2026 №435/пр | [15 empty] | Реквизиты приказа Минстроя России об утверждении дополнений и изменений к сметным нормативам | Приказ Минстроя России от 18 мая 2022 г. № 378/пр, Приказ Минстроя России от 26 августа 2022 г. № 703/пр, Приказ Минстроя России от 26 октября 2022 г. № 905/пр, Приказ Минстроя России от 27 декабря 2022 г. № 1133/пр, Приказ Минстроя России от 10 февраля 2023 г. № 84/пр, Приказ Минстроя России от 11.05.2023 №335/пр; Приказ Минстроя России от 07.07.2022 № 557/пр; Приказ Минстроя России от 02.09.2021 № 636/пр, Приказ Минстроя России от 26.07.2022 № 611/пр; Приказ Минстроя России от 22.04.2022 № 317/пр; Приказ Минстроя России от 02.08.2023 № 551/пр; Приказ Минстроя России от 14.11.2023 № 817/пр; Приказ Минстроя России от 30.01.2024 № 55/пр; Приказ Минстроя России от 16.02.2024 № 102/пр; Приказ Минстроя России от 13.05.2024 №323/пр; Приказ Минстроя России от 09.08.2024 №524/пр; Приказ Минстроя России от 07.11.2024 №747/пр; Приказ Минстроя России от 23.01.2025 №30/пр; Приказ Минстроя России от 07.02.2025 №69/пр; Приказ Минстроя России от 19.05.2025 №299/пр; Приказ Минстроя России от 14.08.2025 №490/пр; Приказ Минстроя России от 12.11.2025 №696/пр; Приказ Минстроя России от 17.02.2026 №91/пр; Приказ Минстроя России от 18.05.2026 №301/пр; Приказ Минстроя России от 09.07.2026 №435/пр
Реквизиты письма Минстроя России об индексах изменения сметной стоимости строительства, включаемые в федеральный реестр сметных нормативов и размещаемые в федеральной государственной информационной системе ценообразования в строительстве, подготовленного в соответствии пунктом 85 Методики расчета индексов изменения сметной стоимости строительства, утвержденной приказом Министерства строительства и жилищно-коммунального хозяйства Российской Федерации от 5 июня 2019 г. № 326/пр¹ |  |  |  |  | Письмо Минстроя России от 22.05.2026 № 31076-ИФ/09 | [9 empty] | Реквизиты письма Минстроя России об индексах изменения сметной стоимости строительства, включаемые в федеральный реестр сметных нормативов и размещаемые в федеральной государственной информационной системе ценообразования в строительстве, подготовленного в соответствии пунктом 85 Методики расчета индексов изменения сметной стоимости строительства, утвержденной приказом Министерства строительства и жилищно-коммунального хозяйства Российской Федерации от 5 июня 2019 г. № 326/пр¹ | Письмо Минстроя России от 22.05.2026 № 31076-ИФ/09 | [6 empty] | Реквизиты письма Минстроя России об индексах изменения сметной стоимости строительства, включаемые в федеральный реестр сметных нормативов и размещаемые в федеральной государственной информационной системе ценообразования в строительстве, подготовленного в соответствии пунктом 85 Методики расчета индексов изменения сметной стоимости строительства, утвержденной приказом Министерства строительства и жилищно-коммунального хозяйства Российской Федерации от 5 июня 2019 г. № 326/пр¹ | Письмо Минстроя России от 22.05.2026 № 31076-ИФ/09
Реквизиты нормативного правового акта об утверждении оплаты труда, утверждаемый в соответствии с пунктом 22(1) Правилами мониторинга цен, утвержденными постановлением Правительства Российской Федерации от 23 декабря 2016 г. № 1452 |  |  |  |  | Приказ Министерства строительства Новосибирской области от 11.03.2026 № 31-НПА | [9 empty] | Реквизиты нормативного правового акта об утверждении оплаты труда, утверждаемый в соответствии с пунктом 22(1) Правилами мониторинга цен, утвержденными постановлением Правительства Российской Федерации от 23 декабря 2016 г. № 1452 | Приказ Министерства строительства Новосибирской области от 11.03.2026 № 31-НПА | [8 empty] | Реквизиты нормативного правового акта об утверждении оплаты труда, утверждаемый в соответствии с пунктом 22(1) Правилами мониторинга цен, утвержденными постановлением Правительства Российской Федерации от 23 декабря 2016 г. № 1452 | Приказ Министерства строительства Новосибирской области от 11.03.2026 № 31-НПА
Обоснование принятых текущих цен на строительные ресурсы | [26 empty] | Обоснование принятых текущих цен на строительные ресурсы
Наименование субъекта Российской Федерации |  |  |  |  | 54. Новосибирская область | [10 empty] | 54. Новосибирская область | [11 empty] | Наименование субъекта Российской Федерации | 54. Новосибирская область
Наименование зоны субъекта Российской Федерации |  |  |  |  | Новосибирская область (1 зона) | [10 empty] | Новосибирская область (1 зона) | [13 empty] | Наименование зоны субъекта Российской Федерации | Новосибирская область (1 зона)
Здание общежития № 2, расположенное по адресу . г. Новосибирск, ул. Мичурина, 22 | [31 empty] | Здание общежития №2. г. Новосибирск, ул. Мичурина, 22
(наименование стройки)
Здание общежития № 2, расположенное по адресу . г. Новосибирск, ул. Мичурина, 22 | [32 empty] | Здание общежития №2. г. Новосибирск, ул. Мичурина, 22
(наименование объекта капитального строительства)
ЛОКАЛЬНЫЙ СМЕТНЫЙ РАСЧЕТ (СМЕТА) №
Текущий ремонт пола в коридорах блоков (секциях) 2, 4, 5, 6 этажей | [33 empty] | Ремонт пола в коридорах общежития № 2, расположенного по адресу г. Новосибирск, ул. Мичурина, 22
(наименование работ и затрат)
Составлен | ресурсно-индексным | методом
Основание | Дефектная ведомость/Техническое задание | [33 empty] | Дефектная ведомость/Техническое задание
(проектная и (или) иная техническая документация)
Составлен(а) в текущем уровне цен |  | II квартал 2026 года | [33 empty] | II квартал 2026 года
Сметная стоимость |  |  | 596.67 | тыс.руб.
в том числе:
| строительных работ |  | 489.07 | тыс.руб. |  |  |  |  | Средства на оплату труда рабочих |  |  |  | 97.37 | тыс.руб.
| монтажных работ |  | 0 | тыс.руб. |  |  |  |  | Средства на оплату труда машинистов |  |  |  | 0.63 | тыс.руб.
| оборудования |  | 0 | тыс.руб. |  |  |  |  | Нормативные затраты труда рабочих |  |  |  | 187.02 | чел.-ч.
| прочих затрат |  | 0 | тыс.руб. |  |  |  |  | Нормативные затраты труда машинистов |  |  |  | 1.11 | чел.-ч.
№ п/п | Обоснование | Наименование работ и затрат |  |  |  | Единица измерения | Количество |  |  | Сметная стоимость, руб.
[7 empty] | на единицу измерения | коэффициенты | всего с учетом коэффициентов | на единицу измерения в базисном уровне цен | индекс | на единицу измерения в текущем уровне цен | коэффициенты | всего в текущем уровне цен
1 | 2 | 3 |  |  |  | 4 | 5 | 6 | 7 | 8 | 9 | 10 | 11 | 12
Раздел 1. Пол | [36 empty] | Раздел 1. Пол
1 | ГЭСНр57-01-002-01 | Разборка покрытий полов: из линолеума и релина |  |  |  | 4: 100 м2; 5: 1.6; 6: 1; 7: 1.6 | [23 empty] | Разборка покрытий полов: из линолеума и релина
| 1 | ОТ(ЗТ) |  |  |  | 4: чел.-ч; 7: 18.224; 12: 8694.67 | [24 empty] | ОТ(ЗТ)
| 1-100-20 | Средний разряд работы 2,0 |  |  |  | 4: чел.-ч; 5: 11.39; 7: 18.224; 10: 477.1; 12: 8694.67 | [25 empty] | Средний разряд работы 2,0
| 2 | ЭМ |  |  |  | 12: 13.51 | [24 empty] | ЭМ
|  | ОТм(ЗТм) |  |  |  | 4: чел.-ч; 7: 0.208; 12: 108.34 | [24 empty] | ОТм(ЗТм)
| 91.06.06-048 | Подъемники одномачтовые, грузоподъемность до 500 кг, высота подъема 45 м |  |  |  | маш.-ч | 0.13 |  | 0.208 | 37.32 | 1.74 | 64.94 |  | 13.51 | [25 empty] | Подъемники одномачтовые, грузоподъемность до 500 кг, высота подъема 45 м
| 4-100-030 | ОТм(Зтм) Средний разряд машинистов 3 |  |  |  | 4: чел.-ч; 5: 0.13; 7: 0.208; 10: 520.87; 12: 108.34 | [26 empty] | ОТм(Зтм) Средний разряд машинистов 3
Н | 999-9900 | Строительный мусор |  |  |  | 4: т; 5: 0.47; 7: 0.752 | [27 empty] | Строительный мусор
|  | Итого прямые затраты |  |  |  | 12: 8816.52 | [28 empty] | Итого прямые затраты
|  | ФОТ |  |  |  | 12: 8803.01 | [29 empty] | ФОТ
| Пр/812-091.0-1 | НР Полы (ремонтно-строительные) |  |  |  | 4: %; 5: 89; 7: 89; 12: 7834.68 | [29 empty] | НР Полы (ремонтно-строительные)
| Пр/774-091.0 | СП Полы (ремонтно-строительные) |  |  |  | 4: %; 5: 49; 7: 49; 12: 4313.47 | [29 empty] | СП Полы (ремонтно-строительные)
|  | Всего по позиции |  |  |  | 10: 13102.92; 12: 20964.67 | [30 empty] | Всего по позиции
2 | ГЭСН11-01-049-01 | Укладка металлического накладного профиля (порога)//демонтаж |  |  |  | 4: 100 м; 5: 0.778; 6: 1; 7: 0.778 | [23 empty] | Укладка металлического накладного профиля (порога)//демонтаж
| 648/пр_2022_п.144_т.2_стр.4_стб.3 | Демонтаж (разборка) металлических, металлокомпозитных, композитных конструкций ОЗП=0,7; ЭМ=0,7 к расх.; ЗПМ=0,7; МАТ=0 к расх.; ТЗ=0,7; ТЗМ=0,7 | [43 empty] | Демонтаж (разборка) металлических, металлокомпозитных, композитных конструкций ОЗП=0,7; ЭМ=0,7 к расх.; ЗПМ=0,7; МАТ=0 к расх.; ТЗ=0,7; ТЗМ=0,7
| 1 | ОТ(ЗТ) |  |  |  | 4: чел.-ч; 7: 9.0621; 12: 4720.2 | [24 empty] | ОТ(ЗТ)
| 1-100-30 | Средний разряд работы 3,0 |  |  |  | чел.-ч | 16.64 | 0.7 | 9.0621 |  |  | 520.87 |  | 4720.2 | [25 empty] | Средний разряд работы 3,0
| 4 | М |  |  |  | 12: 0 | [24 empty] | М
| 01.7.03.04-0001 | Электроэнергия |  |  |  | кВт-ч | 6.876 | 0 | 0 |  |  | 7.22 |  | 0 | [25 empty] | Электроэнергия
| 01.7.15.14-0302 | Шурупы самонарезающие стальные с полукруглой головкой и крестообразным шлицем, остроконечные, диаметр 3,5 мм, длина 35 мм |  |  |  | 100 шт | 6.7 | 0 | 0 | 88.86 | 1.34 | 119.07 |  | 0 | [25 empty] | Шурупы самонарезающие стальные с полукруглой головкой и крестообразным шлицем, остроконечные, диаметр 3,5 мм, длина 35 мм
Н | 09.2.03.02 | Профили стыкоперекрывающие из алюминиевых сплавов (порожки) с покрытием |  |  |  | 4: м; 5: 105; 6: 0; 7: 0 | [27 empty] | Профили стыкоперекрывающие из алюминиевых сплавов (порожки) с покрытием
|  | Итого прямые затраты |  |  |  | 12: 4720.2 | [28 empty] | Итого прямые затраты
|  | ФОТ |  |  |  | 12: 4720.2 | [29 empty] | ФОТ
| Пр/812-011.0-1, Приказ № 812/пр от 21.12.2020 п.25 | НР Полы |  |  |  | 4: %; 5: 112; 6: 0.9; 7: 100.8; 12: 4757.96 | [29 empty] | НР Полы
| Пр/774-011.0, Приказ № 774/пр от 11.12.2020 п.16 | СП Полы |  |  |  | 4: %; 5: 65; 6: 0.85; 7: 55.25; 12: 2607.91 | [29 empty] | СП Полы
|  | Всего по позиции |  |  |  | 10: 15534.79; 12: 12086.07 | [30 empty] | Всего по позиции
3 | ГЭСНр57-01-003-01 | Разборка плинтусов: деревянных и из пластмассовых материалов |  |  |  | 4: 100 м; 5: 2.11; 6: 1; 7: 2.11 | [23 empty] | Разборка плинтусов: деревянных и из пластмассовых материалов
| 1 | ОТ(ЗТ) |  |  |  | 4: чел.-ч; 7: 7.9547; 12: 3795.19 | [24 empty] | ОТ(ЗТ)
| 1-100-20 | Средний разряд работы 2,0 |  |  |  | 4: чел.-ч; 5: 3.77; 7: 7.9547; 10: 477.1; 12: 3795.19 | [25 empty] | Средний разряд работы 2,0
Н | 999-9900 | Строительный мусор |  |  |  | 4: т; 5: 0.11; 7: 0.2321 | [27 empty] | Строительный мусор
|  | Итого прямые затраты |  |  |  | 12: 3795.19 | [28 empty] | Итого прямые затраты
|  | ФОТ |  |  |  | 12: 3795.19 | [29 empty] | ФОТ
| Пр/812-091.0-1 | НР Полы (ремонтно-строительные) |  |  |  | 4: %; 5: 89; 7: 89; 12: 3377.72 | [29 empty] | НР Полы (ремонтно-строительные)
| Пр/774-091.0 | СП Полы (ремонтно-строительные) |  |  |  | 4: %; 5: 49; 7: 49; 12: 1859.64 | [29 empty] | СП Полы (ремонтно-строительные)
|  | Всего по позиции |  |  |  | 10: 4280.83; 12: 9032.55 | [30 empty] | Всего по позиции
4 | ГЭСН11-01-011-09 | Устройство стяжек: из самовыравнивающейся смеси на цементной основе, толщиной 3 мм |  |  |  | 4: 100 м2; 5: 1.6; 6: 1; 7: 1.6 | [23 empty] | Устройство стяжек: из самовыравнивающейся смеси на цементной основе, толщиной 3 мм
| 1 | ОТ(ЗТ) |  |  |  | 4: чел.-ч; 7: 41.824; 12: 21784.87 | [24 empty] | ОТ(ЗТ)
| 1-100-30 | Средний разряд работы 3,0 |  |  |  | 4: чел.-ч; 5: 26.14; 7: 41.824; 10: 520.87; 12: 21784.87 | [25 empty] | Средний разряд работы 3,0
| 2 | ЭМ |  |  |  | 12: 68.91 | [24 empty] | ЭМ
|  | ОТм(ЗТм) |  |  |  | 4: чел.-ч; 7: 0.144; 12: 77.11 | [24 empty] | ОТм(ЗТм)
| 91.06.06-046 | Подъемники одномачтовые, грузоподъемность до 500 кг, высота подъема 25 м |  |  |  | маш.-ч | 0.07 |  | 0.112 | 30.61 | 1.74 | 53.26 |  | 5.97 | [25 empty] | Подъемники одномачтовые, грузоподъемность до 500 кг, высота подъема 25 м
| 4-100-030 | ОТм(Зтм) Средний разряд машинистов 3 |  |  |  | 4: чел.-ч; 5: 0.07; 7: 0.112; 10: 520.87; 12: 58.34 | [26 empty] | ОТм(Зтм) Средний разряд машинистов 3
| 91.14.02-001 | Автомобили бортовые, грузоподъемность до 5 т |  |  |  | 4: маш.-ч; 5: 0.02; 7: 0.032; 10: 617.09; 12: 19.75 | [25 empty] | Автомобили бортовые, грузоподъемность до 5 т
| 4-100-040 | ОТм(Зтм) Средний разряд машинистов 4 |  |  |  | 4: чел.-ч; 5: 0.02; 7: 0.032; 10: 586.53; 12: 18.77 | [26 empty] | ОТм(Зтм) Средний разряд машинистов 4
| 91.21.22-638 | Пылесосы промышленные, мощность до 2000 Вт |  |  |  | 4: маш.-ч; 5: 2.8; 7: 4.48; 10: 9.64; 12: 43.19 | [25 empty] | Пылесосы промышленные, мощность до 2000 Вт
| 4 | М |  |  |  | 12: 146.14 | [24 empty] | М
| 01.7.03.01-0001 | Вода |  |  |  | м3 | 0.16 |  | 0.256 | 35.71 | 0.66 | 23.57 |  | 6.03 | [25 empty] | Вода
| 01.7.03.04-0001 | Электроэнергия |  |  |  | 4: кВт-ч; 5: 0.7436; 7: 1.1898; 10: 7.22; 12: 8.59 | [25 empty] | Электроэнергия
| 01.7.07.12-1006 | Пленка полиэтиленовая, толщина 80 мкм |  |  |  | м2 | 10 |  | 16 | 7.15 | 1.15 | 8.22 |  | 131.52 | [25 empty] | Пленка полиэтиленовая, толщина 80 мкм
Н | 04.3.02.01 | Смеси сухие на цементной основе |  |  |  | 4: т; 5: 0.45; 7: 0.72 | [27 empty] | Смеси сухие на цементной основе
Н | 14.4.01.02 | Грунтовки на акриловой основе |  |  |  | 4: кг; 5: 20; 7: 32 | [27 empty] | Грунтовки на акриловой основе
|  | Итого прямые затраты |  |  |  | 12: 22077.03 | [28 empty] | Итого прямые затраты
|  | ФОТ |  |  |  | 12: 21861.98 | [29 empty] | ФОТ
| Пр/812-011.0-1, Приказ № 812/пр от 21.12.2020 п.25 | НР Полы |  |  |  | 4: %; 5: 112; 6: 0.9; 7: 100.8; 12: 22036.88 | [29 empty] | НР Полы
| Пр/774-011.0, Приказ № 774/пр от 11.12.2020 п.16 | СП Полы |  |  |  | 4: %; 5: 65; 6: 0.85; 7: 55.25; 12: 12078.74 | [29 empty] | СП Полы
|  | Всего по позиции |  |  |  | 10: 35120.41; 12: 56192.65 | [30 empty] | Всего по позиции
5 | ФСБЦ-14.4.01.02-0012 | Грунтовка укрепляющая, глубокого проникновения, быстросохнущая, паропроницаемая |  |  |  | кг | 32 | 1 | 32 |  |  | 113.19 |  | 3622.08 | [23 empty] | Грунтовка укрепляющая, глубокого проникновения, быстросохнущая, паропроницаемая
|  | Всего по позиции |  |  |  | 12: 3622.08 | [30 empty] | Всего по позиции
6 | ФСБЦ-04.3.02.01-0416 | Смеси сухие наливные быстротвердеющие на цементной основе для устройства базовых толстослойных стяжек и выравнивания оснований пола, расход 1,8 на 1 м2 при слое 1 мм |  |  |  | т | 0.66228 | 1 | 0.66228 | 17039.05 | 1.31 | 22321.16 |  | 14782.84 | [23 empty] | Смеси сухие наливные быстротвердеющие на цементной основе для устройства базовых толстослойных стяжек и выравнивания оснований пола, расход 1,8 на 1 м2 при слое 1 мм
|  | Всего по позиции |  |  |  | 12: 14782.84 | [30 empty] | Всего по позиции
7 | ГЭСН11-01-036-02 | Устройство покрытий: из линолеума на клее со свариванием полотнищ в стыках |  |  |  | 4: 100 м2; 5: 1.6; 6: 1; 7: 1.6 | [23 empty] | Устройство покрытий: из линолеума на клее со свариванием полотнищ в стыках
| 1 | ОТ(ЗТ) |  |  |  | 4: чел.-ч; 7: 82.912; 12: 43731.11 | [24 empty] | ОТ(ЗТ)
| 1-100-31 | Средний разряд работы 3,1 |  |  |  | 4: чел.-ч; 5: 51.82; 7: 82.912; 10: 527.44; 12: 43731.11 | [25 empty] | Средний разряд работы 3,1
| 2 | ЭМ |  |  |  | 12: 380.39 | [24 empty] | ЭМ
|  | ОТм(ЗТм) |  |  |  | 4: чел.-ч; 7: 0.688; 12: 398.28 | [24 empty] | ОТм(ЗТм)
| 91.06.06-048 | Подъемники одномачтовые, грузоподъемность до 500 кг, высота подъема 45 м |  |  |  | маш.-ч | 0.05 |  | 0.08 | 37.32 | 1.74 | 64.94 |  | 5.2 | [25 empty] | Подъемники одномачтовые, грузоподъемность до 500 кг, высота подъема 45 м
| 4-100-030 | ОТм(Зтм) Средний разряд машинистов 3 |  |  |  | 4: чел.-ч; 5: 0.05; 7: 0.08; 10: 520.87; 12: 41.67 | [26 empty] | ОТм(Зтм) Средний разряд машинистов 3
| 91.14.02-001 | Автомобили бортовые, грузоподъемность до 5 т |  |  |  | 4: маш.-ч; 5: 0.38; 7: 0.608; 10: 617.09; 12: 375.19 | [25 empty] | Автомобили бортовые, грузоподъемность до 5 т
| 4-100-040 | ОТм(Зтм) Средний разряд машинистов 4 |  |  |  | 4: чел.-ч; 5: 0.38; 7: 0.608; 10: 586.53; 12: 356.61 | [26 empty] | ОТм(Зтм) Средний разряд машинистов 4
| 4 | М |  |  |  | 12: 9589.95 | [24 empty] | М
| 01.7.03.04-0001 | Электроэнергия |  |  |  | 4: кВт-ч; 5: 9.99; 7: 15.984; 10: 7.22; 12: 115.4 | [25 empty] | Электроэнергия
| 01.7.06.14-0034 | Шнуры из ПВХ для горячей сварки линолеума, диаметр 4 мм |  |  |  | 100 м | 0.68 |  | 1.088 | 4165.89 | 1.76 | 7331.97 |  | 7977.18 | [25 empty] | Шнуры из ПВХ для горячей сварки линолеума, диаметр 4 мм
| 14.3.01.03-0001 | Состав грунтовочный глубокого проникновения |  |  |  | кг | 10.3 |  | 16.48 | 65.84 | 1.38 | 90.86 |  | 1497.37 | [25 empty] | Состав грунтовочный глубокого проникновения
Н | 01.6.03.04 | Линолеум |  |  |  | 4: м2; 5: 102; 7: 163.2 | [27 empty] | Линолеум
Н | 14.1.02.04 | Состав клеящий |  |  |  | 4: кг; 5: 50; 7: 80 | [27 empty] | Состав клеящий
|  | Итого прямые затраты |  |  |  | 12: 54099.73 | [28 empty] | Итого прямые затраты
|  | ФОТ |  |  |  | 12: 44129.39 | [29 empty] | ФОТ
| Пр/812-011.0-1, Приказ № 812/пр от 21.12.2020 п.25 | НР Полы |  |  |  | 4: %; 5: 112; 6: 0.9; 7: 100.8; 12: 44482.43 | [29 empty] | НР Полы
| Пр/774-011.0, Приказ № 774/пр от 11.12.2020 п.16 | СП Полы |  |  |  | 4: %; 5: 65; 6: 0.85; 7: 55.25; 12: 24381.49 | [29 empty] | СП Полы
|  | Всего по позиции |  |  |  | 10: 76852.28; 12: 122963.65 | [30 empty] | Всего по позиции
8 | ФСБЦ-14.1.02.04-0101 | Клей-мастика, марка Бустилат |  |  |  | т | 0.08 | 1 | 0.08 | 51112.25 | 1.85 | 94557.66 |  | 7564.61 | [23 empty] | Клей-мастика, марка Бустилат
|  | Всего по позиции |  |  |  | 12: 7564.61 | [30 empty] | Всего по позиции
9 | ФСБЦ-01.6.03.04-0027 | Линолеум ПВХ без подосновы, класс износостойкости 34/43, класс пожарной опасности КМ2 (Г1, В2, Д3, Т2, РП2), толщина 2 мм, вес 3100-3300 г/м2 |  |  |  | м2 | 163.2 | 1 | 163.2 | 919.8 | 1.22 | 1122.16 |  | 183136.51 | [23 empty] | Линолеум ПВХ без подосновы, класс износостойкости 34/43, класс пожарной опасности КМ2 (Г1, В2, Д3, Т2, РП2), толщина 2 мм, вес 3100-3300 г/м2
|  | Всего по позиции |  |  |  | 12: 183136.51 | [30 empty] | Всего по позиции
10 | ГЭСН11-01-040-03 | Устройство плинтусов поливинилхлоридных: на винтах самонарезающих |  |  |  | 4: 100 м; 5: 2.11; 6: 1; 7: 2.11 | [23 empty] | Устройство плинтусов поливинилхлоридных: на винтах самонарезающих
| 1 | ОТ(ЗТ) |  |  |  | 4: чел.-ч; 7: 14.0948; 12: 7896.89 | [24 empty] | ОТ(ЗТ)
| 1-100-36 | Средний разряд работы 3,6 |  |  |  | 4: чел.-ч; 5: 6.68; 7: 14.0948; 10: 560.27; 12: 7896.89 | [25 empty] | Средний разряд работы 3,6
| 2 | ЭМ |  |  |  | 12: 39.75 | [24 empty] | ЭМ
|  | ОТм(ЗТм) |  |  |  | 4: чел.-ч; 7: 0.07385; 12: 42.63 | [24 empty] | ОТм(ЗТм)
| 91.06.06-048 | Подъемники одномачтовые, грузоподъемность до 500 кг, высота подъема 45 м |  |  |  | маш.-ч | 0.005 |  | 0.01055 | 37.32 | 1.74 | 64.94 |  | 0.69 | [25 empty] | Подъемники одномачтовые, грузоподъемность до 500 кг, высота подъема 45 м
| 4-100-030 | ОТм(Зтм) Средний разряд машинистов 3 |  |  |  | 4: чел.-ч; 5: 0.005; 7: 0.01055; 10: 520.87; 12: 5.5 | [26 empty] | ОТм(Зтм) Средний разряд машинистов 3
| 91.14.02-001 | Автомобили бортовые, грузоподъемность до 5 т |  |  |  | 4: маш.-ч; 5: 0.03; 7: 0.0633; 10: 617.09; 12: 39.06 | [25 empty] | Автомобили бортовые, грузоподъемность до 5 т
| 4-100-040 | ОТм(Зтм) Средний разряд машинистов 4 |  |  |  | 4: чел.-ч; 5: 0.03; 7: 0.0633; 10: 586.53; 12: 37.13 | [26 empty] | ОТм(Зтм) Средний разряд машинистов 4
| 4 | М |  |  |  | 12: 3554.75 | [24 empty] | М
| 01.7.03.04-0001 | Электроэнергия |  |  |  | 4: кВт-ч; 5: 2.5408; 7: 5.3611; 10: 7.22; 12: 38.71 | [25 empty] | Электроэнергия
| 01.7.15.07-0021 | Дюбели полиэтиленовые распорные, диаметр 6 мм, длина 30 мм |  |  |  | 1000 шт | 0.263 |  | 0.55493 | 174.13 | 1.34 | 233.33 |  | 129.48 | [25 empty] | Дюбели полиэтиленовые распорные, диаметр 6 мм, длина 30 мм
| 01.7.15.14-0302 | Шурупы самонарезающие стальные с полукруглой головкой и крестообразным шлицем, остроконечные, диаметр 3,5 мм, длина 35 мм |  |  |  | 100 шт | 2.63 |  | 5.5493 | 88.86 | 1.34 | 119.07 |  | 660.76 | [25 empty] | Шурупы самонарезающие стальные с полукруглой головкой и крестообразным шлицем, остроконечные, диаметр 3,5 мм, длина 35 мм
| 11.3.03.14-0001 | Заглушки торцевые для плинтуса из ПВХ, высота 48 мм |  |  |  | 100 шт | 0.16 |  | 0.3376 | 1815.16 | 1.15 | 2087.43 |  | 704.72 | [25 empty] | Заглушки торцевые для плинтуса из ПВХ, высота 48 мм
| 11.3.03.14-0021 | Соединители для плинтуса из ПВХ, высота 48 мм |  |  |  | 4: 100 шт; 5: 0.4; 7: 0.844; 10: 1881.41; 12: 1587.91 | [25 empty] | Соединители для плинтуса из ПВХ, высота 48 мм
| 11.3.03.14-0031 | Уголки для плинтуса из ПВХ, высота 48 мм |  |  |  | 100 шт | 0.14 |  | 0.2954 | 1275.12 | 1.15 | 1466.39 |  | 433.17 | [25 empty] | Уголки для плинтуса из ПВХ, высота 48 мм
Н | 11.3.03.06 | Плинтуса для полов пластиковые |  |  |  | 4: м; 5: 101; 7: 213.11 | [27 empty] | Плинтуса для полов пластиковые
|  | Итого прямые затраты |  |  |  | 12: 11534.02 | [28 empty] | Итого прямые затраты
|  | ФОТ |  |  |  | 12: 7939.52 | [29 empty] | ФОТ
| Пр/812-011.0-1, Приказ № 812/пр от 21.12.2020 п.25 | НР Полы |  |  |  | 4: %; 5: 112; 6: 0.9; 7: 100.8; 12: 8003.04 | [29 empty] | НР Полы
| Пр/774-011.0, Приказ № 774/пр от 11.12.2020 п.16 | СП Полы |  |  |  | 4: %; 5: 65; 6: 0.85; 7: 55.25; 12: 4386.58 | [29 empty] | СП Полы
|  | Всего по позиции |  |  |  | 10: 11338.22; 12: 23923.64 | [30 empty] | Всего по позиции
11 | ФСБЦ-11.3.03.06-0002 | Плинтус для полов из ПВХ, с кабель-каналом, размеры 22х49 мм |  |  |  | м | 213.11 | 1 | 213.11 | 29.45 | 1.15 | 33.87 |  | 7218.04 | [23 empty] | Плинтус для полов из ПВХ, с кабель-каналом, размеры 22х49 мм
|  | Всего по позиции |  |  |  | 12: 7218.04 | [30 empty] | Всего по позиции
12 | ГЭСН11-01-049-01 | Укладка металлического накладного профиля (порога) |  |  |  | 4: 100 м; 5: 0.778; 6: 1; 7: 0.778 | [23 empty] | Укладка металлического накладного профиля (порога)
| 1 | ОТ(ЗТ) |  |  |  | 4: чел.-ч; 7: 12.9459; 12: 6743.14 | [24 empty] | ОТ(ЗТ)
| 1-100-30 | Средний разряд работы 3,0 |  |  |  | 4: чел.-ч; 5: 16.64; 7: 12.9459; 10: 520.87; 12: 6743.14 | [25 empty] | Средний разряд работы 3,0
| 4 | М |  |  |  | 12: 659.28 | [24 empty] | М
| 01.7.03.04-0001 | Электроэнергия |  |  |  | 4: кВт-ч; 5: 6.876; 7: 5.3495; 10: 7.22; 12: 38.62 | [25 empty] | Электроэнергия
| 01.7.15.14-0302 | Шурупы самонарезающие стальные с полукруглой головкой и крестообразным шлицем, остроконечные, диаметр 3,5 мм, длина 35 мм |  |  |  | 100 шт | 6.7 |  | 5.2126 | 88.86 | 1.34 | 119.07 |  | 620.66 | [25 empty] | Шурупы самонарезающие стальные с полукруглой головкой и крестообразным шлицем, остроконечные, диаметр 3,5 мм, длина 35 мм
Н | 09.2.03.02 | Профили стыкоперекрывающие из алюминиевых сплавов (порожки) с покрытием |  |  |  | 4: м; 5: 105; 7: 81.69 | [27 empty] | Профили стыкоперекрывающие из алюминиевых сплавов (порожки) с покрытием
|  | Итого прямые затраты |  |  |  | 12: 7402.42 | [28 empty] | Итого прямые затраты
|  | ФОТ |  |  |  | 12: 6743.14 | [29 empty] | ФОТ
| Пр/812-011.0-1, Приказ № 812/пр от 21.12.2020 п.25 | НР Полы |  |  |  | 4: %; 5: 112; 6: 0.9; 7: 100.8; 12: 6797.09 | [29 empty] | НР Полы
| Пр/774-011.0, Приказ № 774/пр от 11.12.2020 п.16 | СП Полы |  |  |  | 4: %; 5: 65; 6: 0.85; 7: 55.25; 12: 3725.58 | [29 empty] | СП Полы
|  | Всего по позиции |  |  |  | 10: 23039.96; 12: 17925.09 | [30 empty] | Всего по позиции
13 | ФСБЦ-09.2.02.02-0012 | Рейка алюминиевая прижимная краевая (порожек) |  |  |  | м | 81.69 | 1 | 81.69 | 67.66 | 1.65 | 111.64 |  | 9119.87 | [23 empty] | Рейка алюминиевая прижимная краевая (порожек)
|  | Всего по позиции |  |  |  | 12: 9119.87 | [30 empty] | Всего по позиции
|  | Итоги по разделу 1 Пол : | [44 empty] | Итоги по разделу 1 Пол :
|  | Всего прямые затраты (справочно) |  |  |  | 12: 337889.06 | [33 empty] | Всего прямые затраты (справочно)
|  | в том числе: | [45 empty] | в том числе:
|  | Оплата труда рабочих |  |  |  | 12: 97366.07 | [33 empty] | Оплата труда рабочих
|  | Эксплуатация машин |  |  |  | 12: 502.56 | [33 empty] | Эксплуатация машин
|  | Оплата труда машинистов (Отм) |  |  |  | 12: 626.36 | [33 empty] | Оплата труда машинистов (Отм)
|  | Материалы |  |  |  | 12: 239394.07 | [33 empty] | Материалы
|  | Строительные работы |  |  |  | 12: 488532.27 | [33 empty] | Строительные работы
|  | в том числе: | [45 empty] | в том числе:
|  | оплата труда |  |  |  | 12: 97366.07 | [33 empty] | оплата труда
|  | эксплуатация машин и механизмов |  |  |  | 12: 502.56 | [33 empty] | эксплуатация машин и механизмов
|  | оплата труда машинистов (Отм) |  |  |  | 12: 626.36 | [33 empty] | оплата труда машинистов (Отм)
|  | материалы |  |  |  | 12: 239394.07 | [33 empty] | материалы
|  | накладные расходы |  |  |  | 12: 97289.8 | [33 empty] | накладные расходы
|  | сметная прибыль |  |  |  | 12: 53353.41 | [33 empty] | сметная прибыль
|  | Всего ФОТ (справочно) |  |  |  | 12: 97992.43 | [33 empty] | Всего ФОТ (справочно)
|  | Всего накладные расходы (справочно) |  |  |  | 12: 97289.8 | [33 empty] | Всего накладные расходы (справочно)
|  | Всего сметная прибыль (справочно) |  |  |  | 12: 53353.41 | [33 empty] | Всего сметная прибыль (справочно)
|  | Всего по разделу 1 Пол |  |  |  | 12: 488532.27 | [34 empty] | Всего по разделу 1 Пол
|  | справочно: | [45 empty] | справочно:
|  | Затраты труда рабочих |  |  |  | 7: 187,017564 | [35 empty] | Затраты труда рабочих
|  | Затраты труда машинистов |  |  |  | 7: 1,11385 | [35 empty] | Затраты труда машинистов
Раздел 2. Погрузка и вывоз мусора | [36 empty] | Раздел 2. Погрузка и вывоз мусора
14 | 47-1 | Погрузка в автотранспортное средство: Мусор строительный с погрузкой вручную |  |  |  | т | 0.10697 | 1 | 0.10697 |  |  | 1282.2 |  | 137.15 | [23 empty] | Погрузка в автотранспортное средство: Мусор строительный с погрузкой вручную
|  | Всего по позиции |  |  |  | 12: 137.15 | [30 empty] | Всего по позиции
15 | 49-1 | Погрузка в автотранспортное средство: мусор строительный с погрузкой экскаваторами емкостью ковша до 0,5 м3 |  |  |  | т | 0.96271 | 1 | 0.96271 |  |  | 89.43 |  | 86.1 | [23 empty] | Погрузка в автотранспортное средство: мусор строительный с погрузкой экскаваторами емкостью ковша до 0,5 м3
|  | Всего по позиции |  |  |  | 12: 86.1 | [30 empty] | Всего по позиции
16 | 02-15-1-01-0010 | Перевозка грузов I класса автомобилями-самосвалами грузоподъемностью до 15 т по дорогам с усовершенствованным (асфальтобетонным, цементобетонным, железобетонным, обработанным органическим вяжущим) дорожным покрытием на расстояние 10 км |  |  |  | т | 1.0697 | 1 | 1.0697 |  |  | 295.07 |  | 315.63 | [23 empty] | Перевозка грузов I класса автомобилями-самосвалами грузоподъемностью до 15 т по дорогам с усовершенствованным (асфальтобетонным, цементобетонным, железобетонным, обработанным органическим вяжущим) дорожным покрытием на расстояние 10 км
|  | Всего по позиции |  |  |  | 12: 315.63 | [30 empty] | Всего по позиции
|  | Итоги по разделу 2 Погрузка и вывоз мусора : | [44 empty] | Итоги по разделу 2 Погрузка и вывоз мусора :
|  | Всего прямые затраты (справочно) |  |  |  | 12: 538.88 | [33 empty] | Всего прямые затраты (справочно)
|  | в том числе: | [45 empty] | в том числе:
|  | Перевозка |  |  |  | 12: 538.88 | [33 empty] | Перевозка
|  | Строительные работы |  |  |  | 12: 538.88 | [33 empty] | Строительные работы
|  | Перевозка |  |  |  | 12: 538.88 | [33 empty] | Перевозка
|  | Всего по разделу 2 Погрузка и вывоз мусора |  |  |  | 12: 538.88 | [34 empty] | Всего по разделу 2 Погрузка и вывоз мусора
|  | Итоги по смете: | [48 empty] | Итоги по смете:
|  | Всего прямые затраты (справочно) |  |  |  | 12: 338427.94 | [37 empty] | Всего прямые затраты (справочно)
|  | в том числе: | [49 empty] | в том числе:
|  | Оплата труда рабочих |  |  |  | 12: 97366.07 | [37 empty] | Оплата труда рабочих
|  | Эксплуатация машин |  |  |  | 12: 502.56 | [37 empty] | Эксплуатация машин
|  | Оплата труда машинистов (Отм) |  |  |  | 12: 626.36 | [37 empty] | Оплата труда машинистов (Отм)
|  | Материалы |  |  |  | 12: 239394.07 | [37 empty] | Материалы
|  | Перевозка |  |  |  | 12: 538.88 | [37 empty] | Перевозка
|  | Строительные работы |  |  |  | 12: 489071.15 | [37 empty] | Строительные работы
|  | Строительные работы |  |  |  | 12: 488532.27 | [37 empty] | Строительные работы
|  | в том числе: | [49 empty] | в том числе:
|  | оплата труда |  |  |  | 12: 97366.07 | [37 empty] | оплата труда
|  | эксплуатация машин и механизмов |  |  |  | 12: 502.56 | [37 empty] | эксплуатация машин и механизмов
|  | оплата труда машинистов (Отм) |  |  |  | 12: 626.36 | [37 empty] | оплата труда машинистов (Отм)
|  | материалы |  |  |  | 12: 239394.07 | [37 empty] | материалы
|  | накладные расходы |  |  |  | 12: 97289.8 | [37 empty] | накладные расходы
|  | сметная прибыль |  |  |  | 12: 53353.41 | [37 empty] | сметная прибыль
|  | Перевозка |  |  |  | 12: 538.88 | [37 empty] | Перевозка
|  | Всего ФОТ (справочно) |  |  |  | 12: 97992.43 | [37 empty] | Всего ФОТ (справочно)
|  | Всего накладные расходы (справочно) |  |  |  | 12: 97289.8 | [37 empty] | Всего накладные расходы (справочно)
|  | Всего сметная прибыль (справочно) |  |  |  | 12: 53353.41 | [37 empty] | Всего сметная прибыль (справочно)
|  | НДС 22% |  |  |  | 12: 107595.65 | [37 empty] | НДС 22%
|  | ВСЕГО по смете |  |  |  | 12: 596666.8 | [38 empty] | ВСЕГО по смете
|  | справочно: | [49 empty] | справочно:
|  | Затраты труда рабочих |  |  |  | 7: 187,017564 | [39 empty] | Затраты труда рабочих
|  | Затраты труда машинистов |  |  |  | 7: 1,11385 | [39 empty] | Затраты труда машинистов
| Составил: | инженер-сметчик |  |  |  | 5: (Губин П. Ю.)
[должность, подпись (инициалы, фамилия)]
| Проверил: | начальник ОРиЭЗиС |  |  |  | 5: (Кунгурцева С. В.)
[должность, подпись (инициалы, фамилия)]
1. Зарегистрирован Министерством юстиции Российской Федерации 10 сентября 2019 г., регистрационный № 55869), с изменениями, внесенными приказом Министерства строительства и жилищно-коммунального хозяйства Российской Федерации от 20 февраля 2021 г. № 79/пр (зарегистрирован Министерством юстиции Российской Федерации 9 августа 2021 г., регистрационный № 64577)
² Под прочими затратами понимаются затраты, учитываемые в соответствии с пунктом 184 Методики.
³ Под прочими работами понимаются затраты, учитываемые в соответствии с пунктами 122-128 Методики.