## 02-01-01 - Крепление подвесов -
Приложение № 3
Утверждено приказом № 421 от 4 августа 2020 г. Минстроя РФ в редакции приказа № 557 от 7 июля 2022 г.
Наименование программного продукта |  |  |  |  | ГРАНД-Смета, версия 2022.3
Наименование редакции сметных нормативов |  |  |  |  | Приказ Минстроя России от 30.12.2021 № 1046/пр; Приказ Минстроя России от 04.08.2020 № 421/пр; Приказ Минстроя России от 21.12.2020 № 812/пр; Приказ Минстроя России от 11.12.2020 № 774/пр; Приказ Минстроя России от 02.08.2023 № 551/пр; Приказ Минстроя России от 14.11.2023 № 817/пр; Приказ Минстроя России от 16.02.2024 № 102/пр; Приказ Минстроя России от 13.05.2024 №323/пр; Приказ Минстроя России от 09.08.2024 №524/пр; Приказ Минстроя России от 07.11.2024 №747/пр; Приказ Минстроя России от 23.01.2025 №30/пр; Приказ Минстроя России от 07.02.2025 №69/пр; Приказ Минстроя России от 19.05.2025 №299/пр; Приказ Минстроя России от 14.08.2025 №490/пр; Приказ Минстроя России от 12.11.2025 №696/пр | [11 empty] | Приказ Минстроя России от 30.12.2021 № 1046/пр; Приказ Минстроя России от 04.08.2020 № 421/пр; Приказ Минстроя России от 21.12.2020 № 812/пр; Приказ Минстроя России от 11.12.2020 № 774/пр; Приказ Минстроя России от 02.08.2023 № 551/пр; Приказ Минстроя России от 14.11.2023 № 817/пр; Приказ Минстроя России от 16.02.2024 № 102/пр; Приказ Минстроя России от 13.05.2024 №323/пр; Приказ Минстроя России от 09.08.2024 №524/пр; Приказ Минстроя России от 07.11.2024 №747/пр; Приказ Минстроя России от 23.01.2025 №30/пр; Приказ Минстроя России от 07.02.2025 №69/пр; Приказ Минстроя России от 19.05.2025 №299/пр; Приказ Минстроя России от 14.08.2025 №490/пр; Приказ Минстроя России от 12.11.2025 №696/пр
Реквизиты приказа Минстроя России об утверждении дополнений и изменений к сметным нормативам |  |  |  |  | Приказ Минстроя России от 18 мая 2022 г. № 378/пр, Приказ Минстроя России от 26 августа 2022 г. № 703/пр, Приказ Минстроя России от 26 октября 2022 г. № 905/пр, Приказ Минстроя России от 27 декабря 2022 г. № 1133/пр, Приказ Минстроя России от 10 февраля 2023 г. № 84/пр, Приказ Минстроя России от 11.05.2023 №335/пр; Приказ Минстроя России от 07.07.2022 № 557/пр; Приказ Минстроя России от 02.09.2021 № 636/пр, Приказ Минстроя России от 26.07.2022 № 611/пр; Приказ Минстроя России от 22.04.2022 № 317/пр; Приказ Минстроя России от 02.08.2023 № 551/пр; Приказ Минстроя России от 14.11.2023 № 817/пр; Приказ Минстроя России от 30.01.2024 № 55/пр; Приказ Минстроя России от 16.02.2024 № 102/пр; Приказ Минстроя России от 13.05.2024 №323/пр; Приказ Минстроя России от 09.08.2024 №524/пр; Приказ Минстроя России от 07.11.2024 №747/пр; Приказ Минстроя России от 23.01.2025 №30/пр; Приказ Минстроя России от 07.02.2025 №69/пр; Приказ Минстроя России от 19.05.2025 №299/пр; Приказ Минстроя России от 14.08.2025 №490/пр; Приказ Минстроя России от 12.11.2025 №696/пр | [12 empty] | Приказ Минстроя России от 18 мая 2022 г. № 378/пр, Приказ Минстроя России от 26 августа 2022 г. № 703/пр, Приказ Минстроя России от 26 октября 2022 г. № 905/пр, Приказ Минстроя России от 27 декабря 2022 г. № 1133/пр, Приказ Минстроя России от 10 февраля 2023 г. № 84/пр, Приказ Минстроя России от 11.05.2023 №335/пр; Приказ Минстроя России от 07.07.2022 № 557/пр; Приказ Минстроя России от 02.09.2021 № 636/пр, Приказ Минстроя России от 26.07.2022 № 611/пр; Приказ Минстроя России от 22.04.2022 № 317/пр; Приказ Минстроя России от 02.08.2023 № 551/пр; Приказ Минстроя России от 14.11.2023 № 817/пр; Приказ Минстроя России от 30.01.2024 № 55/пр; Приказ Минстроя России от 16.02.2024 № 102/пр; Приказ Минстроя России от 13.05.2024 №323/пр; Приказ Минстроя России от 09.08.2024 №524/пр; Приказ Минстроя России от 07.11.2024 №747/пр; Приказ Минстроя России от 23.01.2025 №30/пр; Приказ Минстроя России от 07.02.2025 №69/пр; Приказ Минстроя России от 19.05.2025 №299/пр; Приказ Минстроя России от 14.08.2025 №490/пр; Приказ Минстроя России от 12.11.2025 №696/пр
Реквизиты письма Минстроя России об индексах изменения сметной стоимости строительства, включаемые в федеральный реестр сметных нормативов и размещаемые в федеральной государственной информационной системе ценообразования в строительстве, подготовленного в соответствии пунктом 85 Методики расчета индексов изменения сметной стоимости строительства, утвержденной приказом Министерства строительства и жилищно-коммунального хозяйства Российской Федерации от 5 июня 2019 г. № 326/пр¹ |  |  |  |  | Письмо Минстроя России от 21.11.2025 № 71782-ИФ/09 | [9 empty] | Реквизиты письма Минстроя России об индексах изменения сметной стоимости строительства, включаемые в федеральный реестр сметных нормативов и размещаемые в федеральной государственной информационной системе ценообразования в строительстве, подготовленного в соответствии пунктом 85 Методики расчета индексов изменения сметной стоимости строительства, утвержденной приказом Министерства строительства и жилищно-коммунального хозяйства Российской Федерации от 5 июня 2019 г. № 326/пр¹ | Письмо Минстроя России от 21.11.2025 № 71782-ИФ/09 |  |  | Письмо Минстроя России от 21.11.2025 № 71782-ИФ/09
Реквизиты нормативного правового акта об утверждении оплаты труда, утверждаемый в соответствии с пунктом 22(1) Правилами мониторинга цен, утвержденными постановлением Правительства Российской Федерации от 23 декабря 2016 г. № 1452 |  |  |  |  | Приказ Министерства строительства Новосибирской области от 23.04.2025 № 54-НПА | [9 empty] | Реквизиты нормативного правового акта об утверждении оплаты труда, утверждаемый в соответствии с пунктом 22(1) Правилами мониторинга цен, утвержденными постановлением Правительства Российской Федерации от 23 декабря 2016 г. № 1452 | Приказ Министерства строительства Новосибирской области от 23.04.2025 № 54-НПА |  |  |  | Приказ Министерства строительства Новосибирской области от 23.04.2025 № 54-НПА
Обоснование принятых текущих цен на строительные ресурсы
Наименование субъекта Российской Федерации |  |  |  |  | 54. Новосибирская область | [15 empty] | 54. Новосибирская область
Наименование зоны субъекта Российской Федерации |  |  |  |  | Новосибирская область (1 зона) | [16 empty] | Новосибирская область (1 зона)
Выявленный объект культурного наследия "Государственная публичная научно-техническая библиотека СО АН СССР" по адресу: г. Новосибирск, ул. Восход, д. 15 | [22 empty] | Выявленный объект культурного наследия "Государственная публичная научно-техническая библиотека СО АН СССР" по адресу: г. Новосибирск, ул. Восход, д. 15
(наименование стройки)
Выявленный объект культурного наследия "Государственная публичная научно-техническая библиотека СО АН СССР" по адресу: г. Новосибирск, ул. Восход, д. 15 | [23 empty] | Выявленный объект культурного наследия "Государственная публичная научно-техническая библиотека СО АН СССР" по адресу: г. Новосибирск, ул. Восход, д. 15
(наименование объекта капитального строительства)
ЛОКАЛЬНЫЙ СМЕТНЫЙ РАСЧЕТ (СМЕТА) № ЛС-02-01-01
Крепление подвесов для крепления вешалок и гардероба на 1-м этаже в помещении № 4 | [24 empty] | Крепление подвесов для крепления вешалок и гардероба
(наименование работ и затрат)
Составлен | ресурсно-индексным | методом
Основание | проект, шифр: 2/10 - 2019К | [24 empty] | проект, шифр: 2/10 - 2019К
(проектная и (или) иная техническая документация)
Составлен(а) в текущем уровне цен |  | 01.10.2025 | [24 empty] | 01.10.2025
Сметная стоимость |  |  | 118.35 | тыс.руб.
в том числе:
| строительных работ |  | 106.24 | тыс.руб. |  |  |  |  | Средства на оплату труда рабочих |  |  |  | 21.18 | тыс.руб.
| монтажных работ |  | 0 | тыс.руб. |  |  |  |  | Средства на оплату труда машинистов |  |  |  | 0.16 | тыс.руб.
| оборудования |  | 0 | тыс.руб. |  |  |  |  | Нормативные затраты труда рабочих |  |  |  | 42.09 | чел.-ч.
| прочих затрат |  | 0 | тыс.руб. |  |  |  |  | Нормативные затраты труда машинистов |  |  |  | 0.31 | чел.-ч.
№ п/п | Обоснование | Наименование работ и затрат |  |  |  | Единица измерения | Количество |  |  | Сметная стоимость, руб.
[7 empty] | на единицу измерения | коэффициенты | всего с учетом коэффициентов | на единицу измерения в базисном уровне цен | индекс | на единицу измерения в текущем уровне цен | коэффициенты | всего в текущем уровне цен
1 | 2 | 3 |  |  |  | 4 | 5 | 6 | 7 | 8 | 9 | 10 | 11 | 12
Раздел 1. Ремонтно-реставрационные работы и приспособления для современного использования | [27 empty] | Раздел 1. Ремонтно-реставрационные работы и приспособления для современного использования
1 | ГЭСН09-03-039-06 | Монтаж мелких конструкций (столиков, кронштейнов, насадок фахверка, планок, уголков) из стали различного профиля массой: до 20 кг |  |  |  | 4: т; 7: 0.24332 | [14 empty] | Монтаж мелких конструкций (столиков, кронштейнов, насадок фахверка, планок, уголков) из стали различного профиля массой: до 20 кг
| Прил.9.3 п.2 | Монтаж конструктивных элементов по железобетонным и каменным опорам ОЗП=1,1; ТЗ=1,1 | [27 empty] | Монтаж конструктивных элементов по железобетонным и каменным опорам ОЗП=1,1; ТЗ=1,1
| 421/пр_2020_п.58_пп.б | При применении сметных норм, включенных в сборники ГЭСН (ФЕР, ТЕР), аналогичных технологическим процессам в новом строительстве, в том числе по возведению новых конструктивных элементов ОЗП=1,15; ЭМ=1,25 к расх.; ЗПМ=1,25; ТЗ=1,15; ТЗМ=1,25 | [27 empty] | При применении сметных норм, включенных в сборники ГЭСН (ФЕР, ТЕР), аналогичных технологическим процессам в новом строительстве, в том числе по возведению новых конструктивных элементов ОЗП=1,15; ЭМ=1,25 к расх.; ЗПМ=1,25; ТЗ=1,15; ТЗМ=1,25
| 1 | ОТ(ЗТ) |  |  |  | 4: чел.-ч; 7: 35.7045; 12: 18217.53 | [16 empty] | ОТ(ЗТ)
| 1-100-40 | Средний разряд работы 4,0 (ср 4) |  |  |  | чел.-ч | 116 | 1.265 | 35.7045 | 0 |  | 510.23 |  | 18217.53 | [16 empty] | Средний разряд работы 4,0 (ср 4)
|  | ЭМ |  |  |  | 12: 673.4 | [17 empty] | ЭМ
| 3 | ОТм(ЗТм) |  |  |  | 4: чел.-ч; 7: 0.30415; 12: 155.19 | [16 empty] | ОТм(ЗТм)
| 91.06.03-578 | Лебедки электрические канатные, тяговое усилие 14,71 кН (1,5 т) |  |  |  | маш.час | 23.2 | 1.25 | 7.0562 | 9.09 | 1.6 | 14.54 |  | 102.6 | [16 empty] | Лебедки электрические канатные, тяговое усилие 14,71 кН (1,5 т)
| 91.14.02-001 | Автомобили бортовые, грузоподъемность до 5 т |  |  |  | маш.час | 1 | 1.25 | 0.30415 | 477.92 |  | 733.62 |  | 223.13 | [16 empty] | Автомобили бортовые, грузоподъемность до 5 т
| 4-100-040 | ОТм(Зтм) Средний разряд машинистов 4 |  |  |  | чел.-ч | 1 | 1.25 | 0.30415 |  |  | 510.23 |  | 155.19 | [16 empty] | ОТм(Зтм) Средний разряд машинистов 4
| 91.17.04-233 | Аппараты сварочные для ручной дуговой сварки, сварочный ток до 350 А |  |  |  | маш.час | 37.54 | 1.25 | 11.4177 | 24.46 |  | 30.45 |  | 347.67 | [16 empty] | Аппараты сварочные для ручной дуговой сварки, сварочный ток до 350 А
| 4 | М |  |  |  | 12: 495.55 | [17 empty] | М
| 01.3.02.09-0022 | Пропан-бутан смесь техническая |  |  |  | кг | 0.78 |  | 0.18979 | 41.38 | 2.05 | 84.83 |  | 16.1 | [16 empty] | Пропан-бутан смесь техническая
| 01.7.15.03-0042 | Болты с гайками и шайбами строительные |  |  |  | кг | 6 |  | 1.4599 | 174.93 | 1.03 | 180.18 |  | 263.05 | [16 empty] | Болты с гайками и шайбами строительные
| 08.2.02.11-0007 | Канат двойной свивки ТК, конструкции 6х19(1+6+12)+1 о.с., марка В, из оцинкованной по группе Ж проволоки, маркировочная группа 1570-1770 Н/мм2, диаметр 5,5 мм |  |  |  | 10 м | 0.0187 |  | 0.0045501 | 307.84 | 1.07 | 329.39 |  | 1.5 | [16 empty] | Канат двойной свивки ТК, конструкции 6х19(1+6+12)+1 о.с., марка В, из оцинкованной по группе Ж проволоки, маркировочная группа 1570-1770 Н/мм2, диаметр 5,5 мм
| 14.4.01.01-0003 | Грунтовка ГФ-021 |  |  |  | т | 0.0003 |  | 7.3e-05 | 51280.15 |  | 106846.67 |  | 7.8 | [16 empty] | Грунтовка ГФ-021
| 14.5.09.07-0030 | Растворитель Р-4 |  |  |  | т | 0.0006 |  | 0.000146 | 98526.45 | 1.66 | 163553.91 |  | 23.88 | [16 empty] | Растворитель Р-4
| 08.3.11.01-1100 | Швеллеры стальные горячекатаные, марки стали Ст3пс, Ст3сп, № 5У-10У, № 5П-10П |  |  |  | т | 0.0019 |  | 0.0004623 | 85326.5 | 0.73 | 62288.35 |  | 28.8 | [16 empty] | Швеллеры стальные горячекатаные, марки стали Ст3пс, Ст3сп, № 5У-10У, № 5П-10П
| 01.7.11.07-0036 | Электроды сварочные для сварки низколегированных и углеродистых сталей Э46, диаметр 4 мм |  |  |  | кг | 3 |  | 0.72996 | 142.68 | 1.07 | 152.67 |  | 111.44 | [16 empty] | Электроды сварочные для сварки низколегированных и углеродистых сталей Э46, диаметр 4 мм
| 01.3.02.08-0001 | Кислород газообразный технический |  |  |  | м3 | 2.6 |  | 0.63263 | 114.64 |  | 67.94 |  | 42.98 | [16 empty] | Кислород газообразный технический
|  | Итого прямые затраты |  |  |  | 12: 19541.67 | [18 empty] | Итого прямые затраты
|  | ФОТ |  |  |  | 12: 18372.72 | [19 empty] | ФОТ
| Пр/812-009.0-1, Приказ № 812/пр от 21.12.2020 п.25 | НР Строительные металлические конструкции |  |  |  | 4: %; 5: 93; 6: 0.9; 7: 83.7; 12: 15377.97 | [19 empty] | НР Строительные металлические конструкции
| Пр/774-009.0, Приказ № 774/пр от 11.12.2020 п.16 | СП Строительные металлические конструкции |  |  |  | 4: %; 5: 62; 6: 0.85; 7: 52.7; 12: 9682.42 | [19 empty] | СП Строительные металлические конструкции
|  | Всего по позиции |  |  |  | 10: 183307.39; 12: 44602.06 | [20 empty] | Всего по позиции
2 | ФСБЦ-07.2.07.04-0007 Сплит-форма Новосибирская область (1 зона) на 4 квартал 2025 года.xlsx | Конструкции стальные индивидуального изготовления из сортового проката |  |  |  | 4: т; 7: 0.24332; 8: 105278.81; 10: 180312.77; 12: 43873.41 | [14 empty] | Конструкции стальные индивидуального изготовления из сортового проката
|  | Всего по позиции |  |  |  | 10: 180312.75; 12: 43873.41 | [20 empty] | Всего по позиции
3 | ГЭСН46-08-012-02 | Установка анкеров в отверстия глубиной 100 мм с применением составов на цементно-эпоксидной основе, диаметр анкера: 10 мм |  |  |  | 4: 100 шт; 7: 0.96 | [14 empty] | Установка анкеров в отверстия глубиной 100 мм с применением составов на цементно-эпоксидной основе, диаметр анкера: 10 мм
| 421/пр_2020_п.58_пп.б | При применении сметных норм, включенных в сборники ГЭСН (ФЕР, ТЕР), аналогичных технологическим процессам в новом строительстве, в том числе по возведению новых конструктивных элементов ОЗП=1,15; ЭМ=1,25 к расх.; ЗПМ=1,25; ТЗ=1,15; ТЗМ=1,25 | [27 empty] | При применении сметных норм, включенных в сборники ГЭСН (ФЕР, ТЕР), аналогичных технологическим процессам в новом строительстве, в том числе по возведению новых конструктивных элементов ОЗП=1,15; ЭМ=1,25 к расх.; ЗПМ=1,25; ТЗ=1,15; ТЗМ=1,25
| 1 | ОТ(ЗТ) |  |  |  | 4: чел.-ч; 7: 8.3242; 12: 3771.84 | [16 empty] | ОТ(ЗТ)
| 1-100-30 | Средний разряд работы 3,0 (ср 3) |  |  |  | чел.-ч | 7.54 | 1.15 | 8.3242 | 0 |  | 453.12 |  | 3771.84 | [16 empty] | Средний разряд работы 3,0 (ср 3)
|  | ЭМ |  |  |  | 12: 39.55 | [17 empty] | ЭМ
| 91.18.01-012 | Компрессоры винтовые передвижные с электродвигателем, давление до 0,6 МПа (6 атм), производительность до 3,5 м3/мин |  |  |  | маш.час | 0.24 | 1.25 | 0.288 | 99.51 | 1.38 | 137.32 |  | 39.55 | [16 empty] | Компрессоры винтовые передвижные с электродвигателем, давление до 0,6 МПа (6 атм), производительность до 3,5 м3/мин
| 4 | М |  |  |  | 12: 3.63 | [17 empty] | М
| 01.7.03.04-0001 | Электроэнергия |  |  |  | кВт-ч | 0.592 |  | 0.56832 | 4.94 |  | 6.39 |  | 3.63 | [16 empty] | Электроэнергия
|  | Итого прямые затраты |  |  |  | 12: 3815.02 | [18 empty] | Итого прямые затраты
|  | ФОТ |  |  |  | 12: 3771.84 | [19 empty] | ФОТ
| Пр/812-040.1-1 | НР Работы по реконструкции зданий и сооружений: усиление и замена существующих конструкций, возведение отдельных конструктивных элементов |  |  |  | 4: %; 5: 103; 7: 103; 12: 3885 | [19 empty] | НР Работы по реконструкции зданий и сооружений: усиление и замена существующих конструкций, возведение отдельных конструктивных элементов
| Пр/774-040.1 | СП Работы по реконструкции зданий и сооружений: усиление и замена существующих конструкций, возведение отдельных конструктивных элементов |  |  |  | 4: %; 5: 59; 7: 59; 12: 2225.39 | [19 empty] | СП Работы по реконструкции зданий и сооружений: усиление и замена существующих конструкций, возведение отдельных конструктивных элементов
|  | Всего по позиции |  |  |  | 10: 10338.97; 12: 9925.41 | [20 empty] | Всего по позиции
4 | ГЭСН46-08-012-07 до глубины 50 мм | На каждые 10 мм изменения глубины отверстия добавлять (уменьшать) к норме: 46-08-012-02 |  |  |  | 4: 100 шт; 7: -0.96 | [14 empty] | На каждые 10 мм изменения глубины отверстия добавлять (уменьшать) к норме: 46-08-012-02
| 1 | до глубины 50 мм ПЗ=5 (ОЗП=5; ЭМ=5 к расх.; ЗПМ=5; МАТ=5 к расх.; ТЗ=5; ТЗМ=5) | [27 empty] | до глубины 50 мм ПЗ=5 (ОЗП=5; ЭМ=5 к расх.; ЗПМ=5; МАТ=5 к расх.; ТЗ=5; ТЗМ=5)
| 421/пр_2020_п.58_пп.б | При применении сметных норм, включенных в сборники ГЭСН (ФЕР, ТЕР), аналогичных технологическим процессам в новом строительстве, в том числе по возведению новых конструктивных элементов ОЗП=1,15; ЭМ=1,25 к расх.; ЗПМ=1,25; ТЗ=1,15; ТЗМ=1,25 | [27 empty] | При применении сметных норм, включенных в сборники ГЭСН (ФЕР, ТЕР), аналогичных технологическим процессам в новом строительстве, в том числе по возведению новых конструктивных элементов ОЗП=1,15; ЭМ=1,25 к расх.; ЗПМ=1,25; ТЗ=1,15; ТЗМ=1,25
| 1 | ОТ(ЗТ) |  |  |  | 4: чел.-ч; 7: -3.9192; 12: -1775.87 | [16 empty] | ОТ(ЗТ)
| 1-100-30 | Средний разряд работы 3,0 (ср 3) |  |  |  | чел.-ч | 0.71 | 5.75 | -3.9192 | 0 |  | 453.12 |  | -1775.87 | [16 empty] | Средний разряд работы 3,0 (ср 3)
|  | ЭМ |  |  |  | 12: -16.48 | [17 empty] | ЭМ
| 91.18.01-012 | Компрессоры винтовые передвижные с электродвигателем, давление до 0,6 МПа (6 атм), производительность до 3,5 м3/мин |  |  |  | маш.час | 0.02 | 6.25 | -0.12 | 99.51 | 1.38 | 137.32 |  | -16.48 | [16 empty] | Компрессоры винтовые передвижные с электродвигателем, давление до 0,6 МПа (6 атм), производительность до 3,5 м3/мин
| 4 | М |  |  |  | 12: -1.62 | [17 empty] | М
| 01.7.03.04-0001 | Электроэнергия |  |  |  | кВт-ч | 0.0528 | 5 | -0.25344 | 4.94 |  | 6.39 |  | -1.62 | [16 empty] | Электроэнергия
|  | Итого прямые затраты |  |  |  | 12: -1793.97 | [18 empty] | Итого прямые затраты
|  | ФОТ |  |  |  | 12: -1775.87 | [19 empty] | ФОТ
| Пр/812-040.1-1 | НР Работы по реконструкции зданий и сооружений: усиление и замена существующих конструкций, возведение отдельных конструктивных элементов |  |  |  | 4: %; 5: 103; 7: 103; 12: -1829.15 | [19 empty] | НР Работы по реконструкции зданий и сооружений: усиление и замена существующих конструкций, возведение отдельных конструктивных элементов
| Пр/774-040.1 | СП Работы по реконструкции зданий и сооружений: усиление и замена существующих конструкций, возведение отдельных конструктивных элементов |  |  |  | 4: %; 5: 59; 7: 59; 12: -1047.76 | [19 empty] | СП Работы по реконструкции зданий и сооружений: усиление и замена существующих конструкций, возведение отдельных конструктивных элементов
|  | Всего по позиции |  |  |  | 10: 4865.5; 12: -4670.88 | [20 empty] | Всего по позиции
5 | ФСБЦ-01.7.15.01-0039 | Анкеры из нержавеющей стали фрикционные расклинивающиеся, с наружной резьбой М8, длина 52 мм |  |  |  | 4: 100 шт; 7: 0.96; 8: 5221.97; 10: 8355.15; 12: 8020.94 | [14 empty] | Анкеры из нержавеющей стали фрикционные расклинивающиеся, с наружной резьбой М8, длина 52 мм
|  | Всего по позиции |  |  |  | 10: 8355.15; 12: 8020.94 | [20 empty] | Всего по позиции
6 | ГЭСН46-08-012-02 | Установка анкеров в отверстия глубиной 100 мм с применением составов на цементно-эпоксидной основе, диаметр анкера: 10 мм |  |  |  | 4: 100 шт; 7: 0.16 | [14 empty] | Установка анкеров в отверстия глубиной 100 мм с применением составов на цементно-эпоксидной основе, диаметр анкера: 10 мм
| 421/пр_2020_п.58_пп.б | При применении сметных норм, включенных в сборники ГЭСН (ФЕР, ТЕР), аналогичных технологическим процессам в новом строительстве, в том числе по возведению новых конструктивных элементов ОЗП=1,15; ЭМ=1,25 к расх.; ЗПМ=1,25; ТЗ=1,15; ТЗМ=1,25 | [27 empty] | При применении сметных норм, включенных в сборники ГЭСН (ФЕР, ТЕР), аналогичных технологическим процессам в новом строительстве, в том числе по возведению новых конструктивных элементов ОЗП=1,15; ЭМ=1,25 к расх.; ЗПМ=1,25; ТЗ=1,15; ТЗМ=1,25
| 1 | ОТ(ЗТ) |  |  |  | 4: чел.-ч; 7: 1.3874; 12: 628.64 | [16 empty] | ОТ(ЗТ)
| 1-100-30 | Средний разряд работы 3,0 (ср 3) |  |  |  | чел.-ч | 7.54 | 1.15 | 1.3874 | 0 |  | 453.12 |  | 628.64 | [16 empty] | Средний разряд работы 3,0 (ср 3)
|  | ЭМ |  |  |  | 12: 6.59 | [17 empty] | ЭМ
| 91.18.01-012 | Компрессоры винтовые передвижные с электродвигателем, давление до 0,6 МПа (6 атм), производительность до 3,5 м3/мин |  |  |  | маш.час | 0.24 | 1.25 | 0.048 | 99.51 | 1.38 | 137.32 |  | 6.59 | [16 empty] | Компрессоры винтовые передвижные с электродвигателем, давление до 0,6 МПа (6 атм), производительность до 3,5 м3/мин
| 4 | М |  |  |  | 12: 0.61 | [17 empty] | М
| 01.7.03.04-0001 | Электроэнергия |  |  |  | кВт-ч | 0.592 |  | 0.09472 | 4.94 |  | 6.39 |  | 0.61 | [16 empty] | Электроэнергия
|  | Итого прямые затраты |  |  |  | 12: 635.84 | [18 empty] | Итого прямые затраты
|  | ФОТ |  |  |  | 12: 628.64 | [19 empty] | ФОТ
| Пр/812-040.1-1 | НР Работы по реконструкции зданий и сооружений: усиление и замена существующих конструкций, возведение отдельных конструктивных элементов |  |  |  | 4: %; 5: 103; 7: 103; 12: 647.5 | [19 empty] | НР Работы по реконструкции зданий и сооружений: усиление и замена существующих конструкций, возведение отдельных конструктивных элементов
| Пр/774-040.1 | СП Работы по реконструкции зданий и сооружений: усиление и замена существующих конструкций, возведение отдельных конструктивных элементов |  |  |  | 4: %; 5: 59; 7: 59; 12: 370.9 | [19 empty] | СП Работы по реконструкции зданий и сооружений: усиление и замена существующих конструкций, возведение отдельных конструктивных элементов
|  | Всего по позиции |  |  |  | 10: 10339; 12: 1654.24 | [20 empty] | Всего по позиции
7 | ГЭСН46-08-012-07 до глубины 75 мм | На каждые 10 мм изменения глубины отверстия добавлять (уменьшать) к норме: 46-08-012-02 |  |  |  | 4: 100 шт; 7: -0.16 | [14 empty] | На каждые 10 мм изменения глубины отверстия добавлять (уменьшать) к норме: 46-08-012-02
| 1 | до глубины 75 мм ПЗ=2,5 (ОЗП=2,5; ЭМ=2,5 к расх.; ЗПМ=2,5; МАТ=2,5 к расх.; ТЗ=2,5; ТЗМ=2,5) | [27 empty] | до глубины 75 мм ПЗ=2,5 (ОЗП=2,5; ЭМ=2,5 к расх.; ЗПМ=2,5; МАТ=2,5 к расх.; ТЗ=2,5; ТЗМ=2,5)
| 421/пр_2020_п.58_пп.б | При применении сметных норм, включенных в сборники ГЭСН (ФЕР, ТЕР), аналогичных технологическим процессам в новом строительстве, в том числе по возведению новых конструктивных элементов ОЗП=1,15; ЭМ=1,25 к расх.; ЗПМ=1,25; ТЗ=1,15; ТЗМ=1,25 | [27 empty] | При применении сметных норм, включенных в сборники ГЭСН (ФЕР, ТЕР), аналогичных технологическим процессам в новом строительстве, в том числе по возведению новых конструктивных элементов ОЗП=1,15; ЭМ=1,25 к расх.; ЗПМ=1,25; ТЗ=1,15; ТЗМ=1,25
| 1 | ОТ(ЗТ) |  |  |  | 4: чел.-ч; 7: -0.3266; 12: -147.99 | [16 empty] | ОТ(ЗТ)
| 1-100-30 | Средний разряд работы 3,0 (ср 3) |  |  |  | чел.-ч | 0.71 | 2.875 | -0.3266 | 0 |  | 453.12 |  | -147.99 | [16 empty] | Средний разряд работы 3,0 (ср 3)
|  | ЭМ |  |  |  | 12: -1.37 | [17 empty] | ЭМ
| 91.18.01-012 | Компрессоры винтовые передвижные с электродвигателем, давление до 0,6 МПа (6 атм), производительность до 3,5 м3/мин |  |  |  | маш.час | 0.02 | 3.125 | -0.01 | 99.51 | 1.38 | 137.32 |  | -1.37 | [16 empty] | Компрессоры винтовые передвижные с электродвигателем, давление до 0,6 МПа (6 атм), производительность до 3,5 м3/мин
| 4 | М |  |  |  | 12: -0.13 | [17 empty] | М
| 01.7.03.04-0001 | Электроэнергия |  |  |  | кВт-ч | 0.0528 | 2.5 | -0.02112 | 4.94 |  | 6.39 |  | -0.13 | [16 empty] | Электроэнергия
|  | Итого прямые затраты |  |  |  | 12: -149.49 | [18 empty] | Итого прямые затраты
|  | ФОТ |  |  |  | 12: -147.99 | [19 empty] | ФОТ
| Пр/812-040.1-1 | НР Работы по реконструкции зданий и сооружений: усиление и замена существующих конструкций, возведение отдельных конструктивных элементов |  |  |  | 4: %; 5: 103; 7: 103; 12: -152.43 | [19 empty] | НР Работы по реконструкции зданий и сооружений: усиление и замена существующих конструкций, возведение отдельных конструктивных элементов
| Пр/774-040.1 | СП Работы по реконструкции зданий и сооружений: усиление и замена существующих конструкций, возведение отдельных конструктивных элементов |  |  |  | 4: %; 5: 59; 7: 59; 12: -87.31 | [19 empty] | СП Работы по реконструкции зданий и сооружений: усиление и замена существующих конструкций, возведение отдельных конструктивных элементов
|  | Всего по позиции |  |  |  | 10: 2432.69; 12: -389.23 | [20 empty] | Всего по позиции
8 | ФСБЦ-01.7.15.01-1474 | Анкер-шпильки стальные оцинкованные фрикционные распорные для бетона с трещинами, наружная резьба М8, длина 75 мм |  |  |  | 4: 10 шт; 7: 1.6; 8: 714.1; 10: 1142.56; 12: 1828.1 | [14 empty] | Анкер-шпильки стальные оцинкованные фрикционные распорные для бетона с трещинами, наружная резьба М8, длина 75 мм
|  | Всего по позиции |  |  |  | 10: 1142.56; 12: 1828.1 | [20 empty] | Всего по позиции
9 | ГЭСН13-03-002-04 второй слой | Огрунтовка металлических поверхностей за один раз: грунтовкой ГФ-021 |  |  |  | 4: 100 м2; 7: 0.084 | [14 empty] | Огрунтовка металлических поверхностей за один раз: грунтовкой ГФ-021
| 421/пр_2020_п.58_пп.б | При применении сметных норм, включенных в сборники ГЭСН (ФЕР, ТЕР), аналогичных технологическим процессам в новом строительстве, в том числе по возведению новых конструктивных элементов ОЗП=1,15; ЭМ=1,25 к расх.; ЗПМ=1,25; ТЗ=1,15; ТЗМ=1,25 | [27 empty] | При применении сметных норм, включенных в сборники ГЭСН (ФЕР, ТЕР), аналогичных технологическим процессам в новом строительстве, в том числе по возведению новых конструктивных элементов ОЗП=1,15; ЭМ=1,25 к расх.; ЗПМ=1,25; ТЗ=1,15; ТЗМ=1,25
| 1 | ОТ(ЗТ) |  |  |  | 4: чел.-ч; 7: 0.51295; 12: 289.07 | [16 empty] | ОТ(ЗТ)
| 1-100-47 | Средний разряд работы 4,7 (ср 4,7) |  |  |  | чел.-ч | 5.31 | 1.15 | 0.51295 | 0 |  | 563.54 |  | 289.07 | [16 empty] | Средний разряд работы 4,7 (ср 4,7)
|  | ЭМ |  |  |  | 12: 3.4 | [17 empty] | ЭМ
| 3 | ОТм(ЗТм) |  |  |  | 4: чел.-ч; 7: 0.0021; 12: 1.16 | [16 empty] | ОТм(ЗТм)
| 91.06.03-060 | Лебедки электрические тяговым усилием до 5,79 кН (0,59 т) |  |  |  | маш.час | 0.01 | 1.25 | 0.00105 | 6.62 | 1.6 | 10.59 |  | 0.01 | [16 empty] | Лебедки электрические тяговым усилием до 5,79 кН (0,59 т)
| 91.06.05-011 | Погрузчики одноковшовые универсальные фронтальные пневмоколесные, номинальная вместимость основного ковша 2,6 м3, грузоподъемность 5 т |  |  |  | маш.час | 0.01 | 1.25 | 0.00105 | 1408.28 |  | 1810.29 |  | 1.9 | [16 empty] | Погрузчики одноковшовые универсальные фронтальные пневмоколесные, номинальная вместимость основного ковша 2,6 м3, грузоподъемность 5 т
| 4-100-050 | ОТм(Зтм) Средний разряд машинистов 5 |  |  |  | чел.-ч | 0.01 | 1.25 | 0.00105 |  |  | 586.39 |  | 0.62 | [16 empty] | ОТм(Зтм) Средний разряд машинистов 5
| 91.14.02-001 | Автомобили бортовые, грузоподъемность до 5 т |  |  |  | маш.час | 0.01 | 1.25 | 0.00105 | 477.92 |  | 733.62 |  | 0.77 | [16 empty] | Автомобили бортовые, грузоподъемность до 5 т
| 4-100-040 | ОТм(Зтм) Средний разряд машинистов 4 |  |  |  | чел.-ч | 0.01 | 1.25 | 0.00105 |  |  | 510.23 |  | 0.54 | [16 empty] | ОТм(Зтм) Средний разряд машинистов 4
| 91.21.01-012 | Агрегаты окрасочные высокого давления для окраски поверхностей конструкций, мощность 1 кВт |  |  |  | маш.час | 1.12 | 1.25 | 0.1176 | 4.52 | 1.36 | 6.15 |  | 0.72 | [16 empty] | Агрегаты окрасочные высокого давления для окраски поверхностей конструкций, мощность 1 кВт
| 4 | М |  |  |  | 12: 96.65 | [17 empty] | М
| 14.4.01.01-0003 | Грунтовка ГФ-021 |  |  |  | т | 0.009 |  | 0.000756 | 51280.15 |  | 106846.67 |  | 80.78 | [16 empty] | Грунтовка ГФ-021
| 14.5.09.02-0002 | Ксилол нефтяной, марка А |  |  |  | т | 0.0015 |  | 0.000126 | 75885.63 | 1.66 | 125970.15 |  | 15.87 | [16 empty] | Ксилол нефтяной, марка А
|  | Итого прямые затраты |  |  |  | 12: 390.28 | [18 empty] | Итого прямые затраты
|  | ФОТ |  |  |  | 12: 290.23 | [19 empty] | ФОТ
| Пр/812-013.0-1, Приказ № 812/пр от 21.12.2020 п.25 | НР Защита строительных конструкций и оборудования от коррозии |  |  |  | 4: %; 5: 94; 6: 0.9; 7: 84.6; 12: 245.53 | [19 empty] | НР Защита строительных конструкций и оборудования от коррозии
| Пр/774-013.0, Приказ № 774/пр от 11.12.2020 п.16 | СП Защита строительных конструкций и оборудования от коррозии |  |  |  | 4: %; 5: 51; 6: 0.85; 7: 43.35; 12: 125.81 | [19 empty] | СП Защита строительных конструкций и оборудования от коррозии
|  | Всего по позиции |  |  |  | 10: 9066.9; 12: 761.62 | [20 empty] | Всего по позиции
10 | ГЭСН13-03-004-26 за 2 раза | Окраска металлических огрунтованных поверхностей: эмалью ПФ-115 |  |  |  | 4: 100 м2; 7: 0.084 | [14 empty] | Окраска металлических огрунтованных поверхностей: эмалью ПФ-115
| 1 | за 2 раза ПЗ=2 (ОЗП=2; ЭМ=2 к расх.; ЗПМ=2; МАТ=2 к расх.; ТЗ=2; ТЗМ=2) | [27 empty] | за 2 раза ПЗ=2 (ОЗП=2; ЭМ=2 к расх.; ЗПМ=2; МАТ=2 к расх.; ТЗ=2; ТЗМ=2)
| 421/пр_2020_п.58_пп.б | При применении сметных норм, включенных в сборники ГЭСН (ФЕР, ТЕР), аналогичных технологическим процессам в новом строительстве, в том числе по возведению новых конструктивных элементов ОЗП=1,15; ЭМ=1,25 к расх.; ЗПМ=1,25; ТЗ=1,15; ТЗМ=1,25 | [27 empty] | При применении сметных норм, включенных в сборники ГЭСН (ФЕР, ТЕР), аналогичных технологическим процессам в новом строительстве, в том числе по возведению новых конструктивных элементов ОЗП=1,15; ЭМ=1,25 к расх.; ЗПМ=1,25; ТЗ=1,15; ТЗМ=1,25
| 1 | ОТ(ЗТ) |  |  |  | 4: чел.-ч; 7: 0.41152; 12: 198.21 | [16 empty] | ОТ(ЗТ)
| 1-100-35 | Средний разряд работы 3,5 (ср 3,5) |  |  |  | чел.-ч | 2.13 | 2.3 | 0.41152 | 0 |  | 481.67 |  | 198.21 | [16 empty] | Средний разряд работы 3,5 (ср 3,5)
|  | ЭМ |  |  |  | 12: 6.2 | [17 empty] | ЭМ
| 3 | ОТм(ЗТм) |  |  |  | 4: чел.-ч; 7: 0.0042; 12: 2.3 | [16 empty] | ОТм(ЗТм)
| 91.06.03-060 | Лебедки электрические тяговым усилием до 5,79 кН (0,59 т) |  |  |  | маш.час | 0.01 | 2.5 | 0.0021 | 6.62 | 1.6 | 10.59 |  | 0.02 | [16 empty] | Лебедки электрические тяговым усилием до 5,79 кН (0,59 т)
| 91.06.05-011 | Погрузчики одноковшовые универсальные фронтальные пневмоколесные, номинальная вместимость основного ковша 2,6 м3, грузоподъемность 5 т |  |  |  | маш.час | 0.01 | 2.5 | 0.0021 | 1408.28 |  | 1810.29 |  | 3.8 | [16 empty] | Погрузчики одноковшовые универсальные фронтальные пневмоколесные, номинальная вместимость основного ковша 2,6 м3, грузоподъемность 5 т
| 4-100-050 | ОТм(Зтм) Средний разряд машинистов 5 |  |  |  | чел.-ч | 0.01 | 2.5 | 0.0021 |  |  | 586.39 |  | 1.23 | [16 empty] | ОТм(Зтм) Средний разряд машинистов 5
| 91.14.02-001 | Автомобили бортовые, грузоподъемность до 5 т |  |  |  | маш.час | 0.01 | 2.5 | 0.0021 | 477.92 |  | 733.62 |  | 1.54 | [16 empty] | Автомобили бортовые, грузоподъемность до 5 т
| 4-100-040 | ОТм(Зтм) Средний разряд машинистов 4 |  |  |  | чел.-ч | 0.01 | 2.5 | 0.0021 |  |  | 510.23 |  | 1.07 | [16 empty] | ОТм(Зтм) Средний разряд машинистов 4
| 91.21.01-012 | Агрегаты окрасочные высокого давления для окраски поверхностей конструкций, мощность 1 кВт |  |  |  | маш.час | 0.65 | 2.5 | 0.1365 | 4.52 | 1.36 | 6.15 |  | 0.84 | [16 empty] | Агрегаты окрасочные высокого давления для окраски поверхностей конструкций, мощность 1 кВт
| 4 | М |  |  |  | 12: 168.18 | [17 empty] | М
| 14.4.04.08-0001 | Эмаль ПФ-115 |  |  |  | т | 0.009 | 2 | 0.001512 | 80322.25 | 1.19 | 95583.48 |  | 144.52 | [16 empty] | Эмаль ПФ-115
| 14.5.09.11-0102 | Уайт-спирит |  |  |  | кг | 1.4 | 2 | 0.2352 | 60.6 | 1.66 | 100.6 |  | 23.66 | [16 empty] | Уайт-спирит
|  | Итого прямые затраты |  |  |  | 12: 374.89 | [18 empty] | Итого прямые затраты
|  | ФОТ |  |  |  | 12: 200.51 | [19 empty] | ФОТ
| Пр/812-013.0-1, Приказ № 812/пр от 21.12.2020 п.25 | НР Защита строительных конструкций и оборудования от коррозии |  |  |  | 4: %; 5: 94; 6: 0.9; 7: 84.6; 12: 169.63 | [19 empty] | НР Защита строительных конструкций и оборудования от коррозии
| Пр/774-013.0, Приказ № 774/пр от 11.12.2020 п.16 | СП Защита строительных конструкций и оборудования от коррозии |  |  |  | 4: %; 5: 51; 6: 0.85; 7: 43.35; 12: 86.92 | [19 empty] | СП Защита строительных конструкций и оборудования от коррозии
|  | Всего по позиции |  |  |  | 10: 7517.14; 12: 631.44 | [20 empty] | Всего по позиции
|  | Итоги по смете: | [33 empty] | Итоги по смете:
|  | Итого прямые затраты (справочно) |  |  |  | 12: 76536.69 | [22 empty] | Итого прямые затраты (справочно)
|  | в том числе: | [34 empty] | в том числе:
|  | Оплата труда рабочих |  |  |  | 12: 21181.43 | [22 empty] | Оплата труда рабочих
|  | Эксплуатация машин |  |  |  | 12: 711.29 | [22 empty] | Эксплуатация машин
|  | Оплата труда машинистов (Отм) |  |  |  | 12: 158.65 | [22 empty] | Оплата труда машинистов (Отм)
|  | Материалы |  |  |  | 12: 54485.32 | [22 empty] | Материалы
|  | Строительные работы |  |  |  | 12: 106237.11 | [22 empty] | Строительные работы
|  | в том числе: | [34 empty] | в том числе:
|  | оплата труда |  |  |  | 12: 21181.43 | [22 empty] | оплата труда
|  | эксплуатация машин и механизмов |  |  |  | 12: 711.29 | [22 empty] | эксплуатация машин и механизмов
|  | оплата труда машинистов (Отм) |  |  |  | 12: 158.65 | [22 empty] | оплата труда машинистов (Отм)
|  | материалы |  |  |  | 12: 54485.32 | [22 empty] | материалы
|  | накладные расходы |  |  |  | 12: 18344.05 | [22 empty] | накладные расходы
|  | сметная прибыль |  |  |  | 12: 11356.37 | [22 empty] | сметная прибыль
|  | Итого ФОТ (справочно) |  |  |  | 12: 21340.08 | [22 empty] | Итого ФОТ (справочно)
|  | Итого накладные расходы (справочно) |  |  |  | 12: 18344.05 | [22 empty] | Итого накладные расходы (справочно)
|  | Итого сметная прибыль (справочно) |  |  |  | 12: 11356.37 | [22 empty] | Итого сметная прибыль (справочно)
|  | НДС на объектах культурного наследия, выявленных объектах культурного наследия (п.181 Методики 421/пр) (54485,32+0+711,29-158,65)*22% от 1 |  |  |  | 12: 12108.35 | [23 empty] | НДС на объектах культурного наследия, выявленных объектах культурного наследия (п.181 Методики 421/пр) (54485,32+0+711,29-158,65)*22% от 1
|  | ВСЕГО по смете |  |  |  | 12: 118345.46 | [24 empty] | ВСЕГО по смете
| Составил: |  |  |  |  | 5: (Ведерникова К.В.) | [25 empty] | (Ведерникова К.В.)
[должность, подпись (инициалы, фамилия)]
Проверил:
[должность, подпись (инициалы, фамилия)]
1. Зарегистрирован Министерством юстиции Российской Федерации 10 сентября 2019 г., регистрационный № 55869), с изменениями, внесенными приказом Министерства строительства и жилищно-коммунального хозяйства Российской Федерации от 20 февраля 2021 г. № 79/пр (зарегистрирован Министерством юстиции Российской Федерации 9 августа 2021 г., регистрационный № 64577)
² Под прочими затратами понимаются затраты, учитываемые в соответствии с пунктом 184 Методики.
³ Под прочими работами понимаются затраты, учитываемые в соответствии с пунктами 122-128 Методики.