## 4-1 Локальная смета 06-08-2026
Ведомость объёмов работ №4-1
№ п/п | № в ЛСР | Наименование работ | Ед. изм. | Кол-во | Ссылки на чертежи | Формула расчёта, расчёт объёмов работ и расхода материалов
1 | 2 | 3 | 4 | 5 | 6 | 7
Раздел 1. Новый Раздел | [8 empty] | Раздел 1. Новый Раздел
1 | 1 | Смена набивки сальников вентилей диаметром: свыше 30 до 50 мм | шт | 40 |  |  | (40 / 100)*100 | 1
2 | 2 | Смена внутренних трубопроводов из стальных труб диаметром: до 80 мм | м | 10 |  |  | (10 / 100)*100 | 1
| Н,Уд | Трубопроводы с гильзами | м | 10
3 | 3 | Смена внутренних трубопроводов из стальных труб диаметром: до 100 мм | м | 10 |  |  | (10 / 100)*100 | 1
| Н,Уд | Трубопроводы с гильзами | м | 10
4 | 4 | Изоляция трубопроводов конструкциями теплоизоляционными комплектными на основе цилиндров минераловатных на синтетическом связующем | м3 | 1.9 |  |  | 1,302881-0,443342+1,773366-0,732871 | 1
| Н,Уд | Конструкции из цилиндров минераловатных на синтетическом связующем | м3 | 1.9616
5 | 5 | Смена вентилей и клапанов обратных муфтовых диаметром: до 20 мм | шт | 10 |  |  | (10 / 100)*100 | 1
| Н,Уд | Арматура муфтовая | шт | 10
6 | 6 | Снятие клапанов фланцевых: обратных диаметром свыше 50 до 100 мм | шт | 1 |  |  | (1 / 100)*100 | 1
7 | 6.1 | Клапан предохранительный Прегран КПП496-01 Ду65х100 | шт. | 0 |  |  |  | 1
8 | 7 | Снятие клапанов фланцевых: обратных диаметром до 50 мм | шт | 1 |  |  | (1 / 100)*100 | 1
9 | 7.1 | Клапан предохранительный Прегран КПП496-01 Ду20х32 | шт. | 1 |  |  |  | 1
10 | 8 | Установка заглушек диаметром трубопроводов: до 100 мм | шт | 4 |  |  | ((2+2) / 100)*100 | 1
11 | 8.1 | Заглушка фланцевая стальная Ду 25 Pу16 АТК 24.200.02-90 ГОСТ 34785-2021 ВФЗ | шт. | 2 |  |  |  | 1
12 | 8.2 | Заглушка фланцевая Ду-40 Ру-16 1-40-16 АТК 24.200.02-90 | шт. | 2 |  |  |  | 1
13 | 9 | Установка манометров: с трехходовым краном и трубкой-сифоном | компл | 2 |  |  |  | 1
14 | 9.1 | Манометр радиальный ТМ-510Р.00 Дк100мм Росма | шт | 2 |  |  |  | 1
15 | 9.2 | Кран трехходовой для манометра, номинальное давление 1,6 МПа, номинальный диаметр 15 мм | шт | 2 |  |  |  | 1
16 | 9.3 | Кран шаровой латунь со спускником Pride никель Ду 15 ВР 1/2" бабочка черная LD 44.15.В-В.С.Б | шт | 2 |  |  |  | 1
17 | 10 | Гидравлическое испытание трубопроводов систем отопления, водопровода и горячего водоснабжения диаметром: до 50 мм | м | 400 |  |  | (400 / 100)*100 | 1
18 | 11 | Гидравлическое испытание трубопроводов систем отопления, водопровода и горячего водоснабжения диаметром: до 100 мм | м | 20 |  |  | (20 / 100)*100 | 1
19 | 12 | Масляная окраска металлических поверхностей: решеток, переплетов, труб диаметром менее 50 мм и т.п., количество окрасок 2 | м2 | 15.5 |  |  | (15,5 / 100)*100 | 1
| Н,Уд | Краски для внутренних работ масляные готовые к применению | кг | 3.813
Составил:
[должность, подпись (инициалы, фамилия)]
Проверил:
[должность, подпись (инициалы, фамилия)]