## ЛСР по форме №4
СОГЛАСОВАНО: | [7 empty] | УТВЕРЖДАЮ:
Заместитель руководителя ГУФССП России по Пермскому краю
______________ | [7 empty] | ____________А.А.Табухов
" _____ " ________________ 2026 г. | [7 empty] | "_____ " ______________2026 г.
Главное управление Федеральной службы судебных приставов по Пермскому краю, 614066, Пермский край, г. Пермь, ул. Советской Армии, д.28.
(наименование стройки)
ЛОКАЛЬНЫЙ СМЕТНЫЙ РАСЧЕТ № 02-01-01
(локальная смета)
на | Проведение промывки и гидравлических испытаний системы отопления и ГВС к отопительному периоду 2026 - 2027 гг. в аппарате ГУФССП России по Пермскому краю и в структурных подразделениях.
(наименование работ и затрат, наименование объекта)
Основание: Дефектная ведомость
| Сметная стоимость _______________________________________________________________________________________________ |  | ___________________________195200 |  | руб.
| строительных работ _______________________________________________________________________________________________ |  | _______________________________________________________________________________________________137448,8 |  | руб.
| монтажных работ _______________________________________________________________________________________________ |  | _______________________________________________________________________________________________22551,2 |  | руб.
| Средства на оплату труда _______________________________________________________________________________________________ |  | ___________________________108161,2 |  | руб.
| Сметная трудоемкость _______________________________________________________________________________________________ |  | _______________________________________________________________________________________________248,19 |  | чел.час
Составлен(а) в текущих (прогнозных) ценах по состоянию на 1 квартал 2026 г.
№ пп | Шифр и номер позиции норматива | Наименование работ и затрат, единица измерения | Количество | Стоимость единицы, руб. |  | Общая стоимость, руб. |  |  | Затраты труда рабочих, чел.-ч, не занятых обслуживанием машин
|  |  |  | всего | эксплуата- ции машин | Всего | оплаты труда | эксплуата- ция машин
|  |  |  | оплаты труда | в т.ч. оплаты труда |  |  | в т.ч. оплаты труда | на единицу | всего
1 | 2 | 3 | 4 | 5 | 6 | 7 | 8 | 9 | 10 | 11
Раздел 1. г. Пермь, ул. Советской Армии, д.28
Чистка и опрессовка бойлера на 12 кгс/см2
1 | ФЕР16-02-007-04 Приказ Минстроя России от 26.12.2019 №876/пр | Демонтаж фланцевых соединений на стальных трубопроводах диаметром: 100 мм (соединение) (Приказ от 04.09.2019 № 519/пр табл.2 п.3 Демонтаж (разборка) систем инженерно-технического обеспечения ОЗП=0,4; ЭМ=0,4 к расх.; ЗПМ=0,4; МАТ=0 к расх.; ТЗ=0,4; ТЗМ=0,4) | 10 | 8,49 5,79 | 2,7 0,05 | 84.9 | 57.9 | 27 0,50 | 0.584 | 5.84
2 | ФЕРр65-22-4 Приказ Минстроя России от 09.02.2021 №51/пр. | Прочистка и промывка: ребристых труб внутри здания (100 шт) | 0,06 6/100 | 2742,26 1598,4 |  | 164.54 | 95.9 |  | 185 | 11.1
3 | ФЕР16-02-007-04 Приказ Минстроя России от 26.12.2019 №876/пр | Установка фланцевых соединений на стальных трубопроводах диаметром: 100 мм (соединение) | 10 | 50,61 14,48 | 6,74 0,12 | 506.1 | 144.8 | 67,4 1,20 | 1.46 | 14.6
4 | ФССЦ-01.7.15.03-0014 Приказ Минстроя России от 26.12.2019 №876/пр | Болты с гайками и шайбами для санитарно-технических работ, диаметр 16 мм (т) | 0.0137 | 14830 |  | 203.17
5 | ФЕР22-06-002-03 Приказ Минстроя России от 26.12.2019 №876/пр | Промывка без дезинфекции трубопроводов диаметром: 100 мм (км) | 0,0264 26,4/1000 | 244,53 175,72 |  | 6.46 | 4.64 |  | 20.6 | 0.54
6 | ФЕРр65-23-2 Приказ Минстроя России от 26.12.2019 №876/пр | Слив и наполнение водой системы отопления: с осмотром системы (1000 м3) | 0.20724 | 10,83 10,83 |  | 2.24 | 2.24 |  | 1.27 | 0.26
7 | ФЕР16-07-005-02 Приказ Минстроя России от 26.12.2019 №876/пр | Гидравлическое испытание трубопроводов систем отопления, водопровода и горячего водоснабжения диаметром: до 100 мм (100 м) | 0,264 26,4/100 | 113,95 58,32 | 44.51 | 30.08 | 15.4 | 11.75 | 5.01 | 1.32
Опрессовка теплового узла на 12 кгс/см2
8 | ФЕР22-06-002-03 Приказ Минстроя России от 26.12.2019 №876/пр | Промывка без дезинфекции трубопроводов диаметром: 100 мм (км) | 0,0098 9,8/1000 | 244,53 175,72 |  | 2.4 | 1.72 |  | 20.6 | 0.2
9 | ФЕРр65-23-2 Приказ Минстроя России от 26.12.2019 №876/пр | Слив и наполнение водой системы отопления: с осмотром системы (1000 м3) | 0.07693 | 10,83 10,83 |  | 0.83 | 0.83 |  | 1.27 | 0.1
10 | ФЕР16-07-005-02 Приказ Минстроя России от 26.12.2019 №876/пр | Гидравлическое испытание трубопроводов систем отопления, водопровода и горячего водоснабжения диаметром: до 100 мм (100 м) | 0,098 9,8/100 | 113,95 58,32 | 44.51 | 11.17 | 5.72 | 4.36 | 5.01 | 0.49
Опрессовка здания на 12 кгс/см2
11 | ФЕРр65-71-1 Приказ Минстроя России от 26.12.2019 №876/пр | Промывка отопительных приборов (радиаторов из 7 секций) пневмопистолетом (вне отопительного периода) (шт) | 15 | 76,55 41,94 | 29,12 2,32 | 1148.25 | 629.1 | 436,8 34,80 | 4.41 | 66.15
12 | ФЕР22-06-002-01 Приказ Минстроя России от 26.12.2019 №876/пр | Промывка без дезинфекции трубопроводов диаметром: 50-65 мм (км) | 0,0862 86,2/1000 | 193,04 175,72 |  | 16.64 | 15.15 |  | 20.6 | 1.78
13 | ФЕРр65-23-2 Приказ Минстроя России от 26.12.2019 №876/пр | Слив и наполнение водой системы отопления: с осмотром системы (1000 м3) | 0.16917 | 10,83 10,83 |  | 1.83 | 1.83 |  | 1.27 | 0.21
14 | ФЕР16-07-005-01 Приказ Минстроя России от 26.12.2019 №876/пр | Гидравлическое испытание трубопроводов систем отопления, водопровода и горячего водоснабжения диаметром: до 50 мм (100 м) | 0,862 86,2/100 | 107,12 58,32 | 44.51 | 92.34 | 50.27 | 38.37 | 5.01 | 4.32
Опрессовка теплотрассы на 20 кгс/см2
15 | ФЕР18-06-003-10 Приказ Минстроя России от 26.12.2019 №876/пр | Установка воздухоотводчиков (прим.) (шт) | 1 | 30,25 15,12 | 6,25 0,97 | 30.25 | 15.12 | 6,25 0,97 | 1.59 | 1.59
16 | ТЦ_18.1.09.12_77_592106900207_16.03.2026_02 | Кран со спускником шаровый латунный Ду 15 () МАТ=796,10/1,32/8,84 | 1 | 68,22 796,10/1,32/8,84 |  | 68.22
17 | ФЕРр65-17-1 Приказ Минстроя России от 26.12.2019 №876/пр | Установка заглушек диаметром трубопроводов: до 100 мм (100 шт) | 0,02 2/100 | 2864,65 992,32 | 6,57 1,16 | 57.29 | 19.85 | 0,13 0,02 | 112 | 2.24
18 | ФССЦ-08.3.05.02-0002 Приказ Минстроя России от 26.12.2019 №876/пр | Прокат толстолистовой горячекатаный в листах с обрезными кромками толщиной 9-12 мм, шириной от 1400 до 1500 мм, сталь: С245 (т) | 0.0032 | 5679.23 |  | 18.17
19 | ФЕРр65-23-2 Приказ Минстроя России от 26.12.2019 №876/пр | Слив и наполнение водой системы отопления: с осмотром системы (1000 м3) | 0.41448 | 10,83 10,83 |  | 4.49 | 4.49 |  | 1.27 | 0.53
20 | ФЕР22-06-002-03 Приказ Минстроя России от 26.12.2019 №876/пр | Промывка без дезинфекции трубопроводов диаметром: 100 мм (км) | 0,0528 52,8/1000 | 244,53 175,72 |  | 12.91 | 9.28 |  | 20.6 | 1.09
21 | ФЕР16-07-005-02 Приказ Минстроя России от 26.12.2019 №876/пр | Гидравлическое испытание трубопроводов систем отопления, водопровода и горячего водоснабжения диаметром: до 100 мм (100 м) | 0,528 52,8/100 | 113,95 58,32 | 44.51 | 60.17 | 30.79 | 23.5 | 5.01 | 2.65
22 | ФЕРр65-17-1 Приказ Минстроя России от 26.12.2019 №876/пр | Демонтаж заглушек диаметром трубопроводов: до 100 мм (100 шт) (Приказ от 04.09.2019 № 519/пр табл.2 п.3 Демонтаж (разборка) систем инженерно-технического обеспечения ОЗП=0,4; ЭМ=0,4 к расх.; ЗПМ=0,4; МАТ=0 к расх.; ТЗ=0,4; ТЗМ=0,4) | 0,02 2/100 | 399,56 396,93 | 2,63 0,46 | 7.99 | 7.94 | 0,05 0,01 | 44.8 | 0.9
Опрессовка внутренней системы гаража на 16 кгс/см2
23 | ФЕР26-01-017-01 Приказ Минстроя России от 26.12.2019 №876/пр | Изоляция изделиями из вспененного каучука, вспененного полиэтилена трубопроводов наружным диметром: до 160 мм трубками (10 м) (Высотные работы коэффициент на высоту от 2м до 8м ОЗП=1,05; ЭМ=1,05; ЗПМ=1,1025; ТЗ=1,05; ТЗМ=1,1025) | 4,178 41,78 / 10 | 130,82 22,91 | 18,13 3,2 | 546.57 | 95.72 | 75,75 13,37 | 2.31 | 9.65
24 | ФЕРм12-10-001-04 Приказ Минстроя России от 26.12.2019 №876/пр | Закладное устройство: для установки поверхностных приборов - прижим (100 шт) (Высотные работы коэффициент на высоту от 2м до 8м ОЗП=1,05; ЭМ=1,05; ЗПМ=1,1025; ТЗ=1,05; ТЗМ=1,1025) | 0,42 42 / 100 | 1300,47 1040,4 | 221,82 0,13 | 546.2 | 436.97 | 93,16 0,05 | 108.15 | 45.42
25 | ФССЦ-12.2.07.04-0211 Приказ Минстроя России от 26.12.2019 №876/пр | Трубки теплоизоляционные из вспененного синтетического каучука для поверхностей с температурой от -50 °C до +110 °C, внутренний диаметр 48 мм, толщина 13 мм (м) | 45.958 | 75.94 |  | 3490.05
26 | ФЕР22-06-002-02 Приказ Минстроя России от 26.12.2019 №876/пр | Промывка без дезинфекции трубопроводов диаметром: 75-80 мм (км) | 0,0533 53,3/1000 | 214,52 175,72 |  | 11.43 | 9.37 |  | 20.6 | 1.1
27 | ФЕРр65-23-2 Приказ Минстроя России от 26.12.2019 №876/пр | Слив и наполнение водой системы отопления: с осмотром системы (1000 м3) | 0.23535 | 10,83 10,83 |  | 2.55 | 2.55 |  | 1.27 | 0.3
28 | ФЕР16-07-005-02 Приказ Минстроя России от 26.12.2019 №876/пр | Гидравлическое испытание трубопроводов систем отопления, водопровода и горячего водоснабжения диаметром: до 100 мм (100 м) | 0,533 53,3/100 | 113,95 58,32 | 44.51 | 60.74 | 31.08 | 23.72 | 5.01 | 2.67
Раздел 2. г. Пермь, ул. Александра Невского, д.26
29 | ФЕРр65-27-1 Приказ Минстроя России от 26.12.2019 №876/пр | Демонтаж элеваторов номер: 1-5 (прим. замена сопла) (100 шт) | 0,01 1/100 | 717,66 717,66 |  | 7.18 | 7.18 |  | 81 | 0.81
30 | ФЕР18-06-005-01 Приказ Минстроя России от 26.12.2019 №876/пр | Установка элеваторов номером: 1, 2 (прим. установка сопла) (10 шт) | 0,1 1/10 | 737,55 193,25 | 60,78 4,02 | 73.76 | 19.33 | 6,08 0,40 | 19.8 | 1.98
31 | ФССЦ-17.3.05.06-0001 Приказ Минстроя России от 26.12.2019 №876/пр | Наконечник для горелки, сопло (т) | 0,002 2/1000 | 292550.11 |  | 585.1
Опрессовка теплового узла на 12 кгс/см2
32 | ФЕР22-06-002-03 Приказ Минстроя России от 26.12.2019 №876/пр | Промывка без дезинфекции трубопроводов диаметром: 100 мм (км) | 0,008 8/1000 | 244,53 175,72 |  | 1.96 | 1.41 |  | 20.6 | 0.16
33 | ФЕРр65-23-2 Приказ Минстроя России от 26.12.2019 №876/пр | Слив и наполнение водой системы отопления: с осмотром системы (1000 м3) | 0.0628 | 10,83 10,83 |  | 0.68 | 0.68 |  | 1.27 | 0.08
34 | ФЕР16-07-005-02 Приказ Минстроя России от 26.12.2019 №876/пр | Гидравлическое испытание трубопроводов систем отопления, водопровода и горячего водоснабжения диаметром: до 100 мм (100 м) | 0,08 8/100 | 113,95 58,32 | 44.51 | 9.12 | 4.67 | 3.56 | 5.01 | 0.4
Опрессовка здания на 12 кгс/см2
35 | ФЕРр65-23-2 Приказ Минстроя России от 26.12.2019 №876/пр | Слив и наполнение водой системы отопления: с осмотром системы (1000 м3) | 0.13738 | 10,83 10,83 |  | 1.49 | 1.49 |  | 1.27 | 0.17
36 | ФЕР22-06-002-01 Приказ Минстроя России от 26.12.2019 №876/пр | Промывка без дезинфекции трубопроводов диаметром: 50-65 мм (км) | 0,07 70/1000 | 193,04 175,72 |  | 13.51 | 12.3 |  | 20.6 | 1.44
37 | ФЕР16-07-005-02 Приказ Минстроя России от 26.12.2019 №876/пр | Гидравлическое испытание трубопроводов систем отопления, водопровода и горячего водоснабжения диаметром: до 100 мм (100 м) | 0,7 70 / 100 | 113,95 58,32 | 44.51 | 79.77 | 40.82 | 31.16 | 5.01 | 3.51
Раздел 3. г. Пермь, ул. Ереванская, д.35
Опрессовка здания на 12 кгс/см2
38 | ФЕР16-02-007-03 Приказ Минстроя России от 26.12.2019 №876/пр | Установка фланцевых соединений на стальных трубопроводах диаметром: 80 мм (соединение) | 4 | 39,48 14,48 | 6,74 0,12 | 157.92 | 57.92 | 26,96 0,48 | 1.46 | 5.84
39 | ФССЦ-23.8.03.11-0008 Приказ Минстроя России от 26.12.2019 №876/пр | Фланцы приварные встык, марка стали 20, номинальное давление 1,6 МПа, номинальный диаметр 80 мм (компл) | 4 | 122.79 |  | 491.16
40 | ФЕРр65-23-2 Приказ Минстроя России от 26.12.2019 №876/пр | Слив и наполнение водой системы отопления: с осмотром системы (1000 м3) | 0.31596 | 10,83 10,83 |  | 3.42 | 3.42 |  | 1.27 | 0.4
41 | ФЕР18-06-003-10 Приказ Минстроя России от 26.12.2019 №876/пр | Установка воздухоотводчиков (прим.) (шт) | 4 | 30,25 15,12 | 6,25 0,97 | 121 | 60.48 | 25 3,88 | 1.59 | 6.36
42 | ТЦ_18.1.09.12_77_592106900207_16.03.2026_02 | Кран со спускником шаровый латунный Ду 15 () МАТ=796,10/1,32/8,84 | 4 | 68,22 796,10/1,32/8,84 |  | 272.88
43 | ФЕР22-06-002-01 Приказ Минстроя России от 26.12.2019 №876/пр | Промывка без дезинфекции трубопроводов диаметром: 50-65 мм (км) | 0,161 161/1000 | 193,04 175,72 |  | 31.08 | 28.29 |  | 20.6 | 3.32
44 | ФЕР16-07-005-03 Приказ Минстроя России от 26.12.2019 №876/пр | Гидравлическое испытание трубопроводов систем отопления, водопровода и горячего водоснабжения диаметром: до 200 мм (100 м) | 1,61 161 / 100 | 144,45 58,32 | 44.51 | 232.56 | 93.9 | 71.66 | 5.01 | 8.07
Опрессовка внутренней системы гаража на 16 кгс/см2
45 | ФЕРр65-23-2 Приказ Минстроя России от 26.12.2019 №876/пр | Слив и наполнение водой системы отопления: с осмотром системы (1000 м3) | 0.16338 | 10,83 10,83 |  | 1.77 | 1.77 |  | 1.27 | 0.21
46 | ФЕР22-06-002-02 Приказ Минстроя России от 26.12.2019 №876/пр | Промывка без дезинфекции трубопроводов диаметром: 75-80 мм (км) | 0,037 37/1000 | 214,52 175,72 |  | 7.94 | 6.5 |  | 20.6 | 0.76
47 | ФЕР16-07-005-02 Приказ Минстроя России от 26.12.2019 №876/пр | Гидравлическое испытание трубопроводов систем отопления, водопровода и горячего водоснабжения диаметром: до 100 мм (100 м) | 0,37 37 / 100 | 113,95 58,32 | 44.51 | 42.16 | 21.58 | 16.47 | 5.01 | 1.85
Раздел 4. Пермский край, г. Чайковский, ул. Карла Маркса, д. 3/1
Опрессовка здания на 12 кгс/см2
48 | ФЕРр65-19-1 Приказ Минстроя России от 26.12.2019 №876/пр | Демонтаж: радиаторов весом до 80 кг (100 шт) | 0,01 1 / 100 | 935,72 865,7 | 70,02 30,24 | 9.36 | 8.66 | 0,7 0,30 | 110 | 1.1
49 | ФЕР18-03-001-02 Приказ Минстроя России от 26.12.2019 №876/пр | Установка радиаторов: стальных (100 кВт) | 0,0161 1,61 / 100 | 1945,41 530,13 | 192,89 38,75 | 31.32 | 8.54 | 3,11 0,62 | 59.1 | 0.95
50 | ФССЦ-18.5.10.05-1002 Приказ Минстроя России от 09.02.2021 №51/пр. | Радиатор биметаллический отопительный секционный, количество секций 10, межосевое расстояние 500 мм, рабочее давление до 2 МПа, максимальная температура теплоносителя 135 °С, тепловая мощность 1610 Вт (шт) | 1 | 1367 |  | 1367
51 | ФЕРр65-1-1 Приказ Минстроя России от 09.02.2021 №51/пр. | Разборка трубопроводов из водогазопроводных труб диаметром: до 25 мм (100 м) | 0,01 1 / 100 | 263,63 230,97 | 4,56 0,68 | 2.64 | 2.31 | 0,05 0,01 | 28.03 | 0.28
52 | ФЕР16-04-005-01 Приказ Минстроя России от 30.03.2020 №172/пр | Прокладка внутренних трубопроводов водоснабжения и отопления из многослойных полипропиленовых труб, из заранее собранных узлов, наружным диаметром: 20 мм (100 м) | 0,01 1 / 100 | 257,69 128,87 | 38,99 0,23 | 2.58 | 1.29 | 0.39 | 13.71 | 0.14
53 | ФССЦ-24.3.02.05-0014 Приказ Минстроя России от 26.12.2019 №876/пр | Трубы полипропиленовые ПП-Р, номинальное давление 1,6 МПа, номинальный наружный диаметр 20 мм (м) | 1 | 4.97 |  | 4.97
54 | ФССЦ-24.3.05.07-0033 Приказ Минстроя России от 26.12.2019 №876/пр | Муфта полипропиленовая комбинированная, с внутренней резьбой, номинальный наружный диаметр 20 мм, размер резьбы 3/4" (шт) | 2 | 8.59 |  | 17.18
55 | ФЕР16-05-001-01 Приказ Минстроя России от 26.12.2019 №876/пр | Установка вентилей, задвижек, затворов, клапанов обратных, кранов проходных на трубопроводах из стальных труб диаметром: до 25 мм (шт) | 2 | 42,04 13,33 | 3,5 0,12 | 84.08 | 26.66 | 7 0,24 | 1.47 | 2.94
56 | ФССЦ-18.1.09.08-0003 Приказ Минстроя России от 26.12.2019 №876/пр | Кран шаровой латунный, номинальный диаметр 20 мм (3/4"), присоединение муфтовое ВР-ВР (шт) | 2 | 79.1 |  | 158.2
Итого прямые затраты по смете в базисных ценах | [5 empty] | 10999.77 | 2097.86 | 1000,38 56,85 |  | 215.82
Итого прямые затраты по смете с учетом коэффициентов к итогам | [5 empty] | 191700.08 | 105307.37 | 16543,18 2853,83 |  | 248.19
В том числе, справочно:
Приказ от 04.09.2019 № 519/пр прил.2 табл.3 п.10.1 Производство ремонтно-строительных работ осуществляется в стесненных условиях застроенной части населенных пунктов: отдельных конструктивных решений объектов капитального строительства (кроме указанных в п.п. 10.2 и 10.3), объектов капитального строительства в целом ОЗП=1,15; ЭМ=1,15; ЗПМ=1,15; ТЗ=1,15; ТЗМ=1,15 (Поз. 1, 3-4, 7, 10, 14-16, 21, 28, 30-31, 34, 37-39, 41-42, 44, 47, 49-50, 52-56, 2, 6, 9, 13, 19, 27, 29, 33, 35, 40, 45, 48, 51, 5, 8, 12, 20, 26, 32, 36, 43, 46, 11, 17-18, 22-23, 25, 24) | [5 empty] | 464.73 | 314.68 | 150,06 8,53 |  | 32.373
Письмо Минстроя России от 10.02.2026 г. № 6521-ИФ/09 Индексы изменения сметной стоимости строительства на 1 квартал 2026 (административные здания) ОЗП=43,65; ЭМ=14,38; ЗПМ=43,65; МАТ=8,84 (Поз. 1, 3-4, 7, 10, 14-16, 21, 28, 30-31, 34, 37-39, 41-42, 44, 47, 49-50, 52-56, 2, 6, 9, 13, 19, 27, 29, 33, 35, 40, 45, 48, 51, 5, 8, 12, 20, 26, 32, 36, 43, 46, 11, 17-18, 22-23, 25, 24) | [5 empty] | 180235.58 | 102894.83 | 15392,75 2788,46
Накладные расходы | [5 empty] | 97297.96
В том числе, справочно:
63% = 74%*0,85 ФОТ (от 6709,44) (Поз. 2, 6, 9, 13, 19, 27, 29, 33, 35, 40, 45, 48, 51) | [5 empty] | 4226.95
68% = 80%*0,85 ФОТ (от 21937,62) (Поз. 24) | [5 empty] | 14917.58
85% = 100%*0,85 ФОТ (от 5476,33) (Поз. 23, 25) | [5 empty] | 4654.88
88% = 103%*0,85 ФОТ (от 34722,26) (Поз. 11, 17-18, 22) | [5 empty] | 30555.59
109% = 128%*0,85 ФОТ (от 34865) (Поз. 1, 3-4, 7, 10, 14-16, 21, 28, 30-31, 34, 37-39, 41-42, 44, 47, 49-50, 52-56) | [5 empty] | 38002.85
111% = 130%*0,85 ФОТ (от 4450,55) (Поз. 5, 8, 12, 20, 26, 32, 36, 43, 46) | [5 empty] | 4940.11
Сметная прибыль | [5 empty] | 59118.05
В том числе, справочно:
40% = 50%*0,8 ФОТ (от 6709,44) (Поз. 2, 6, 9, 13, 19, 27, 29, 33, 35, 40, 45, 48, 51) | [5 empty] | 2683.78
48% = 60%*0,8 ФОТ (от 56659,88) (Поз. 11, 17-18, 22, 24) | [5 empty] | 27196.74
56% = 70%*0,8 ФОТ (от 5476,33) (Поз. 23, 25) | [5 empty] | 3066.74
66% = 83%*0,8 ФОТ (от 34865) (Поз. 1, 3-4, 7, 10, 14-16, 21, 28, 30-31, 34, 37-39, 41-42, 44, 47, 49-50, 52-56) | [5 empty] | 23010.9
71% = 89%*0,8 ФОТ (от 4450,55) (Поз. 5, 8, 12, 20, 26, 32, 36, 43, 46) | [5 empty] | 3159.89
Итоги по смете:
Итого Строительные работы | [5 empty] | 137448.8 |  |  |  | 195.96
Итого Монтажные работы | [5 empty] | 22551.2 |  |  |  | 52.23
Итого | [5 empty] | 160000 |  |  |  | 248.19
Справочно, в базисных ценах:
Материалы | [5 empty] | 69849.53
Машины и механизмы | [5 empty] | 16543.18
ФОТ | [5 empty] | 108161.2
Накладные расходы | [5 empty] | 97297.96
Сметная прибыль | [5 empty] | 59118.05
НДС 22% от 160000 | [5 empty] | 35200
ВСЕГО по смете | [5 empty] | 195200 |  |  |  | 248.19
Составил: ___________________________Ю.С. Лонская /ведущий специалист-эксперт отдела матеиально-технического обеспечения/
(должность, подпись, расшифровка)
Проверил: ___________________________Т.А. Казиев /начальник отдела материально-технического обеспечения/
(должность, подпись, расшифровка)