## Дверь Амурзет - Дефектная ведом
ВЕДОМОСТЬ ОБЪЕМОВ РАБОТ №
Выполнение работ по текущему ремонту входной группы инспекции по маломерным судам по Ленинскому району Главного управления МЧС России по ЕАО
№ п/п | Наименование | Ед. изм. | Кол. | Обоснование | Примечание
1 | 2 | 3 | 4 | 5 | 6
Раздел 1. Новый раздел | [5 empty] | Раздел 1. Новый раздел
1 | Демонтаж дверных коробок: в каменных стенах с отбивкой штукатурки в откосах | 100 шт | 0.01 | ГЭСНр56-01-009-01
2 | Установка металлических дверных блоков в готовые проемы | м2 | 1.89 | ГЭСН09-04-012-01
3 | Дверь входная металлическая Термо 86*205см | шт | 1 | ТЦ_20.3.03.07_77_7722786153_17.04.2023_01
4 | Облицовка оконных и дверных откосов декоративным бумажно-слоистым пластиком или листами из синтетических материалов на клее | 100 м2 | 0.01715 | ГЭСН15-01-050-04
5 | Сэндвич-панель для откосов, сердцевина из пенополистирола, облицовка с двух сторон листами из ПВХ, цвет белый, толщина 10 мм | м2 | 1.8 | ФСБЦ-11.3.03.05-0011
6 | Герметик пенополиуретановый (пена монтажная) универсальный, объем 850 мл | шт | 2 | ФСБЦ-14.5.01.05-0011
7 | Установка уголков ПВХ на клее | 100 м | 0.05 | ГЭСН10-01-036-01
8 | Уголки из ПВХ, размеры 70х70 мм | 10 м | 0.5 | ФСБЦ-11.3.03.13-0050
9 | Раскладки из ПВХ, сечение 10х12 мм | м | 5 | ФСБЦ-11.3.03.11-0001
Составил: ______________________________________________
[должность, подпись (инициалы, фамилия)]