## Дверь Амурзет - Ресурсная смета
ЛОКАЛЬНЫЙ РЕСУРСНЫЙ СМЕТНЫЙ РАСЧЕТ №
(локальная смета)
Выполнение работ по текущему ремонту входной группы инспекции по маломерным судам по Ленинскому району Главного управления МЧС России по ЕАО | [11 empty] | на Дверь Амурзет,
(наименование работ и затрат, наименование объекта)
Основание:
| Сметная стоимость |  | 71.2 | тыс.руб.
| строительных работ |  | 16.406 | тыс.руб.
| монтажных работ |  | 41.955 | тыс.руб.
| Средства на оплату труда |  | 4.998 | тыс.руб.
| Сметная трудоемкость |  | 9.55 | чел.час
| Трудозатраты механизаторов |  | 0.32 | чел.час
Составлен(а) в текущих ценах по состоянию на
№ п/п | Обоснование | Наименование работ и затрат |  | Единица измерения | Количество |  | Сметная стоимость, руб. |  |  |  | Коэф-фициент удоро-жания
[5 empty] | на ед. | всего | в базисных ценах |  | в текущих (прогнозных) ценах
[7 empty] | на единицу измерения | общая | на единицу измерения | общая
1 | 2 | 3 |  | 4 | 5 | 6 | 7 | 8 | 9 | 10 | 11
Раздел 1. Новый раздел | [12 empty] | Раздел 1. Новый раздел
1 | ГЭСНр56-01-009-01 Приказ Минстроя России от 26.10.2022 №905/пр | Демонтаж дверных коробок: в каменных стенах с отбивкой штукатурки в откосах |  | 4: 100 шт; 6: 0.01; 9: 82302.94; 10: 823.03 |  |  | Демонтаж дверных коробок: в каменных стенах с отбивкой штукатурки в откосах
|  | Объем=1/100 | [12 empty] | Объем=1/100
| 1-100-23 | Средний разряд работы 2,3 |  | чел.-ч | 179.3 | 1.79 | 0 | 0 | 454.94 | 814.34 | [5 empty] | Средний разряд работы 2,3
| 91.18.01-508 | Компрессоры винтовые передвижные с электродвигателем, давление до 1 МПа (10 атм), производительность до 5 м3/мин |  | маш.час | 3.97 | 0.04 | 115.43 | 4.62 | 177.76 | 7.11 | 1.54 |  |  |  |  | Компрессоры винтовые передвижные с электродвигателем, давление до 1 МПа (10 атм), производительность до 5 м3/мин
| 91.21.10-002 | Молотки отбойные пневматические при работе от передвижных компрессоров |  | маш.час | 7.93 | 0.08 | 2.11 | 0.17 | 3.34 | 0.27 | 1.583 |  |  |  |  | Молотки отбойные пневматические при работе от передвижных компрессоров
Н | 999-9900 | Строительный мусор |  | т | 10.5 | 0.105 | 0 | 0 | 0 | 0 | [6 empty] | Строительный мусор
2 | ГЭСН09-04-012-01 Приказ Минстроя России от 26.10.2022 №905/пр | Установка металлических дверных блоков в готовые проемы |  | 4: м2; 6: 1.89; 9: 2046.34; 10: 3867.58 |  |  | Установка металлических дверных блоков в готовые проемы
| 1-100-42 | Средний разряд работы 4,2 |  | чел.-ч | 2.4 | 4.54 | 0 | 0 | 560.56 | 2544.94 | [5 empty] | Средний разряд работы 4,2
| 2 | Затраты труда машинистов |  | чел.-ч | 0.17 | 0.32 | 0 | 0 | 0 | 0 | [5 empty] | Затраты труда машинистов
| 91.14.02-001 | Автомобили бортовые, грузоподъемность до 5 т |  | маш.час | 0.17 | 0.32 | 477,92 336,43 | 152,93 107,66 | 793.17 | 253.81 | 1.6596 |  |  |  |  | Автомобили бортовые, грузоподъемность до 5 т
| 91.17.04-233 | Аппараты сварочные для ручной дуговой сварки, сварочный ток до 350 А |  | маш.час | 0.4 | 0.76 | 24.46 | 18.59 | 33.5 | 25.46 | 1.3696 |  |  |  |  | Аппараты сварочные для ручной дуговой сварки, сварочный ток до 350 А
| 01.7.03.04-0001 | Электроэнергия |  | кВт-ч | 0.1384 | 0.26158 | 4.94 | 1.29 | 7.09 | 1.85 | 1.435 |  |  |  |  | Электроэнергия
П,Н | 01.7.04.07 | Скобяные изделия |  | компл | 0 | 0 | 0 | 0 | 0 | 0 | [6 empty] | Скобяные изделия
| 01.7.11.07-0227 | Электроды сварочные для сварки низколегированных и углеродистых сталей УОНИ 13/45, Э42А, диаметр 4-5 мм |  | кг | 0.1 | 0.189 | 155.63 | 29.41 | 164.97 | 31.18 | 1.06 |  |  |  |  | Электроды сварочные для сварки низколегированных и углеродистых сталей УОНИ 13/45, Э42А, диаметр 4-5 мм
Н | 07.1.01.03 | Блоки дверные металлические |  | м2 | 1 | 1.89 | 0 | 0 | 0 | 0 | [6 empty] | Блоки дверные металлические
| 08.4.01.02-0011 | Детали закладные и накладные изготовленные без применения сварки, гнутья, сверления (пробивки) отверстий, поставляемые отдельно |  | т | 0.003 | 0.00567 | 115095.05 | 652.59 | 163434.97 | 926.68 | 1.42 |  |  |  |  | Детали закладные и накладные изготовленные без применения сварки, гнутья, сверления (пробивки) отверстий, поставляемые отдельно
| 14.5.01.05-0011 | Герметик пенополиуретановый (пена монтажная) универсальный, объем 850 мл |  | шт | 0.1 | 0.189 | 377.99 | 71.44 | 449.81 | 85.01 | 1.19 |  |  |  |  | Герметик пенополиуретановый (пена монтажная) универсальный, объем 850 мл
3 | ТЦ_20.3.03.07_77_7722786153_17.04.2023_01 | Дверь входная металлическая Термо 86*205см |  | шт |  | 1 | 41955 | 41955 | 41955 | 41955 | 236.0603 |  |  | Дверь входная металлическая Термо Профи 86*205см
4 | ГЭСН15-01-050-04 Приказ Минстроя России от 18.05.2022 №378/пр | Облицовка оконных и дверных откосов декоративным бумажно-слоистым пластиком или листами из синтетических материалов на клее |  | 4: 100 м2; 6: 0.01715; 9: 92177.95; 10: 1580.85 |  |  | Облицовка оконных и дверных откосов декоративным бумажно-слоистым пластиком или листами из синтетических материалов на клее
|  | Объем=1,715/100 | [12 empty] | Объем=1,715/100
| 1-100-35 | Средний разряд работы 3,5 |  | чел.-ч | 167.68 | 2.88 | 0 | 0 | 513.84 | 1479.86 | [5 empty] | Средний разряд работы 3,5
| 2 | Затраты труда машинистов |  | чел.-ч | 0.14 | 0 | 0 | 0 | 0 | 0 | [5 empty] | Затраты труда машинистов
| 91.06.05-013 | Автопогрузчики вилочные, грузоподъемность 2 т |  | маш.час | 0.017 | 0 | 361,29 336,43 | 0 | 593.2 | 0 | 1.6419 |  |  |  |  | Автопогрузчики вилочные, грузоподъемность 2 т
| 91.06.06-048 | Подъемники одномачтовые, грузоподъемность до 500 кг, высота подъема 45 м |  | маш.час | 0.093 | 0 | 37,32 298,77 | 0 | 62,70 298,77 | 0 | 1.68 |  |  |  |  | Подъемники одномачтовые, грузоподъемность до 500 кг, высота подъема 45 м
| 91.14.02-001 | Автомобили бортовые, грузоподъемность до 5 т |  | маш.час | 0.03 | 0 | 477,92 336,43 | 0 | 793.17 | 0 | 1.6596 |  |  |  |  | Автомобили бортовые, грузоподъемность до 5 т
| 01.7.03.04-0001 | Электроэнергия |  | кВт-ч | 0.182 | 0.0031213 | 4.94 | 0.02 | 7.09 | 0.02 | 1.435 |  |  |  |  | Электроэнергия
| 01.7.20.08-0051 | Ветошь хлопчатобумажная цветная |  | кг | 0.2 | 0.00343 | 56.11 | 0.19 | 113.34 | 0.39 | 2.02 |  |  |  |  | Ветошь хлопчатобумажная цветная
Н | 11.2.11.01 | Листы облицовочные декоративные |  | м2 | 105 | 1.8008 | 0 | 0 | 0 | 0 | [6 empty] | Листы облицовочные декоративные
| 14.1.02.03-0002 | Клей, марка ПВА |  | кг | 30 | 0.5145 | 65.33 | 33.61 | 152.87 | 78.65 | 2.34 |  |  |  |  | Клей, марка ПВА
| 14.4.01.02-0012 | Грунтовка укрепляющая, глубокого проникновения, быстросохнущая, паропроницаемая |  | кг | 8.9 | 0.15263 | 68.29 | 10.42 | 153.65 | 23.45 | 2.25 |  |  |  |  | Грунтовка укрепляющая, глубокого проникновения, быстросохнущая, паропроницаемая
5 | ФСБЦ-11.3.03.05-0011 Приказ Минстроя России от 14.11.2023 №817/пр | Сэндвич-панель для откосов, сердцевина из пенополистирола, облицовка с двух сторон листами из ПВХ, цвет белый, толщина 10 мм |  | м2 |  | 1.8 | 335.17 | 603.31 | 640.17 | 1152.31 | 1.91 |  |  | Сэндвич-панель для откосов, сердцевина из пенополистирола, облицовка с двух сторон листами из ПВХ, цвет белый, толщина 10 мм
6 | ФСБЦ-14.5.01.05-0011 Приказ Минстроя России от 18.05.2022 №378/пр | Герметик пенополиуретановый (пена монтажная) универсальный, объем 850 мл |  | шт |  | 2 | 377.99 | 755.98 | 449.81 | 899.62 | 1.19 |  |  | Герметик пенополиуретановый (пена монтажная) универсальный, объем 850 мл
7 | ГЭСН10-01-036-01 Приказ Минстроя России от 18.05.2022 №378/пр | Установка уголков ПВХ на клее |  | 4: 100 м; 6: 0.05; 9: 3549.84; 10: 177.49 |  |  | Установка уголков ПВХ на клее
|  | Объем=5/100 | [12 empty] | Объем=5/100
| 1-100-30 | Средний разряд работы 3,0 |  | чел.-ч | 6.7 | 0.34 | 0 | 0 | 483.38 | 164.35 | [5 empty] | Средний разряд работы 3,0
Н | 11.3.03.13 | Уголок ПВХ |  | п.м | 100 | 5 | 0 | 0 | 0 | 0 | [6 empty] | Уголок ПВХ
| 14.1.04.02-0011 | Клей, марка 88-Н |  | кг | 0.8 | 0.04 | 234.33 | 9.37 | 388.99 | 15.56 | 1.66 |  |  |  |  | Клей, марка 88-Н
8 | ФСБЦ-11.3.03.13-0050 Приказ Минстроя России от 14.08.2025 №490/пр | Уголки из ПВХ, размеры 70х70 мм |  | 10 м |  | 0.5 | 427.97 | 213.99 | 543.52 | 271.76 | 1.27 |  |  | Уголки из ПВХ, размеры 70х70 мм
|  | Объем=5/10 | [12 empty] | Объем=5/10
9 | ФСБЦ-11.3.03.11-0001 Приказ Минстроя России от 18.05.2022 №378/пр | Раскладки из ПВХ, сечение 10х12 мм |  | м |  | 5 | 17.04 | 85.2 | 21.64 | 108.2 | 1.27 |  |  | Раскладки из ПВХ, сечение 10х12 мм
Итого прямые затраты по смете в текущих ценах |  |  |  | 10: 50835.84 | [6 empty] | Итого прямые затраты по смете в текущих ценах
Накладные расходы |  |  |  | 10: 4751.86 | [6 empty] | Накладные расходы
В том числе, справочно: | [18 empty] | В том числе, справочно:
90% ФОТ (от 815,71) (Поз. 1) |  |  |  | 10: 734.14 | [7 empty] | 90% ФОТ (от 815,71) (Поз. 1)
93% ФОТ (от 2542,69) (Поз. 2) |  |  |  | 10: 2364.7 | [7 empty] | 93% ФОТ (от 2542,69) (Поз. 2)
100% ФОТ (от 1478,14) (Поз. 4-6, 8-9) |  |  |  | 10: 1478.14 | [7 empty] | 100% ФОТ (от 1478,14) (Поз. 4-6, 8-9)
108% ФОТ (от 161,93) (Поз. 7) |  |  |  | 10: 174.88 | [7 empty] | 108% ФОТ (от 161,93) (Поз. 7)
Сметная прибыль |  |  |  | 10: 2773.2 | [6 empty] | Сметная прибыль
В том числе, справочно: | [18 empty] | В том числе, справочно:
47% ФОТ (от 815,71) (Поз. 1) |  |  |  | 10: 383.38 | [7 empty] | 47% ФОТ (от 815,71) (Поз. 1)
49% ФОТ (от 1478,14) (Поз. 4-6, 8-9) |  |  |  | 10: 724.29 | [7 empty] | 49% ФОТ (от 1478,14) (Поз. 4-6, 8-9)
55% ФОТ (от 161,93) (Поз. 7) |  |  |  | 10: 89.06 | [7 empty] | 55% ФОТ (от 161,93) (Поз. 7)
62% ФОТ (от 2542,69) (Поз. 2) |  |  |  | 10: 1576.47 | [7 empty] | 62% ФОТ (от 2542,69) (Поз. 2)
Итоги по смете: | [17 empty] | Итоги по смете:
Итоги по Строительным работам | [18 empty] | Итоги по Строительным работам
Проемы (ремонтно-строительные): | [18 empty] | Проемы (ремонтно-строительные):
Итого Поз. 1 |  |  |  | 10: 823.03 | [7 empty] | Итого Поз. 1
Накладные расходы 90% ФОТ (от 815,71) |  |  |  | 10: 734.14 | [7 empty] | Накладные расходы 90% ФОТ (от 815,71)
Сметная прибыль 47% ФОТ (от 815,71) |  |  |  | 10: 383.38 | [7 empty] | Сметная прибыль 47% ФОТ (от 815,71)
Итого c накладными и см. прибылью |  |  |  | 10: 1940.55 | [7 empty] | Итого c накладными и см. прибылью
Строительные металлические конструкции: | [18 empty] | Строительные металлические конструкции:
Итого Поз. 2 |  |  |  | 10: 3867.58 | [7 empty] | Итого Поз. 2
Накладные расходы 93% ФОТ (от 2 542,69) |  |  |  | 10: 2364.7 | [7 empty] | Накладные расходы 93% ФОТ (от 2 542,69)
Сметная прибыль 62% ФОТ (от 2 542,69) |  |  |  | 10: 1576.47 | [7 empty] | Сметная прибыль 62% ФОТ (от 2 542,69)
Итого c накладными и см. прибылью |  |  |  | 10: 7808.75 | [7 empty] | Итого c накладными и см. прибылью
Отделочные работы: | [18 empty] | Отделочные работы:
Итого Поз. 4-6, 8-9 |  |  |  | 10: 4012.74 | [7 empty] | Итого Поз. 4-6, 8-9
Накладные расходы 100% ФОТ (от 1 478,14) |  |  |  | 10: 1478.14 | [7 empty] | Накладные расходы 100% ФОТ (от 1 478,14)
Сметная прибыль 49% ФОТ (от 1 478,14) |  |  |  | 10: 724.29 | [7 empty] | Сметная прибыль 49% ФОТ (от 1 478,14)
Итого c накладными и см. прибылью |  |  |  | 10: 6215.17 | [7 empty] | Итого c накладными и см. прибылью
Деревянные конструкции: | [18 empty] | Деревянные конструкции:
Итого Поз. 7 |  |  |  | 10: 177.49 | [7 empty] | Итого Поз. 7
Накладные расходы 108% ФОТ (от 161,93) |  |  |  | 10: 174.88 | [7 empty] | Накладные расходы 108% ФОТ (от 161,93)
Сметная прибыль 55% ФОТ (от 161,93) |  |  |  | 10: 89.06 | [7 empty] | Сметная прибыль 55% ФОТ (от 161,93)
Итого c накладными и см. прибылью |  |  |  | 10: 441.43 | [7 empty] | Итого c накладными и см. прибылью
Итого |  |  |  | 10: 16405.9 | [7 empty] | Итого
Итоги по Монтажным работам | [18 empty] | Итоги по Монтажным работам
Материалы для монтажных работ: | [18 empty] | Материалы для монтажных работ:
Итого Поз. 3 |  |  |  | 10: 41955 | [7 empty] | Итого Поз. 3
Итого |  |  |  | 10: 41955 | [7 empty] | Итого
Итого |  |  |  | 10: 58360.9 | [7 empty] | Итого
В том числе: | [18 empty] | В том числе:
Материалы |  |  |  | 10: 45549.68 | [7 empty] | Материалы
Машины и механизмы |  |  |  | 10: 288.17 | [7 empty] | Машины и механизмы
ФОТ |  |  |  | 10: 4998.47 | [7 empty] | ФОТ
Накладные расходы |  |  |  | 10: 4751.86 | [7 empty] | Накладные расходы
Сметная прибыль |  |  |  | 10: 2773.2 | [7 empty] | Сметная прибыль
ндс 22% |  |  |  | 10: 12839.4 | [7 empty] | ндс 22%
ВСЕГО по смете |  |  |  | 10: 71200 | [8 empty] | ВСЕГО по смете
Составил: _______________________________________________________________
[должность, подпись (инициалы, фамилия)]