## Локальная смета112323 - Дефектн
УТВЕРЖДАЮ
Начальник управления материально-технического обеспечения Главного управления МЧС России по Пермскому краю
полковник внутренней службы
______________________ В.В. Корабельщиков
"____" ________________ 2026
ВЕДОМОСТЬ ОБЪЕМОВ РАБОТ № 01-08-2026
Текущий ремонт входной группы здания управления противопожарной службы Главного управления МЧС России по Пермскому краю по адресу: г. Пермь, ул. Екатерининская, д. 53а с адаптацией по программе "Доступная среда"
№ п/п | Наименование | Ед. изм. | Кол. | Примечание
1 | 2 | 3 | 4 | 5
Ремонт колонн |  |  |  |  | Раздел 1. Ремонт колонн
1 | Разборка облицовки стен: из керамических глазурованных плиток | 100 м2 | 0.0747
2 | Улучшенная штукатурка фасадов цементно-известковым раствором по камню: колонн прямоугольных | 100 м2 | 0.0738
3 | Окраска перхлорвиниловыми красками по подготовленной поверхности фасадов: простых за 1 раз с земли и лесов | 100 м2 | 0.0738
Ремонт части фасада (над козырьком и над колоннами) |  |  |  |  | Раздел 2. Ремонт части фасада (над козырьком и над колоннами)
4 | Очистка вручную поверхности фасадов простых от известковой окраски: с земли и лесов | 100 м2 | 0.015
5 | Улучшенная штукатурка фасадов цементно-известковым раствором по камню: стен | 100 м2 | 0.015
6 | Окраска перхлорвиниловыми красками по подготовленной поверхности фасадов: простых за 1 раз с земли и лесов | 100 м2 | 0.015
Ремонт козырька |  |  |  |  | Раздел 3. Ремонт козырька
7 | Установка и разборка наружных инвентарных лесов высотой до 16 м: трубчатых для прочих отделочных работ | 100 м2 | 0.084
8 | Очистка поверхности щетками | м2 | 7.4
9 | Огрунтовка металлических поверхностей за один раз: грунтовкой алкидной | 100 м2 | 0.074
10 | Окраска металлических огрунтованных поверхностей: эмалью пентафталевой | 100 м2 | 0.074
Ремонт плитки |  |  |  |  | Раздел 4. Ремонт плитки
11 | Смена/ремот керамогранитных плит | 100 шт | 5
Ремонт швов между плитками в тамбуре |  |  |  |  | Раздел 5. Ремонт швов между плитками в тамбуре
12 | Затирка швов между плитками ранее облицованных поверхностей с применением сухой смеси | 1000 м | 0.046
Доступная среда |  |  |  |  | Раздел 6. Доступная среда
13 | Установка указателя на стене | шт | 7
14 | Бепроводная кнопка вызова персонала (с приемником и тактильной табличкой) | шт | 1
15 | Наклейка информационная " Круг" 150 мм желтая | шт | 4
16 | Лента для маркировки дверных проемов и прочих поверхностей, гладкая | шт | 1
17 | Тактильная табличка (вывеска) с азбукой Брайля 400х600мм | шт | 1
18 | Разборка тротуаров | 100 м2 | 0.01
19 | Укладка наземных тактильных плит , плита размером: 500х500х80 мм | 10 шт | 0.4
Составил: Главный специалист-эксперт ОЭРЗСиРИ УМТО ______________ Е.Н. Патокина
[должность, подпись (инициалы, фамилия)]
Проверил: ____________________________
[должность, подпись (инициалы, фамилия)]