## усиление фундамента Ленина 15-д
УТВЕРЖДАЮ:
Проректор по инфраструктурному развитию
и комплексной безопасности
_____________________________А.А. Алябьев
Ведомость объёмов работ № 02-01-03
Выполнение работ по капитальному ремонту для восстановления несущей способности фундамента дворового фасада здания по адресу: г. Вологда, ул. Ленина, д. 15 (2 этап)
2-ой этап. Усиление контактной зоны в осях 1-7
№ п/п | № в ЛСР | Наименование работ | Ед. изм. | Кол-во | Ссылки на чертежи | Формула расчёта, расчёт объёмов работ и расхода материалов
1 | 2 | 3 | 4 | 5 | 6 | 7
Раздел 1. 2-ой этап | [8 empty] | Раздел 1. 2-ой этап
1 | 1 | Разбуривание скважин диаметром до 62 мм глубиной 20 м, заполненных цементным камнем | 100 м | 0.45429 |  |  | (106*3/7) / 100 | 1
2 | 2 | Коронка твердосплавная для бурения очень крепких пород, К-130 | шт | 1.4286 |  |  | 10/7 | 1
3 | 3 | Погружение и извлечение инъектора в пробуренную скважину диаметром до 62 мм глубиной до 20 м | 100 м | 0.45429 |  |  | (106*3/7) / 100 | 1
4 | 4 | Инъектор перфорированный, номинальный диаметр стальной трубы 32 мм, толщина стенки трубы 3,2 мм, наружный диаметр стального наконечника 48 мм, общая длина инъектора 3000 мм | шт | 8 |  |  |  | 1
5 | 5 | Приготовление раствора ВНИИГ-7 | м3 | 0.97308 |  |  | 1265/1300 | 1
6 | 6 | Порошок минеральный, неактивированный | т | -1.119 |  |  |  | 1
7 | 7 | Цемент глиноземистый ГЦ-35 50 | т | -0.38923 |  |  |  | 1
8 | 8 | Смеси сухие на цементной основе и модифицирующих добавок для ускорения набора прочности при приготовлении инъекционных, строительных растворов и бетонных смесей, срок схватывания от 300 до 420 минут, прочность на сжатие за 1/7/28 сутки более 18/42/62 МПа | кг | 1265 |  |  |  | 1
9 | 9 | Нагнетание инъекционного раствора в скважину диаметром до 62 мм | м3 | 0.97308 |  |  | 1265/1300 | 1
10 | 10 | Ликвидация скважин диаметром от 76 до 200 мм | м | 53 |  |  |  | 1
11 | 11 | Смеси бетонные тяжелого бетона (БСТ) на щебне из гравия, класс В20, F(1)150, W6 | м3 | 0.059436 |  |  | 0,1*0,1*3,14/4*53/7 | 1
| Составил: | инженер-сметчик | [7 empty] | инженер-сметчик | (Власенко С.В.)
[должность, подпись (инициалы, фамилия)]
Проверил:
[должность, подпись (инициалы, фамилия)]