## усиление фундамента Ленина 15-д
Приложение № 3
Утверждено приказом Минстроя РФ № 421/пр от 4 августа 2020 г. в редакции приказа № 557/пр от 7 июля 2022 г.
СОГЛАСОВАНО: | [10 empty] | УТВЕРЖДАЮ:
Проректор по инфраструктурнрному развитию и косплексной безопасности
А.А. Алябьев
"____" ________________ 2026 года | [10 empty] | "____" ________________ 2026 года | [5 empty] | "____" ________________ 2026 года | "____" ________________ 2026 года
Наименование программного продукта |  |  |  |  | ГРАНД-Смета, версия 2026.1
Наименование редакции сметных нормативов |  |  |  |  | Приказ Минстроя России от 30.12.2021 № 1046/пр; Приказ Минстроя России от 04.08.2020 № 421/пр; Приказ Минстроя России от 21.12.2020 № 812/пр; Приказ Минстроя России от 11.12.2020 № 774/пр; Приказ Минстроя России от 02.08.2023 № 551/пр; Приказ Минстроя России от 14.11.2023 № 817/пр; Приказ Минстроя России от 16.02.2024 № 102/пр; Приказ Минстроя России от 13.05.2024 №323/пр; Приказ Минстроя России от 09.08.2024 №524/пр; Приказ Минстроя России от 07.11.2024 №747/пр; Приказ Минстроя России от 23.01.2025 №30/пр; Приказ Минстроя России от 07.02.2025 №69/пр; Приказ Минстроя России от 19.05.2025 №299/пр; Приказ Минстроя России от 14.08.2025 №490/пр; Приказ Минстроя России от 12.11.2025 №696/пр; Приказ Минстроя России от 17.02.2026 №91/пр | [13 empty] | Наименование редакции сметных нормативов | Приказ Минстроя России от 30.12.2021 № 1046/пр; Приказ Минстроя России от 04.08.2020 № 421/пр; Приказ Минстроя России от 21.12.2020 № 812/пр; Приказ Минстроя России от 11.12.2020 № 774/пр; Приказ Минстроя России от 02.08.2023 № 551/пр; Приказ Минстроя России от 14.11.2023 № 817/пр; Приказ Минстроя России от 16.02.2024 № 102/пр; Приказ Минстроя России от 13.05.2024 №323/пр; Приказ Минстроя России от 09.08.2024 №524/пр; Приказ Минстроя России от 07.11.2024 №747/пр; Приказ Минстроя России от 23.01.2025 №30/пр; Приказ Минстроя России от 07.02.2025 №69/пр; Приказ Минстроя России от 19.05.2025 №299/пр; Приказ Минстроя России от 14.08.2025 №490/пр; Приказ Минстроя России от 12.11.2025 №696/пр; Приказ Минстроя России от 17.02.2026 №91/пр
Реквизиты приказа Минстроя России об утверждении дополнений и изменений к сметным нормативам |  |  |  |  | Приказ Минстроя России от 18 мая 2022 г. № 378/пр, Приказ Минстроя России от 26 августа 2022 г. № 703/пр, Приказ Минстроя России от 26 октября 2022 г. № 905/пр, Приказ Минстроя России от 27 декабря 2022 г. № 1133/пр, Приказ Минстроя России от 10 февраля 2023 г. № 84/пр, Приказ Минстроя России от 11.05.2023 №335/пр; Приказ Минстроя России от 07.07.2022 № 557/пр; Приказ Минстроя России от 02.09.2021 № 636/пр, Приказ Минстроя России от 26.07.2022 № 611/пр; Приказ Минстроя России от 22.04.2022 № 317/пр; Приказ Минстроя России от 02.08.2023 № 551/пр; Приказ Минстроя России от 14.11.2023 № 817/пр; Приказ Минстроя России от 30.01.2024 № 55/пр; Приказ Минстроя России от 16.02.2024 № 102/пр; Приказ Минстроя России от 13.05.2024 №323/пр; Приказ Минстроя России от 09.08.2024 №524/пр; Приказ Минстроя России от 07.11.2024 №747/пр; Приказ Минстроя России от 23.01.2025 №30/пр; Приказ Минстроя России от 07.02.2025 №69/пр; Приказ Минстроя России от 19.05.2025 №299/пр; Приказ Минстроя России от 14.08.2025 №490/пр; Приказ Минстроя России от 12.11.2025 №696/пр; Приказ Минстроя России от 17.02.2026 №91/пр | [15 empty] | Реквизиты приказа Минстроя России об утверждении дополнений и изменений к сметным нормативам | Приказ Минстроя России от 18 мая 2022 г. № 378/пр, Приказ Минстроя России от 26 августа 2022 г. № 703/пр, Приказ Минстроя России от 26 октября 2022 г. № 905/пр, Приказ Минстроя России от 27 декабря 2022 г. № 1133/пр, Приказ Минстроя России от 10 февраля 2023 г. № 84/пр, Приказ Минстроя России от 11.05.2023 №335/пр; Приказ Минстроя России от 07.07.2022 № 557/пр; Приказ Минстроя России от 02.09.2021 № 636/пр, Приказ Минстроя России от 26.07.2022 № 611/пр; Приказ Минстроя России от 22.04.2022 № 317/пр; Приказ Минстроя России от 02.08.2023 № 551/пр; Приказ Минстроя России от 14.11.2023 № 817/пр; Приказ Минстроя России от 30.01.2024 № 55/пр; Приказ Минстроя России от 16.02.2024 № 102/пр; Приказ Минстроя России от 13.05.2024 №323/пр; Приказ Минстроя России от 09.08.2024 №524/пр; Приказ Минстроя России от 07.11.2024 №747/пр; Приказ Минстроя России от 23.01.2025 №30/пр; Приказ Минстроя России от 07.02.2025 №69/пр; Приказ Минстроя России от 19.05.2025 №299/пр; Приказ Минстроя России от 14.08.2025 №490/пр; Приказ Минстроя России от 12.11.2025 №696/пр; Приказ Минстроя России от 17.02.2026 №91/пр
Реквизиты письма Минстроя России об индексах изменения сметной стоимости строительства, включаемые в федеральный реестр сметных нормативов и размещаемые в федеральной государственной информационной системе ценообразования в строительстве, подготовленного в соответствии пунктом 85 Методики расчета индексов изменения сметной стоимости строительства, утвержденной приказом Министерства строительства и жилищно-коммунального хозяйства Российской Федерации от 5 июня 2019 г. № 326/пр |  |  |  |  | Письмо Минстроя России от 25.02.2026 № 9859-ИФ/09 | [9 empty] | Реквизиты письма Минстроя России об индексах изменения сметной стоимости строительства, включаемые в федеральный реестр сметных нормативов и размещаемые в федеральной государственной информационной системе ценообразования в строительстве, подготовленного в соответствии пунктом 85 Методики расчета индексов изменения сметной стоимости строительства, утвержденной приказом Министерства строительства и жилищно-коммунального хозяйства Российской Федерации от 5 июня 2019 г. № 326/пр¹ | Письмо Минстроя России от 25.02.2026 № 9859-ИФ/09 | [6 empty] | Реквизиты письма Минстроя России об индексах изменения сметной стоимости строительства, включаемые в федеральный реестр сметных нормативов и размещаемые в федеральной государственной информационной системе ценообразования в строительстве, подготовленного в соответствии пунктом 85 Методики расчета индексов изменения сметной стоимости строительства, утвержденной приказом Министерства строительства и жилищно-коммунального хозяйства Российской Федерации от 5 июня 2019 г. № 326/пр | Письмо Минстроя России от 25.02.2026 № 9859-ИФ/09
Реквизиты нормативного правового акта об утверждении оплаты труда, утверждаемый в соответствии с пунктом 22(1) Правилами мониторинга цен, утвержденными постановлением Правительства Российской Федерации от 23 декабря 2016 г. № 1452 |  |  |  |  | Распоряжение Министерства строительства Вологодской области от 11.03.2025 № 440 | [9 empty] | Реквизиты нормативного правового акта об утверждении оплаты труда, утверждаемый в соответствии с пунктом 22(1) Правилами мониторинга цен, утвержденными постановлением Правительства Российской Федерации от 23 декабря 2016 г. № 1452 | Распоряжение Министерства строительства Вологодской области от 11.03.2025 № 440 | [8 empty] | Реквизиты нормативного правового акта об утверждении оплаты труда, утверждаемый в соответствии с пунктом 22(1) Правилами мониторинга цен, утвержденными постановлением Правительства Российской Федерации от 23 декабря 2016 г. № 1452 | Распоряжение Министерства строительства Вологодской области от 11.03.2025 № 440
Обоснование принятых текущих цен на строительные ресурсы | [26 empty] | Обоснование принятых текущих цен на строительные ресурсы
Наименование субъекта Российской Федерации |  |  |  |  | 35. Вологодская область | [10 empty] | 35. Вологодская область | [11 empty] | Наименование субъекта Российской Федерации | 35. Вологодская область
Наименование зоны субъекта Российской Федерации |  |  |  |  | Вологодская область | [10 empty] | Вологодская область | [13 empty] | Наименование зоны субъекта Российской Федерации | Вологодская область
Выполнение работ по капитальному ремонту для восстановления несущей способности фундамента дворового фасада здания по адресу: г. Вологда, ул. Ленина, д. 15 (2 этап) | [31 empty] | Восстановление несущей способности фундамента в осях 1-7 по ул. Ленина 15
(наименование стройки)
Выполнение работ по капитальному ремонту для восстановления несущей способности фундамента дворового фасада здания по адресу: г. Вологда, ул. Ленина, д. 15 (2 этап) | [32 empty] | Восстановление несущей способности фундамента в осях 1-7 по ул. Ленина 15
(наименование объекта капитального строительства)
ЛОКАЛЬНЫЙ СМЕТНЫЙ РАСЧЕТ (СМЕТА) № ЛСР-02-01-03
2-ой этап. Усиление контактной зоны в осях 1-7 | [33 empty] | Восстановление несущей способности фундамента в осях 1-7 по ул. Ленина 15.АС-2.
(наименование работ и затрат)
Составлен | ресурсно-индексным | методом
Основание | 7/25-АС , ВОР | [33 empty] | 7/25-АС , ВОР
(проектная и (или) иная техническая документация)
Составлен(а) в текущем уровне цен |  | I квартал 2026 года | [33 empty] | I квартал 2026 года
Сметная стоимость |  |  | 599.92 | тыс.руб.
в том числе:
| строительных работ |  | 491.74 | тыс.руб. |  |  |  |  | Средства на оплату труда рабочих |  |  |  | 104.13 | тыс.руб.
| монтажных работ |  | 0 | тыс.руб. |  |  |  |  | Средства на оплату труда машинистов |  |  |  | 16.13 | тыс.руб.
| оборудования |  | 0 | тыс.руб. |  |  |  |  | Нормативные затраты труда рабочих |  |  |  | 202.71 | чел.-ч.
| прочих затрат |  | 0 | тыс.руб. |  |  |  |  | Нормативные затраты труда машинистов |  |  |  | 28.53 | чел.-ч.
№ п/п | Обоснование | Наименование работ и затрат |  |  |  | Единица измерения | Количество |  |  | Сметная стоимость, руб.
[7 empty] | на единицу измерения | коэффициенты | всего с учетом коэффициентов | на единицу измерения в базисном уровне цен | индекс | на единицу измерения в текущем уровне цен | коэффициенты | всего в текущем уровне цен
1 | 2 | 3 |  |  |  | 4 | 5 | 6 | 7 | 8 | 9 | 10 | 11 | 12
Раздел 1. 2-ой этап. Усиление контактной зоны | [36 empty] | Раздел 1. 2-ой этап
1 | ГЭСН46-09-001-11 | Разбуривание скважин диаметром до 62 мм глубиной 20 м, заполненных цементным камнем |  |  |  | 4: 100 м; 5: 0.45429; 6: 1; 7: 0.45429 | [23 empty] | Разбуривание скважин диаметром до 62 мм глубиной 20 м, заполненных цементным камнем
|  | Объем=(106*3/7) / 100 | [36 empty] | Объем=(106*3/7) / 100
| 421/пр_2020_прил.10_т.1_п.2_гр.3 | Производство работ осуществляется на территории предприятия с наличием в зоне производства работ одного или нескольких из следующих факторов: - разветвленной сети транспортных и инженерных коммуникаций; - стесненных условий для складирования материалов; - действующего технологического оборудования; - движения технологического транспорта ОЗП=1,15; ЭМ=1,15 к расх.; ЗПМ=1,15; ТЗ=1,15; ТЗМ=1,15 | [37 empty] | Производство работ осуществляется на территории предприятия с наличием в зоне производства работ одного или нескольких из следующих факторов: - разветвленной сети транспортных и инженерных коммуникаций; - стесненных условий для складирования материалов; - действующего технологического оборудования; - движения технологического транспорта ОЗП=1,15; ЭМ=1,15 к расх.; ЗПМ=1,15; ТЗ=1,15; ТЗМ=1,15
| 1 | ОТ(ЗТ) |  |  |  | 4: чел.-ч; 7: 94.5805; 12: 49105.23 | [26 empty] | ОТ(ЗТ)
| 1-100-45 | Средний разряд работы 4,5 |  |  |  | чел.-ч | 181.04 | 1.15 | 94.5805 |  |  | 519.19 |  | 49105.23 | [27 empty] | Средний разряд работы 4,5
| 2 | ЭМ |  |  |  | 12: 33643.83 | [26 empty] | ЭМ
|  | ОТм(ЗТм) |  |  |  | 4: чел.-ч; 7: 14.0429; 12: 9721.32 | [26 empty] | ОТм(ЗТм)
| 91.05.05-016 | Краны на автомобильном ходу, грузоподъемность 25 т |  |  |  | маш.-ч | 26.88 | 1.15 | 14.0429 |  |  | 1874.93 |  | 26329.42 | [27 empty] | Краны на автомобильном ходу, грузоподъемность 25 т
| 4-100-070 | ОТм(Зтм) Средний разряд машинистов 7 |  |  |  | чел.-ч | 26.88 | 1.15 | 14.0429 |  |  | 692.26 |  | 9721.32 | [28 empty] | ОТм(Зтм) Средний разряд машинистов 7
| 91.19.03-002 | Маслостанции передвижные, мощность электромотора 30 кВт |  |  |  | маш.-ч | 34.88 | 1.15 | 18.2223 | 151.13 | 1.36 | 205.54 |  | 3745.41 | [27 empty] | Маслостанции передвижные, мощность электромотора 30 кВт
| 91.19.08-011 | Насосы, производительность 100 м3/ч, напор 30 м, мощность 11 кВт |  |  |  | маш.-ч | 22.36 | 1.15 | 11.6815 | 59.24 | 1.71 | 101.3 |  | 1183.34 | [27 empty] | Насосы, производительность 100 м3/ч, напор 30 м, мощность 11 кВт
| 91.21.20-011 | Установки алмазного бурения скважин в железобетоне гидравлические, диаметр бурения до 150 мм |  |  |  | маш.-ч | 34.88 | 1.15 | 18.2223 | 94.19 | 1.39 | 130.92 |  | 2385.66 | [27 empty] | Установки алмазного бурения скважин в железобетоне гидравлические, диаметр бурения до 150 мм
| 4 | М |  |  |  | 12: 152.36 | [26 empty] | М
| 01.7.03.01-0001 | Вода |  |  |  | м3 | 5.71 |  | 2.594 | 35.71 | 1.13 | 40.35 |  | 104.67 | [27 empty] | Вода
| 01.7.03.04-0001 | Электроэнергия |  |  |  | 4: кВт-ч; 5: 0.495; 7: 0.22487; 10: 8.87; 12: 1.99 | [27 empty] | Электроэнергия
| 01.7.15.02-0042 | Болты анкерные с гайкой стальные фрикционные расклинивающиеся, с наружной резьбой М12, диаметр 16 мм, длина 110 мм |  |  |  | 100 шт | 0.0571 |  | 0.02594 | 1631.36 | 1.08 | 1761.87 |  | 45.7 | [27 empty] | Болты анкерные с гайкой стальные фрикционные расклинивающиеся, с наружной резьбой М12, диаметр 16 мм, длина 110 мм
П,Н | 01.7.17.09 | Коронки алмазные |  |  |  | 4: шт; 5: 0; 7: 0 | [29 empty] | Коронки алмазные
Н | 01.7.17.09 | Трубы удлинительные |  |  |  | 4: шт; 5: 15; 7: 6.8143 | [29 empty] | Трубы удлинительные
|  | Итого прямые затраты |  |  |  | 12: 92622.74 | [30 empty] | Итого прямые затраты
|  | ФОТ |  |  |  | 12: 58826.55 | [31 empty] | ФОТ
| Пр/812-040.1-1 | НР Работы по реконструкции зданий и сооружений: усиление и замена существующих конструкций, возведение отдельных конструктивных элементов |  |  |  | 4: %; 5: 103; 7: 103; 12: 60591.35 | [31 empty] | НР Работы по реконструкции зданий и сооружений: усиление и замена существующих конструкций, возведение отдельных конструктивных элементов
| Пр/774-040.1 | СП Работы по реконструкции зданий и сооружений: усиление и замена существующих конструкций, возведение отдельных конструктивных элементов |  |  |  | 4: %; 5: 59; 7: 59; 12: 34707.66 | [31 empty] | СП Работы по реконструкции зданий и сооружений: усиление и замена существующих конструкций, возведение отдельных конструктивных элементов
|  | Всего по позиции |  |  |  | 10: 413664.24; 12: 187921.75 | [32 empty] | Всего по позиции
2 | ФСБЦ-01.4.01.06-0057 Сплит-форма Вологодская область на 1 квартал 2026 года.xlsx | Коронка твердосплавная для бурения очень крепких пород, К-130 |  |  |  | шт | 1.4286 | 1 | 1.4286 | 4209.91 | 1.11 | 4673 |  | 6675.71 | [23 empty] | Коронка твердосплавная для бурения очень крепких пород, К-130
|  | (Материалы для строительных работ) | [45 empty] | (Материалы для строительных работ)
|  | Объем=10/7 | [36 empty] | Объем=10/7
|  | Всего по позиции |  |  |  | 12: 6675.71 | [32 empty] | Всего по позиции
3 | ГЭСН46-09-001-08 | Погружение и извлечение инъектора в пробуренную скважину диаметром до 62 мм глубиной до 20 м |  |  |  | 4: 100 м; 5: 0.45429; 6: 1; 7: 0.45429 | [23 empty] | Погружение и извлечение инъектора в пробуренную скважину диаметром до 62 мм глубиной до 20 м
|  | Объем=(106*3/7) / 100 | [36 empty] | Объем=(106*3/7) / 100
| 421/пр_2020_прил.10_т.1_п.2_гр.3 | Производство работ осуществляется на территории предприятия с наличием в зоне производства работ одного или нескольких из следующих факторов: - разветвленной сети транспортных и инженерных коммуникаций; - стесненных условий для складирования материалов; - действующего технологического оборудования; - движения технологического транспорта ОЗП=1,15; ЭМ=1,15 к расх.; ЗПМ=1,15; ТЗ=1,15; ТЗМ=1,15 | [37 empty] | Производство работ осуществляется на территории предприятия с наличием в зоне производства работ одного или нескольких из следующих факторов: - разветвленной сети транспортных и инженерных коммуникаций; - стесненных условий для складирования материалов; - действующего технологического оборудования; - движения технологического транспорта ОЗП=1,15; ЭМ=1,15 к расх.; ЗПМ=1,15; ТЗ=1,15; ТЗМ=1,15
| 1 | ОТ(ЗТ) |  |  |  | 4: чел.-ч; 7: 76.0238; 12: 39470.8 | [26 empty] | ОТ(ЗТ)
| 1-100-45 | Средний разряд работы 4,5 |  |  |  | чел.-ч | 145.52 | 1.15 | 76.0238 |  |  | 519.19 |  | 39470.8 | [27 empty] | Средний разряд работы 4,5
| 2 | ЭМ |  |  |  | 12: 4155.06 | [26 empty] | ЭМ
|  | ОТм(ЗТм) |  |  |  | 4: чел.-ч; 7: 0.052243; 12: 32.58 | [26 empty] | ОТм(ЗТм)
| 91.05.05-016 | Краны на автомобильном ходу, грузоподъемность 25 т |  |  |  | маш.-ч | 0.05 | 1.15 | 0.026121 |  |  | 1874.93 |  | 48.98 | [27 empty] | Краны на автомобильном ходу, грузоподъемность 25 т
| 4-100-070 | ОТм(Зтм) Средний разряд машинистов 7 |  |  |  | чел.-ч | 0.05 | 1.15 | 0.026121 |  |  | 692.26 |  | 18.08 | [28 empty] | ОТм(Зтм) Средний разряд машинистов 7
| 91.06.01-002 | Домкраты гидравлические, грузоподъемность 6,3-25 т |  |  |  | маш.-ч | 19.16 | 1.15 | 10.0097 | 0.54 | 1.58 | 0.85 |  | 8.51 | [27 empty] | Домкраты гидравлические, грузоподъемность 6,3-25 т
| 91.06.03-060 | Лебедки электрические тяговым усилием до 5,79 кН (0,59 т) |  |  |  | маш.-ч | 20.81 | 1.15 | 10.8717 | 6.62 | 1.5 | 9.93 |  | 107.96 | [27 empty] | Лебедки электрические тяговым усилием до 5,79 кН (0,59 т)
| 91.14.02-004 | Автомобили бортовые, грузоподъемность до 15 т |  |  |  | маш.-ч | 0.05 | 1.15 | 0.026121 |  |  | 1352.65 |  | 35.33 | [27 empty] | Автомобили бортовые, грузоподъемность до 15 т
| 4-100-050 | ОТм(Зтм) Средний разряд машинистов 5 |  |  |  | чел.-ч | 0.05 | 1.15 | 0.026121 |  |  | 555.25 |  | 14.5 | [28 empty] | ОТм(Зтм) Средний разряд машинистов 5
| 91.19.03-002 | Маслостанции передвижные, мощность электромотора 30 кВт |  |  |  | маш.-ч | 22.47 | 1.15 | 11.739 | 151.13 | 1.36 | 205.54 |  | 2412.83 | [27 empty] | Маслостанции передвижные, мощность электромотора 30 кВт
| 91.19.08-010 | Насосы, производительность 100 м3/ч, напор 25 м, мощность 11 кВт |  |  |  | маш.-ч | 0.17 | 1.15 | 0.088813 |  |  | 51.62 |  | 4.58 | [27 empty] | Насосы, производительность 100 м3/ч, напор 25 м, мощность 11 кВт
| 91.21.20-011 | Установки алмазного бурения скважин в железобетоне гидравлические, диаметр бурения до 150 мм |  |  |  | маш.-ч | 22.47 | 1.15 | 11.739 | 94.19 | 1.39 | 130.92 |  | 1536.87 | [27 empty] | Установки алмазного бурения скважин в железобетоне гидравлические, диаметр бурения до 150 мм
| 4 | М |  |  |  | 12: 4.22 | [26 empty] | М
| 01.7.03.01-0001 | Вода |  |  |  | м3 | 0.23 |  | 0.10449 | 35.71 | 1.13 | 40.35 |  | 4.22 | [27 empty] | Вода
Н | 01.7.17.02 | Инъектор |  |  |  | 4: шт; 5: 16.7; 7: 7.5866 | [29 empty] | Инъектор
|  | Итого прямые затраты |  |  |  | 12: 43662.66 | [30 empty] | Итого прямые затраты
|  | ФОТ |  |  |  | 12: 39503.38 | [31 empty] | ФОТ
| Пр/812-040.1-1 | НР Работы по реконструкции зданий и сооружений: усиление и замена существующих конструкций, возведение отдельных конструктивных элементов |  |  |  | 4: %; 5: 103; 7: 103; 12: 40688.48 | [31 empty] | НР Работы по реконструкции зданий и сооружений: усиление и замена существующих конструкций, возведение отдельных конструктивных элементов
| Пр/774-040.1 | СП Работы по реконструкции зданий и сооружений: усиление и замена существующих конструкций, возведение отдельных конструктивных элементов |  |  |  | 4: %; 5: 59; 7: 59; 12: 23306.99 | [31 empty] | СП Работы по реконструкции зданий и сооружений: усиление и замена существующих конструкций, возведение отдельных конструктивных элементов
|  | Всего по позиции |  |  |  | 10: 236983.31; 12: 107658.13 | [32 empty] | Всего по позиции
4 | ФСБЦ-01.7.17.02-0002 Сплит-форма Вологодская область на 1 квартал 2026 года.xlsx | Инъектор перфорированный, номинальный диаметр стальной трубы 32 мм, толщина стенки трубы 3,2 мм, наружный диаметр стального наконечника 48 мм, общая длина инъектора 3000 мм |  |  |  | шт | 8 | 1 | 8 | 4277.94 | 0.98 | 4192.38 |  | 33539.04 | [23 empty] | Инъектор перфорированный, номинальный диаметр стальной трубы 32 мм, толщина стенки трубы 3,2 мм, наружный диаметр стального наконечника 48 мм, общая длина инъектора 3000 мм
|  | (Материалы для строительных работ) | [45 empty] | (Материалы для строительных работ)
|  | Всего по позиции |  |  |  | 12: 33539.04 | [32 empty] | Всего по позиции
5 | ГЭСН46-09-001-01 | Приготовление раствора ВНИИГ-7 |  |  |  | 4: м3; 5: 0.97308; 6: 1; 7: 0.97308 | [23 empty] | Приготовление раствора ВНИИГ-7
|  | Объем=1265/1300 | [36 empty] | Объем=1265/1300
| 421/пр_2020_прил.10_т.1_п.2_гр.3 | Производство работ осуществляется на территории предприятия с наличием в зоне производства работ одного или нескольких из следующих факторов: - разветвленной сети транспортных и инженерных коммуникаций; - стесненных условий для складирования материалов; - действующего технологического оборудования; - движения технологического транспорта ОЗП=1,15; ЭМ=1,15 к расх.; ЗПМ=1,15; ТЗ=1,15; ТЗМ=1,15 | [37 empty] | Производство работ осуществляется на территории предприятия с наличием в зоне производства работ одного или нескольких из следующих факторов: - разветвленной сети транспортных и инженерных коммуникаций; - стесненных условий для складирования материалов; - действующего технологического оборудования; - движения технологического транспорта ОЗП=1,15; ЭМ=1,15 к расх.; ЗПМ=1,15; ТЗ=1,15; ТЗМ=1,15
| 1 | ОТ(ЗТ) |  |  |  | 4: чел.-ч; 7: 2.9766; 12: 1438.13 | [26 empty] | ОТ(ЗТ)
| 1-100-40 | Средний разряд работы 4,0 |  |  |  | чел.-ч | 2.66 | 1.15 | 2.9766 |  |  | 483.14 |  | 1438.13 | [27 empty] | Средний разряд работы 4,0
| 2 | ЭМ |  |  |  | 12: 998.78 | [26 empty] | ЭМ
|  | ОТм(ЗТм) |  |  |  | 4: чел.-ч; 7: 0.48119; 12: 296.31 | [26 empty] | ОТм(ЗТм)
| 91.05.05-016 | Краны на автомобильном ходу, грузоподъемность 25 т |  |  |  | маш.-ч | 0.19 | 1.15 | 0.21262 |  |  | 1874.93 |  | 398.64 | [27 empty] | Краны на автомобильном ходу, грузоподъемность 25 т
| 4-100-070 | ОТм(Зтм) Средний разряд машинистов 7 |  |  |  | чел.-ч | 0.19 | 1.15 | 0.21262 |  |  | 692.26 |  | 147.19 | [28 empty] | ОТм(Зтм) Средний разряд машинистов 7
| 91.07.11-001 | Установки инъекционные для нагнетания цементных растворов, давление 7 МПа, при работе от передвижных компрессорных установок |  |  |  | маш.-ч | 0.76 | 1.15 | 0.85047 | 248.67 | 1.12 | 278.51 |  | 236.86 | [27 empty] | Установки инъекционные для нагнетания цементных растворов, давление 7 МПа, при работе от передвижных компрессорных установок
| 91.14.02-004 | Автомобили бортовые, грузоподъемность до 15 т |  |  |  | маш.-ч | 0.24 | 1.15 | 0.26857 |  |  | 1352.65 |  | 363.28 | [27 empty] | Автомобили бортовые, грузоподъемность до 15 т
| 4-100-050 | ОТм(Зтм) Средний разряд машинистов 5 |  |  |  | чел.-ч | 0.24 | 1.15 | 0.26857 |  |  | 555.25 |  | 149.12 | [28 empty] | ОТм(Зтм) Средний разряд машинистов 5
| 4 | М |  |  |  | 12: 19390.44 | [26 empty] | М
| 01.7.03.01-0001 | Вода |  |  |  | м3 | 0.45 |  | 0.43788 | 35.71 | 1.13 | 40.35 |  | 17.67 | [27 empty] | Вода
| 02.2.02.03-0021 | Порошок минеральный, неактивированный |  |  |  | т | 1.15 |  | 1.119 | 1746.25 | 0.92 | 1606.55 |  | 1797.79 | [27 empty] | Порошок минеральный, неактивированный
| 03.2.01.03-0002 | Цемент глиноземистый ГЦ-35 50 |  |  |  | т | 0.4 |  | 0.38923 | 28220.69 | 1.6 | 45153.1 |  | 17574.98 | [27 empty] | Цемент глиноземистый ГЦ-35 50
|  | Итого прямые затраты |  |  |  | 12: 22123.66 | [30 empty] | Итого прямые затраты
|  | ФОТ |  |  |  | 12: 1734.44 | [31 empty] | ФОТ
| Пр/812-108.0-1, Приказ № 812/пр от 21.12.2020 п.25 | НР Изготовление в построечных условиях материалов, полуфабрикатов, металлических заготовок |  |  |  | 4: %; 5: 73; 6: 0.9; 7: 65.7; 12: 1139.53 | [31 empty] | НР Изготовление в построечных условиях материалов, полуфабрикатов, металлических заготовок
| Пр/774-108.0, Приказ № 774/пр от 11.12.2020 п.16 | СП Изготовление в построечных условиях материалов, полуфабрикатов, металлических заготовок |  |  |  | 4: %; 5: 34; 6: 0.85; 7: 28.9; 12: 501.25 | [31 empty] | СП Изготовление в построечных условиях материалов, полуфабрикатов, металлических заготовок
|  | Всего по позиции |  |  |  | 10: 24421.95; 12: 23764.44 | [32 empty] | Всего по позиции
6 | ФСБЦ-02.2.02.03-0021 Сплит-форма Вологодская область на 1 квартал 2026 года.xlsx | Порошок минеральный, неактивированный |  |  |  | т | -1.119 | 1 | -1.119 | 1746.25 | 0.92 | 1606.55 |  | -1797.79 | [23 empty] | Порошок минеральный, неактивированный
|  | (Материалы для строительных работ) | [45 empty] | (Материалы для строительных работ)
|  | Всего по позиции |  |  |  | 12: -1797.79 | [32 empty] | Всего по позиции
7 | ФСБЦ-03.2.01.03-0002 Сплит-форма Вологодская область на 1 квартал 2026 года.xlsx | Цемент глиноземистый ГЦ-35 50 |  |  |  | т | -0.38923 | 1 | -0.38923 | 28220.69 | 1.6 | 45153.1 |  | -17574.98 | [23 empty] | Цемент глиноземистый ГЦ-35 50
|  | (Материалы для строительных работ) | [45 empty] | (Материалы для строительных работ)
|  | Всего по позиции |  |  |  | 12: -17574.98 | [32 empty] | Всего по позиции
8 | ФСБЦ-04.3.02.09-3520 Сплит-форма Вологодская область на 1 квартал 2026 года.xlsx | Смеси сухие на цементной основе и модифицирующих добавок для ускорения набора прочности при приготовлении инъекционных, строительных растворов и бетонных смесей, срок схватывания от 300 до 420 минут, прочность на сжатие за 1/7/28 сутки более 18/42/62 МПа |  |  |  | кг | 1265 | 1 | 1265 | 50.82 | 1.28 | 65.05 |  | 82288.25 | [23 empty] | Смеси сухие на цементной основе и модифицирующих добавок для ускорения набора прочности при приготовлении инъекционных, строительных растворов и бетонных смесей, срок схватывания от 300 до 420 минут, прочность на сжатие за 1/7/28 сутки более 18/42/62 МПа
|  | (Материалы для строительных работ) | [45 empty] | (Материалы для строительных работ)
|  | Всего по позиции |  |  |  | 12: 82288.25 | [32 empty] | Всего по позиции
9 | ГЭСН46-09-001-10 | Нагнетание инъекционного раствора в скважину диаметром до 62 мм |  |  |  | 4: м3; 5: 0.97308; 6: 1; 7: 0.97308 | [23 empty] | Нагнетание инъекционного раствора в скважину диаметром до 62 мм
|  | Объем=1265/1300 | [36 empty] | Объем=1265/1300
| 421/пр_2020_прил.10_т.1_п.2_гр.3 | Производство работ осуществляется на территории предприятия с наличием в зоне производства работ одного или нескольких из следующих факторов: - разветвленной сети транспортных и инженерных коммуникаций; - стесненных условий для складирования материалов; - действующего технологического оборудования; - движения технологического транспорта ОЗП=1,15; ЭМ=1,15 к расх.; ЗПМ=1,15; ТЗ=1,15; ТЗМ=1,15 | [37 empty] | Производство работ осуществляется на территории предприятия с наличием в зоне производства работ одного или нескольких из следующих факторов: - разветвленной сети транспортных и инженерных коммуникаций; - стесненных условий для складирования материалов; - действующего технологического оборудования; - движения технологического транспорта ОЗП=1,15; ЭМ=1,15 к расх.; ЗПМ=1,15; ТЗ=1,15; ТЗМ=1,15
| 1 | ОТ(ЗТ) |  |  |  | 4: чел.-ч; 7: 1.0967; 12: 569.37 | [26 empty] | ОТ(ЗТ)
| 1-100-45 | Средний разряд работы 4,5 |  |  |  | чел.-ч | 0.98 | 1.15 | 1.0967 |  |  | 519.19 |  | 569.37 | [27 empty] | Средний разряд работы 4,5
| 2 | ЭМ |  |  |  | 12: 2376.64 | [26 empty] | ЭМ
|  | ОТм(ЗТм) |  |  |  | 4: чел.-ч; 7: 0.54833; 12: 264.92 | [26 empty] | ОТм(ЗТм)
| 91.19.12-023 | Насосы высокого давления для струйной цементации, производительность 320 л/мин, мощность 316 кВт |  |  |  | маш.-ч | 0.49 | 1.15 | 0.54833 | 2726 | 1.59 | 4334.34 |  | 2376.64 | [27 empty] | Насосы высокого давления для струйной цементации, производительность 320 л/мин, мощность 316 кВт
| 4-100-040 | ОТм(Зтм) Средний разряд машинистов 4 |  |  |  | чел.-ч | 0.49 | 1.15 | 0.54833 |  |  | 483.14 |  | 264.92 | [28 empty] | ОТм(Зтм) Средний разряд машинистов 4
|  | Итого прямые затраты |  |  |  | 12: 3210.93 | [30 empty] | Итого прямые затраты
|  | ФОТ |  |  |  | 12: 834.29 | [31 empty] | ФОТ
| Пр/812-040.1-1 | НР Работы по реконструкции зданий и сооружений: усиление и замена существующих конструкций, возведение отдельных конструктивных элементов |  |  |  | 4: %; 5: 103; 7: 103; 12: 859.32 | [31 empty] | НР Работы по реконструкции зданий и сооружений: усиление и замена существующих конструкций, возведение отдельных конструктивных элементов
| Пр/774-040.1 | СП Работы по реконструкции зданий и сооружений: усиление и замена существующих конструкций, возведение отдельных конструктивных элементов |  |  |  | 4: %; 5: 59; 7: 59; 12: 492.23 | [31 empty] | СП Работы по реконструкции зданий и сооружений: усиление и замена существующих конструкций, возведение отдельных конструктивных элементов
|  | Всего по позиции |  |  |  | 10: 4688.71; 12: 4562.48 | [32 empty] | Всего по позиции
10 | ГЭСН05-03-002-01 | Ликвидация скважин диаметром от 76 до 200 мм |  |  |  | 4: м; 5: 53; 6: 1; 7: 53 | [23 empty] | Ликвидация скважин диаметром от 76 до 200 мм
| 421/пр_2020_прил.10_т.1_п.2_гр.3 | Производство работ осуществляется на территории предприятия с наличием в зоне производства работ одного или нескольких из следующих факторов: - разветвленной сети транспортных и инженерных коммуникаций; - стесненных условий для складирования материалов; - действующего технологического оборудования; - движения технологического транспорта ОЗП=1,15; ЭМ=1,15 к расх.; ЗПМ=1,15; ТЗ=1,15; ТЗМ=1,15 | [37 empty] | Производство работ осуществляется на территории предприятия с наличием в зоне производства работ одного или нескольких из следующих факторов: - разветвленной сети транспортных и инженерных коммуникаций; - стесненных условий для складирования материалов; - действующего технологического оборудования; - движения технологического транспорта ОЗП=1,15; ЭМ=1,15 к расх.; ЗПМ=1,15; ТЗ=1,15; ТЗМ=1,15
| 1 | ОТ(ЗТ) |  |  |  | 4: чел.-ч; 7: 28.037; 12: 13545.8 | [26 empty] | ОТ(ЗТ)
| 1-100-40 | Средний разряд работы 4,0 |  |  |  | чел.-ч | 0.46 | 1.15 | 28.037 |  |  | 483.14 |  | 13545.8 | [27 empty] | Средний разряд работы 4,0
| 2 | ЭМ |  |  |  | 12: 8030.41 | [26 empty] | ЭМ
|  | ОТм(ЗТм) |  |  |  | 4: чел.-ч; 7: 13.409; 12: 5819.07 | [26 empty] | ОТм(ЗТм)
| 91.06.03-062 | Лебедки электрические тяговым усилием до 31,39 кН (3,2 т) |  |  |  | маш.-ч | 0.02 | 1.15 | 1.219 | 13.44 | 1.5 | 20.16 |  | 24.58 | [27 empty] | Лебедки электрические тяговым усилием до 31,39 кН (3,2 т)
| 91.07.09-002 | Установки цементационные автоматизированные, производительность 15 м3/ч |  |  |  | маш.-ч | 0.2 | 1.15 | 12.19 | 402.23 | 1.47 | 591.28 |  | 7207.7 | [27 empty] | Установки цементационные автоматизированные, производительность 15 м3/ч
| 4-100-030 | ОТм(Зтм) Средний разряд машинистов 3 |  |  |  | чел.-ч | 0.2 | 1.15 | 12.19 |  |  | 429.05 |  | 5230.12 | [28 empty] | ОТм(Зтм) Средний разряд машинистов 3
| 91.14.02-001 | Автомобили бортовые, грузоподъемность до 5 т |  |  |  | маш.-ч | 0.02 | 1.15 | 1.219 |  |  | 654.74 |  | 798.13 | [27 empty] | Автомобили бортовые, грузоподъемность до 5 т
| 4-100-040 | ОТм(Зтм) Средний разряд машинистов 4 |  |  |  | чел.-ч | 0.02 | 1.15 | 1.219 |  |  | 483.14 |  | 588.95 | [28 empty] | ОТм(Зтм) Средний разряд машинистов 4
| 4 | М |  |  |  | 12: 11934.31 | [26 empty] | М
| 11.1.03.01-0067 | Брус обрезной хвойных пород (ель, сосна), естественной влажности, длина 2-6,5 м, ширина 100 и более мм, толщина 100 и более мм, сорт III |  |  |  | м3 | 0.013 |  | 0.689 | 16655 | 1.04 | 17321.2 |  | 11934.31 | [27 empty] | Брус обрезной хвойных пород (ель, сосна), естественной влажности, длина 2-6,5 м, ширина 100 и более мм, толщина 100 и более мм, сорт III
П,Н | 01.7.03.01-0001 | Вода |  |  |  | 4: м3; 5: 0; 7: 0 | [29 empty] | Вода
П,Н | 03.2.01.01 | Цемент |  |  |  | 4: т; 5: 0; 7: 0 | [29 empty] | Цемент
П,Н | 01.7.17.02 | Инъекторы, длина свыше 3 до 5 м |  |  |  | 4: шт; 5: 0; 7: 0 | [29 empty] | Инъекторы, длина свыше 3 до 5 м
|  | Итого прямые затраты |  |  |  | 12: 39329.59 | [30 empty] | Итого прямые затраты
|  | ФОТ |  |  |  | 12: 19364.87 | [31 empty] | ФОТ
| Пр/812-005.3-1, Приказ № 812/пр от 21.12.2020 п.25 | НР Закрепление грунтов |  |  |  | 4: %; 5: 94; 6: 0.9; 7: 84.6; 12: 16382.68 | [31 empty] | НР Закрепление грунтов
| Пр/774-005.3, Приказ № 774/пр от 11.12.2020 п.16 | СП Закрепление грунтов |  |  |  | 4: %; 5: 52; 6: 0.85; 7: 44.2; 12: 8559.27 | [31 empty] | СП Закрепление грунтов
|  | Всего по позиции |  |  |  | 10: 1212.67; 12: 64271.54 | [32 empty] | Всего по позиции
11 | ФСБЦ-04.1.02.05-0140 Сплит-форма Вологодская область на 1 квартал 2026 года.xlsx | Смеси бетонные тяжелого бетона (БСТ) на щебне из гравия, класс В20, F(1)150, W6 |  |  |  | м3 | 0.059436 | 1 | 0.059436 | 4955.98 | 1.45 | 7186.17 |  | 427.12 | [23 empty] | Смеси бетонные тяжелого бетона (БСТ) на щебне из гравия, класс В20, F(1)150, W6
|  | (Материалы для строительных работ) | [45 empty] | (Материалы для строительных работ)
|  | Объем=0,1*0,1*3,14/4*53/7 | [36 empty] | Объем=0,1*0,1*3,14/4*53/7
|  | Всего по позиции |  |  |  | 12: 427.12 | [32 empty] | Всего по позиции
|  | Всего по разделу 1 2-ой этап |  |  |  | 12: 491735.69 | [34 empty] | Всего по разделу 1 2-ой этап
|  | Итоги по смете: | [47 empty] | Итоги по смете:
|  | Всего прямые затраты (справочно) |  |  |  | 12: 304506.93 | [36 empty] | Всего прямые затраты (справочно)
|  | в том числе: | [48 empty] | в том числе:
|  | Оплата труда рабочих |  |  |  | 12: 104129.33 | [36 empty] | Оплата труда рабочих
|  | Эксплуатация машин |  |  |  | 12: 49204.72 | [36 empty] | Эксплуатация машин
|  | Оплата труда машинистов (Отм) |  |  |  | 12: 16134.2 | [36 empty] | Оплата труда машинистов (Отм)
|  | Материалы |  |  |  | 12: 135038.68 | [36 empty] | Материалы
|  | Строительные работы |  |  |  | 12: 491735.69 | [36 empty] | Строительные работы
|  | Строительные работы |  |  |  | 12: 467971.25 | [36 empty] | Строительные работы
|  | в том числе: | [48 empty] | в том числе:
|  | оплата труда |  |  |  | 12: 102691.2 | [36 empty] | оплата труда
|  | эксплуатация машин и механизмов |  |  |  | 12: 48205.94 | [36 empty] | эксплуатация машин и механизмов
|  | оплата труда машинистов (Отм) |  |  |  | 12: 15837.89 | [36 empty] | оплата труда машинистов (Отм)
|  | материалы |  |  |  | 12: 115648.24 | [36 empty] | материалы
|  | накладные расходы |  |  |  | 12: 118521.83 | [36 empty] | накладные расходы
|  | сметная прибыль |  |  |  | 12: 67066.15 | [36 empty] | сметная прибыль
|  | Отдельные виды работ и затрат, относимые на стоимость строительных работ |  |  |  | 12: 23764.44 | [36 empty] | Отдельные виды работ и затрат, относимые на стоимость строительных работ
|  | в том числе: | [48 empty] | в том числе:
|  | оплата труда |  |  |  | 12: 1438.13 | [36 empty] | оплата труда
|  | эксплуатация машин и механизмов |  |  |  | 12: 998.78 | [36 empty] | эксплуатация машин и механизмов
|  | оплата труда машинистов (Отм) |  |  |  | 12: 296.31 | [36 empty] | оплата труда машинистов (Отм)
|  | материалы |  |  |  | 12: 19390.44 | [36 empty] | материалы
|  | накладные расходы |  |  |  | 12: 1139.53 | [36 empty] | накладные расходы
|  | сметная прибыль |  |  |  | 12: 501.25 | [36 empty] | сметная прибыль
|  | Всего ФОТ (справочно) |  |  |  | 12: 120263.53 | [36 empty] | Всего ФОТ (справочно)
|  | Всего накладные расходы (справочно) |  |  |  | 12: 119661.36 | [36 empty] | Всего накладные расходы (справочно)
|  | Всего сметная прибыль (справочно) |  |  |  | 12: 67567.4 | [36 empty] | Всего сметная прибыль (справочно)
|  | НДС 22% |  |  |  | 12: 108181.85 | [36 empty] | НДС 22%
|  | ВСЕГО по смете |  |  |  | 12: 599917.54 | [37 empty] | ВСЕГО по смете
|  | справочно: | [48 empty] | справочно:
|  | Затраты труда рабочих |  |  |  | 7: 202,7145688 | [38 empty] | Затраты труда рабочих
|  | Затраты труда машинистов |  |  |  | 7: 28,5336377 | [38 empty] | Затраты труда машинистов
| Составил: | инженер-сметчик | [51 empty] | инженер-сметчик | (Власенко С.В.)
[должность, подпись (инициалы, фамилия)]
Проверил:
[должность, подпись (инициалы, фамилия)]