## Капитальный ремонт крыльца учеб
УТВЕРЖДАЮ
______________________
"____" ________________ 2026
ВЕДОМОСТЬ ОБЪЕМОВ РАБОТ №
ФГБОУ ВО СибГУФК
Ремонт крыльца учебного корпуса №4 ул. Масленникова,150
№ п/п | Наименование | Ед. изм. | Кол. | Примечание
1 | 2 | 3 | 4 | 5
Раздел 1. |  |  |  |  | Раздел 1.
1 | Монтаж лестниц прямолинейных и криволинейных, пожарных с ограждением | т | 0.3419
2 | Прокат листовой горячекатаный, марки стали Ст3сп, Ст3пс, ширина 1200-3000 мм, толщина 1-8 мм | т | 0.2692
3 | Уголок стальной горячекатаный равнополочный, марка стали 09Г2С, 12Г2С, ширина полок 20-32 мм, толщина полки 3-4 мм | т | 0.0727
4 | Окраска металлических огрунтованных поверхностей: эмалью пентафталевой | м2 | 11.4
5 | Уайт-спирит | кг | 0.1596
6 | Эмаль ПФ-115 | т | 0.001026
7 | Устройство стяжек: из быстротвердеющей смеси на цементной основе, толщиной 5 мм | м2 | 35
8 | Устройство стяжек: на каждый последующий слой толщиной 1 мм добавлять к норме 11-01-011-08 | м2 | 35
9 | Грунтовка укрепляющая, глубокого проникновения, быстросохнущая, паропроницаемая | кг | 7
10 | Смеси сухие наливные быстротвердеющие на цементной основе для выравнивания оснований пола, расход 1,6 на 1 м2 при слое 1 мм | т | 0.448
11 | Устройство наливного полиуретанового покрытия спортивных площадок и беговых дорожек толщиной 10 мм: с пигментом | м2 | 35
12 | На каждые 2 мм изменения толщины покрытия добавлять к норме 27-07-018-01/ до толщины 20 мм | м2 | 35
13 | Крошка резиновая | кг | 494.48
14 | Пигмент (краситель) сухой для спортивных наливных полиуретановых покрытий с резиновой крошкой, цвет красный | кг | 36.05
15 | Устройство металлического каркаса из направляющих профилей под облицовку различными материалами: стен | м2 | 11
16 | Монтаж ограждающих конструкций стен: из профилированного листа при высоте здания до 30 м | м2 | 11
17 | Профнастил оцинкованный с лакокрасочным или полимерным покрытием С8-1150-0,6 | м2 | 10.925
18 | Сталь листовая оцинкованная с полимерным покрытием (металлопласт), толщина 0,60 мм, ширина 1250 мм | м2 | 1.725
19 | Угол наружный, внутренний из оцинкованной стали с полимерным покрытием, размеры 100х100 мм, толщина 0,5 мм | м | 20
Составил: ____________________________
[должность, подпись (инициалы, фамилия)]
Проверил: ____________________________
[должность, подпись (инициалы, фамилия)]