## мастерские сан узел - ЛСР по М
Приложение № 3
Утверждено приказом Минстроя РФ № 421/пр от 4 августа 2020 г. в редакции приказа № 557/пр от 7 июля 2022 г.
Наименование программного продукта |  |  |  |  | ГРАНД-Смета, версия 2026.1
Наименование редакции сметных нормативов |  |  |  |  | Приказ Минстроя России от 30.12.2021 № 1046/пр; Приказ Минстроя России от 04.08.2020 № 421/пр; Приказ Минстроя России от 21.12.2020 № 812/пр; Приказ Минстроя России от 11.12.2020 № 774/пр; Приказ Минстроя России от 02.08.2023 № 551/пр; Приказ Минстроя России от 14.11.2023 № 817/пр; Приказ Минстроя России от 16.02.2024 № 102/пр; Приказ Минстроя России от 13.05.2024 №323/пр; Приказ Минстроя России от 09.08.2024 №524/пр; Приказ Минстроя России от 07.11.2024 №747/пр; Приказ Минстроя России от 23.01.2025 №30/пр; Приказ Минстроя России от 07.02.2025 №69/пр; Приказ Минстроя России от 19.05.2025 №299/пр; Приказ Минстроя России от 14.08.2025 №490/пр; Приказ Минстроя России от 12.11.2025 №696/пр; Приказ Минстроя России от 17.02.2026 №91/пр | [11 empty] | Наименование редакции сметных нормативов | Приказ Минстроя России от 30.12.2021 № 1046/пр; Приказ Минстроя России от 04.08.2020 № 421/пр; Приказ Минстроя России от 21.12.2020 № 812/пр; Приказ Минстроя России от 11.12.2020 № 774/пр; Приказ Минстроя России от 02.08.2023 № 551/пр; Приказ Минстроя России от 14.11.2023 № 817/пр; Приказ Минстроя России от 16.02.2024 № 102/пр; Приказ Минстроя России от 13.05.2024 №323/пр; Приказ Минстроя России от 09.08.2024 №524/пр; Приказ Минстроя России от 07.11.2024 №747/пр; Приказ Минстроя России от 23.01.2025 №30/пр; Приказ Минстроя России от 07.02.2025 №69/пр; Приказ Минстроя России от 19.05.2025 №299/пр; Приказ Минстроя России от 14.08.2025 №490/пр; Приказ Минстроя России от 12.11.2025 №696/пр; Приказ Минстроя России от 17.02.2026 №91/пр
Реквизиты приказа Минстроя России об утверждении дополнений и изменений к сметным нормативам |  |  |  |  | Приказ Минстроя России от 18 мая 2022 г. № 378/пр, Приказ Минстроя России от 26 августа 2022 г. № 703/пр, Приказ Минстроя России от 26 октября 2022 г. № 905/пр, Приказ Минстроя России от 27 декабря 2022 г. № 1133/пр, Приказ Минстроя России от 10 февраля 2023 г. № 84/пр, Приказ Минстроя России от 11.05.2023 №335/пр; Приказ Минстроя России от 07.07.2022 № 557/пр; Приказ Минстроя России от 02.09.2021 № 636/пр, Приказ Минстроя России от 26.07.2022 № 611/пр; Приказ Минстроя России от 22.04.2022 № 317/пр; Приказ Минстроя России от 02.08.2023 № 551/пр; Приказ Минстроя России от 14.11.2023 № 817/пр; Приказ Минстроя России от 30.01.2024 № 55/пр; Приказ Минстроя России от 16.02.2024 № 102/пр; Приказ Минстроя России от 13.05.2024 №323/пр; Приказ Минстроя России от 09.08.2024 №524/пр; Приказ Минстроя России от 07.11.2024 №747/пр; Приказ Минстроя России от 23.01.2025 №30/пр; Приказ Минстроя России от 07.02.2025 №69/пр; Приказ Минстроя России от 19.05.2025 №299/пр; Приказ Минстроя России от 14.08.2025 №490/пр; Приказ Минстроя России от 12.11.2025 №696/пр; Приказ Минстроя России от 17.02.2026 №91/пр | [13 empty] | Реквизиты приказа Минстроя России об утверждении дополнений и изменений к сметным нормативам | Приказ Минстроя России от 18 мая 2022 г. № 378/пр, Приказ Минстроя России от 26 августа 2022 г. № 703/пр, Приказ Минстроя России от 26 октября 2022 г. № 905/пр, Приказ Минстроя России от 27 декабря 2022 г. № 1133/пр, Приказ Минстроя России от 10 февраля 2023 г. № 84/пр, Приказ Минстроя России от 11.05.2023 №335/пр; Приказ Минстроя России от 07.07.2022 № 557/пр; Приказ Минстроя России от 02.09.2021 № 636/пр, Приказ Минстроя России от 26.07.2022 № 611/пр; Приказ Минстроя России от 22.04.2022 № 317/пр; Приказ Минстроя России от 02.08.2023 № 551/пр; Приказ Минстроя России от 14.11.2023 № 817/пр; Приказ Минстроя России от 30.01.2024 № 55/пр; Приказ Минстроя России от 16.02.2024 № 102/пр; Приказ Минстроя России от 13.05.2024 №323/пр; Приказ Минстроя России от 09.08.2024 №524/пр; Приказ Минстроя России от 07.11.2024 №747/пр; Приказ Минстроя России от 23.01.2025 №30/пр; Приказ Минстроя России от 07.02.2025 №69/пр; Приказ Минстроя России от 19.05.2025 №299/пр; Приказ Минстроя России от 14.08.2025 №490/пр; Приказ Минстроя России от 12.11.2025 №696/пр; Приказ Минстроя России от 17.02.2026 №91/пр
Реквизиты письма Минстроя России об индексах изменения сметной стоимости строительства, включаемые в федеральный реестр сметных нормативов и размещаемые в федеральной государственной информационной системе ценообразования в строительстве, подготовленного в соответствии пунктом 85 Методики расчета индексов изменения сметной стоимости строительства, утвержденной приказом Министерства строительства и жилищно-коммунального хозяйства Российской Федерации от 5 июня 2019 г. № 326/пр |  |  |  |  | Письмо Минстроя России от 22.05.2026 № 31076-ИФ/09 | [9 empty] | Реквизиты письма Минстроя России об индексах изменения сметной стоимости строительства, включаемые в федеральный реестр сметных нормативов и размещаемые в федеральной государственной информационной системе ценообразования в строительстве, подготовленного в соответствии пунктом 85 Методики расчета индексов изменения сметной стоимости строительства, утвержденной приказом Министерства строительства и жилищно-коммунального хозяйства Российской Федерации от 5 июня 2019 г. № 326/пр¹ | Письмо Минстроя России от 22.05.2026 № 31076-ИФ/09 |  |  |  |  | Реквизиты письма Минстроя России об индексах изменения сметной стоимости строительства, включаемые в федеральный реестр сметных нормативов и размещаемые в федеральной государственной информационной системе ценообразования в строительстве, подготовленного в соответствии пунктом 85 Методики расчета индексов изменения сметной стоимости строительства, утвержденной приказом Министерства строительства и жилищно-коммунального хозяйства Российской Федерации от 5 июня 2019 г. № 326/пр | Письмо Минстроя России от 22.05.2026 № 31076-ИФ/09
Реквизиты нормативного правового акта об утверждении оплаты труда, утверждаемый в соответствии с пунктом 22(1) Правилами мониторинга цен, утвержденными постановлением Правительства Российской Федерации от 23 декабря 2016 г. № 1452 |  |  |  |  | Приказ Министерства строительства и архитектуры Республики Башкортостан от 31.03.2026 № 40 | [9 empty] | Реквизиты нормативного правового акта об утверждении оплаты труда, утверждаемый в соответствии с пунктом 22(1) Правилами мониторинга цен, утвержденными постановлением Правительства Российской Федерации от 23 декабря 2016 г. № 1452 | Приказ Министерства строительства и архитектуры Республики Башкортостан от 31.03.2026 № 40 | [6 empty] | Реквизиты нормативного правового акта об утверждении оплаты труда, утверждаемый в соответствии с пунктом 22(1) Правилами мониторинга цен, утвержденными постановлением Правительства Российской Федерации от 23 декабря 2016 г. № 1452 | Приказ Министерства строительства и архитектуры Республики Башкортостан от 31.03.2026 № 40
Обоснование принятых текущих цен на строительные ресурсы | [24 empty] | Обоснование принятых текущих цен на строительные ресурсы
Наименование субъекта Российской Федерации |  |  |  |  | 02. Республика Башкортостан | [10 empty] | 02. Республика Башкортостан | [9 empty] | Наименование субъекта Российской Федерации | 02. Республика Башкортостан
Наименование зоны субъекта Российской Федерации |  |  |  |  | Республика Башкортостан | [10 empty] | Республика Башкортостан | [11 empty] | Наименование зоны субъекта Российской Федерации | Республика Башкортостан
ЛОКАЛЬНЫЙ СМЕТНЫЙ РАСЧЕТ (СМЕТА) №
Текущий ремонт туалета в здании мастерских | [29 empty] | мастерские сан узел
(наименование работ и затрат)
Составлен | ресурсно-индексным | методом
Основание
(проектная и (или) иная техническая документация)
Составлен(а) в текущем уровне цен |  | II квартал 2026 года | [28 empty] | II квартал 2026 года
Сметная стоимость |  |  | 593.61 | тыс.руб.
в том числе:
| строительных работ |  | 477.32 | тыс.руб. |  |  |  |  | Средства на оплату труда рабочих |  |  |  | 67.47 | тыс.руб.
| монтажных работ |  | 1.91 | тыс.руб. |  |  |  |  | Средства на оплату труда машинистов |  |  |  | 0.8 | тыс.руб.
| оборудования |  | 15.45 | тыс.руб. |  |  |  |  | Нормативные затраты труда рабочих |  |  |  | 168.23 | чел.-ч.
| прочих затрат |  | 0 | тыс.руб. |  |  |  |  | Нормативные затраты труда машинистов |  |  |  | 1.95 | чел.-ч.
№ п/п | Обоснование | Наименование работ и затрат |  |  |  | Единица измерения | Количество |  |  | Сметная стоимость, руб.
[7 empty] | на единицу измерения | коэффициенты | всего с учетом коэффициентов | на единицу измерения в базисном уровне цен | индекс | на единицу измерения в текущем уровне цен | коэффициенты | всего в текущем уровне цен
1 | 2 | 3 |  |  |  | 4 | 5 | 6 | 7 | 8 | 9 | 10 | 11 | 12
Раздел 1. отделочные работы | [31 empty] | Раздел 1. отделочные работы
стены | [32 empty] | стены
1 | ГЭСНр61-01-002-03 | Ремонт штукатурки внутренних стен по камню известковым раствором площадью отдельных мест: до 10 м2 толщиной слоя до 20 мм |  |  |  | 4: 100 м2; 5: 0.23; 6: 1; 7: 0.23 | [19 empty] | Ремонт штукатурки внутренних стен по камню известковым раствором площадью отдельных мест: до 10 м2 толщиной слоя до 20 мм
| 1 | ОТ(ЗТ) |  |  |  | 4: чел.-ч; 7: 33.5961; 12: 13239.55 | [20 empty] | ОТ(ЗТ)
| 1-100-33 | Средний разряд работы 3,3 |  |  |  | 4: чел.-ч; 5: 146.07; 7: 33.5961; 10: 394.08; 12: 13239.55 | [21 empty] | Средний разряд работы 3,3
| 2 | ЭМ |  |  |  | 12: 157.95 | [20 empty] | ЭМ
|  | ОТм(ЗТм) |  |  |  | 4: чел.-ч; 7: 0.3841; 12: 156.85 | [20 empty] | ОТм(ЗТм)
| 91.06.05-060 | Погрузчики одноковшовые универсальные фронтальные пневмоколесные, номинальная вместимость основного ковша 0,46 м3, грузоподъемность 1 т |  |  |  | 4: маш.-ч; 5: 1; 7: 0.23; 10: 645.49; 12: 148.46 | [21 empty] | Погрузчики одноковшовые универсальные фронтальные пневмоколесные, номинальная вместимость основного ковша 0,46 м3, грузоподъемность 1 т
| 4-100-040 | ОТм(Зтм) Средний разряд машинистов 4 |  |  |  | 4: чел.-ч; 5: 1; 7: 0.23; 10: 427.58; 12: 98.34 | [22 empty] | ОТм(Зтм) Средний разряд машинистов 4
| 91.06.06-048 | Подъемники одномачтовые, грузоподъемность до 500 кг, высота подъема 45 м |  |  |  | маш.-ч | 0.67 |  | 0.1541 | 37.32 | 1.65 | 61.58 |  | 9.49 | [21 empty] | Подъемники одномачтовые, грузоподъемность до 500 кг, высота подъема 45 м
| 4-100-030 | ОТм(Зтм) Средний разряд машинистов 3 |  |  |  | 4: чел.-ч; 5: 0.67; 7: 0.1541; 10: 379.72; 12: 58.51 | [22 empty] | ОТм(Зтм) Средний разряд машинистов 3
| 4 | М |  |  |  | 12: 2852.58 | [20 empty] | М
| 01.7.03.01-0001 | Вода |  |  |  | 4: м3; 5: 0.35; 7: 0.0805; 10: 38.88; 12: 3.13 | [21 empty] | Вода
| 04.3.01.07-0025 | Раствор штукатурный, известковый, М100 |  |  |  | м3 | 2.2 |  | 0.506 | 3392.36 | 1.66 | 5631.32 |  | 2849.45 | [21 empty] | Раствор штукатурный, известковый, М100
Н | 999-9900 | Строительный мусор |  |  |  | 4: т; 5: 3.38; 7: 0.7774 | [23 empty] | Строительный мусор
|  | Итого прямые затраты |  |  |  | 12: 16406.93 | [24 empty] | Итого прямые затраты
|  | ФОТ |  |  |  | 12: 13396.4 | [25 empty] | ФОТ
| Пр/812-095.0-1 | НР Штукатурные работы (ремонтно-строительные) |  |  |  | 4: %; 5: 89; 7: 89; 12: 11922.8 | [25 empty] | НР Штукатурные работы (ремонтно-строительные)
| Пр/774-095.0 | СП Штукатурные работы (ремонтно-строительные) |  |  |  | 4: %; 5: 44; 7: 44; 12: 5894.42 | [25 empty] | СП Штукатурные работы (ремонтно-строительные)
|  | Всего по позиции |  |  |  | 10: 148800.65; 12: 34224.15 | [26 empty] | Всего по позиции
2 | ГЭСНр61-01-002-04 | Ремонт штукатурки внутренних стен по камню известковым раствором площадью отдельных мест: на каждые следующие 10 мм толщины слоя добавлять к норме 61-01-002-03 |  |  |  | 4: 100 м2; 5: 0.23; 6: 1; 7: 0.23 | [19 empty] | Ремонт штукатурки внутренних стен по камню известковым раствором площадью отдельных мест: на каждые следующие 10 мм толщины слоя добавлять к норме 61-01-002-03
| 1 | ОТ(ЗТ) |  |  |  | 4: чел.-ч; 7: 4.7518; 12: 1872.59 | [20 empty] | ОТ(ЗТ)
| 1-100-33 | Средний разряд работы 3,3 |  |  |  | 4: чел.-ч; 5: 20.66; 7: 4.7518; 10: 394.08; 12: 1872.59 | [21 empty] | Средний разряд работы 3,3
| 2 | ЭМ |  |  |  | 12: 79.05 | [20 empty] | ЭМ
|  | ОТм(ЗТм) |  |  |  | 4: чел.-ч; 7: 0.1932; 12: 78.86 | [20 empty] | ОТм(ЗТм)
| 91.06.05-060 | Погрузчики одноковшовые универсальные фронтальные пневмоколесные, номинальная вместимость основного ковша 0,46 м3, грузоподъемность 1 т |  |  |  | 4: маш.-ч; 5: 0.5; 7: 0.115; 10: 645.49; 12: 74.23 | [21 empty] | Погрузчики одноковшовые универсальные фронтальные пневмоколесные, номинальная вместимость основного ковша 0,46 м3, грузоподъемность 1 т
| 4-100-040 | ОТм(Зтм) Средний разряд машинистов 4 |  |  |  | 4: чел.-ч; 5: 0.5; 7: 0.115; 10: 427.58; 12: 49.17 | [22 empty] | ОТм(Зтм) Средний разряд машинистов 4
| 91.06.06-048 | Подъемники одномачтовые, грузоподъемность до 500 кг, высота подъема 45 м |  |  |  | маш.-ч | 0.34 |  | 0.0782 | 37.32 | 1.65 | 61.58 |  | 4.82 | [21 empty] | Подъемники одномачтовые, грузоподъемность до 500 кг, высота подъема 45 м
| 4-100-030 | ОТм(Зтм) Средний разряд машинистов 3 |  |  |  | 4: чел.-ч; 5: 0.34; 7: 0.0782; 10: 379.72; 12: 29.69 | [22 empty] | ОТм(Зтм) Средний разряд машинистов 3
| 4 | М |  |  |  | 12: 1424.72 | [20 empty] | М
| 04.3.01.07-0025 | Раствор штукатурный, известковый, М100 |  |  |  | м3 | 1.1 |  | 0.253 | 3392.36 | 1.66 | 5631.32 |  | 1424.72 | [21 empty] | Раствор штукатурный, известковый, М100
Н | 999-9900 | Строительный мусор |  |  |  | 4: т; 5: 1.69; 7: 0.3887 | [23 empty] | Строительный мусор
|  | Итого прямые затраты |  |  |  | 12: 3455.22 | [24 empty] | Итого прямые затраты
|  | ФОТ |  |  |  | 12: 1951.45 | [25 empty] | ФОТ
| Пр/812-095.0-1 | НР Штукатурные работы (ремонтно-строительные) |  |  |  | 4: %; 5: 89; 7: 89; 12: 1736.79 | [25 empty] | НР Штукатурные работы (ремонтно-строительные)
| Пр/774-095.0 | СП Штукатурные работы (ремонтно-строительные) |  |  |  | 4: %; 5: 44; 7: 44; 12: 858.64 | [25 empty] | СП Штукатурные работы (ремонтно-строительные)
|  | Всего по позиции |  |  |  | 10: 26307.17; 12: 6050.65 | [26 empty] | Всего по позиции
3 | ГЭСН15-01-019-05 | Гладкая облицовка стен, столбов, пилястр и откосов (без карнизных, плинтусных и угловых плиток) без установки плиток туалетного гарнитура на клее из сухих смесей: по кирпичу и бетону |  |  |  | 4: 100 м2; 5: 0.269; 6: 1; 7: 0.269 | [19 empty] | Гладкая облицовка стен, столбов, пилястр и откосов (без карнизных, плинтусных и угловых плиток) без установки плиток туалетного гарнитура на клее из сухих смесей: по кирпичу и бетону
| 1 | ОТ(ЗТ) |  |  |  | 4: чел.-ч; 7: 31.0049; 12: 12663.66 | [20 empty] | ОТ(ЗТ)
| 1-100-36 | Средний разряд работы 3,6 |  |  |  | 4: чел.-ч; 5: 115.26; 7: 31.0049; 10: 408.44; 12: 12663.66 | [21 empty] | Средний разряд работы 3,6
| 2 | ЭМ |  |  |  | 12: 41.5 | [20 empty] | ЭМ
|  | ОТм(ЗТм) |  |  |  | 4: чел.-ч; 7: 0.44385; 12: 170.94 | [20 empty] | ОТм(ЗТм)
| 91.06.05-011 | Погрузчики одноковшовые универсальные фронтальные пневмоколесные, номинальная вместимость основного ковша 2,6 м3, грузоподъемность 5 т |  |  |  | 4: маш.-ч; 5: 0.08; 7: 0.02152; 10: 1655.91; 12: 35.64 | [21 empty] | Погрузчики одноковшовые универсальные фронтальные пневмоколесные, номинальная вместимость основного ковша 2,6 м3, грузоподъемность 5 т
| 4-100-050 | ОТм(Зтм) Средний разряд машинистов 5 |  |  |  | 4: чел.-ч; 5: 0.08; 7: 0.02152; 10: 491.4; 12: 10.57 | [22 empty] | ОТм(Зтм) Средний разряд машинистов 5
| 91.06.06-048 | Подъемники одномачтовые, грузоподъемность до 500 кг, высота подъема 45 м |  |  |  | маш.-ч | 0.27 |  | 0.07263 | 37.32 | 1.65 | 61.58 |  | 4.47 | [21 empty] | Подъемники одномачтовые, грузоподъемность до 500 кг, высота подъема 45 м
| 4-100-030 | ОТм(Зтм) Средний разряд машинистов 3 |  |  |  | 4: чел.-ч; 5: 0.27; 7: 0.07263; 10: 379.72; 12: 27.58 | [22 empty] | ОТм(Зтм) Средний разряд машинистов 3
| 91.07.08-024 | Растворосмесители передвижные, объем барабана 65 л |  |  |  | маш.-ч | 1.3 |  | 0.3497 | 2.31 | 1.72 | 3.97 |  | 1.39 | [21 empty] | Растворосмесители передвижные, объем барабана 65 л
| 4-100-030 | ОТм(Зтм) Средний разряд машинистов 3 |  |  |  | 4: чел.-ч; 5: 1.3; 7: 0.3497; 10: 379.72; 12: 132.79 | [22 empty] | ОТм(Зтм) Средний разряд машинистов 3
| 4 | М |  |  |  | 12: 13.8 | [20 empty] | М
| 01.7.03.01-0001 | Вода |  |  |  | 4: м3; 5: 0.085; 7: 0.022865; 10: 38.88; 12: 0.89 | [21 empty] | Вода
| 01.7.20.08-0051 | Ветошь хлопчатобумажная цветная |  |  |  | кг | 0.5 |  | 0.1345 | 56.11 | 1.71 | 95.95 |  | 12.91 | [21 empty] | Ветошь хлопчатобумажная цветная
Н | 04.3.02.09 | Смесь сухая для заделки швов |  |  |  | 4: т; 5: 0.05; 7: 0.01345 | [23 empty] | Смесь сухая для заделки швов
Н | 06.2.05.04 | Плитки рядовые |  |  |  | 4: м2; 5: 100; 7: 26.9 | [23 empty] | Плитки рядовые
Н | 14.1.06.02 | Клей для облицовочных работ (сухая смесь) |  |  |  | 4: т; 5: 0.375; 7: 0.10088 | [23 empty] | Клей для облицовочных работ (сухая смесь)
|  | Итого прямые затраты |  |  |  | 12: 12889.9 | [24 empty] | Итого прямые затраты
|  | ФОТ |  |  |  | 12: 12834.6 | [25 empty] | ФОТ
| Пр/812-015.0-1, Приказ № 812/пр от 21.12.2020 п.25 | НР Отделочные работы |  |  |  | 4: %; 5: 100; 6: 0.9; 7: 90; 12: 11551.14 | [25 empty] | НР Отделочные работы
| Пр/774-015.0, Приказ № 774/пр от 11.12.2020 п.16 | СП Отделочные работы |  |  |  | 4: %; 5: 49; 6: 0.85; 7: 41.65; 12: 5345.61 | [25 empty] | СП Отделочные работы
|  | Всего по позиции |  |  |  | 10: 110731.04; 12: 29786.65 | [26 empty] | Всего по позиции
4 | ФСБЦ-14.1.06.02-0011 | Клей монтажный сухой для внутренних и наружных работ на основе цементного вяжущего, для плитки, керамогранита, мозаики, камня |  |  |  | т | 0.10088 | 1 | 0.10088 | 36038.35 | 1.24 | 44687.55 |  | 4507.86 | [19 empty] | Клей монтажный сухой для внутренних и наружных работ на основе цементного вяжущего, для плитки, керамогранита, мозаики, камня
|  | Всего по позиции |  |  |  | 12: 4507.86 | [26 empty] | Всего по позиции
5 | ФСБЦ-06.2.03.02-0022 | Плитка керамогранитная, полированная, многоцветная, толщина 11 мм |  |  |  | м2 | 26.9 | 1 | 26.9 | 2227.47 | 1.34 | 2984.81 |  | 80291.39 | [19 empty] | Плитка керамогранитная, полированная, многоцветная, толщина 11 мм
|  | Всего по позиции |  |  |  | 12: 80291.39 | [26 empty] | Всего по позиции
6 | ФСБЦ-04.3.02.09-0102 | Смеси сухие водостойкие для затирки межплиточных швов шириной 1-6 мм (различная цветовая гамма) |  |  |  | т | 0.01345 | 1 | 0.01345 | 37800.3 | 1.97 | 74466.59 |  | 1001.58 | [19 empty] | Смеси сухие водостойкие для затирки межплиточных швов шириной 1-6 мм (различная цветовая гамма)
|  | Всего по позиции |  |  |  | 12: 1001.58 | [26 empty] | Всего по позиции
7 | ГЭСН17-01-010-02 | Установка люков сантехнических (ревизионных): без механического крепления |  |  |  | 4: 100 шт; 5: 0.01; 6: 1; 7: 0.01 | [19 empty] | Установка люков сантехнических (ревизионных): без механического крепления
| 1 | ОТ(ЗТ) |  |  |  | 4: чел.-ч; 7: 0.1545; 12: 58.67 | [20 empty] | ОТ(ЗТ)
| 1-100-30 | Средний разряд работы 3,0 |  |  |  | 4: чел.-ч; 5: 15.45; 7: 0.1545; 10: 379.72; 12: 58.67 | [21 empty] | Средний разряд работы 3,0
| 2 | ЭМ |  |  |  | 12: 0.82 | [20 empty] | ЭМ
|  | ОТм(ЗТм) |  |  |  | 4: чел.-ч; 7: 0.0016; 12: 0.68 | [20 empty] | ОТм(ЗТм)
| 91.06.06-048 | Подъемники одномачтовые, грузоподъемность до 500 кг, высота подъема 45 м |  |  |  | маш.-ч | 0.02 |  | 0.0002 | 37.32 | 1.65 | 61.58 |  | 0.01 | [21 empty] | Подъемники одномачтовые, грузоподъемность до 500 кг, высота подъема 45 м
| 4-100-030 | ОТм(Зтм) Средний разряд машинистов 3 |  |  |  | 4: чел.-ч; 5: 0.02; 7: 0.0002; 10: 379.72; 12: 0.08 | [22 empty] | ОТм(Зтм) Средний разряд машинистов 3
| 91.14.02-001 | Автомобили бортовые, грузоподъемность до 5 т |  |  |  | 4: маш.-ч; 5: 0.14; 7: 0.0014; 10: 581.44; 12: 0.81 | [21 empty] | Автомобили бортовые, грузоподъемность до 5 т
| 4-100-040 | ОТм(Зтм) Средний разряд машинистов 4 |  |  |  | 4: чел.-ч; 5: 0.14; 7: 0.0014; 10: 427.58; 12: 0.6 | [22 empty] | ОТм(Зтм) Средний разряд машинистов 4
| 4 | М |  |  |  | 12: 91.33 | [20 empty] | М
| 14.1.05.01-1000 | Клей монтажный (жидкие гвозди) |  |  |  | кг | 5.7133 |  | 0.057133 | 486.97 | 2.06 | 1003.16 |  | 57.31 | [21 empty] | Клей монтажный (жидкие гвозди)
| 14.5.01.07-1000 | Герметик однокомпонентный на силиконовой основе, кислотный, универсальный |  |  |  | л | 3.57 |  | 0.0357 | 768.53 | 1.24 | 952.98 |  | 34.02 | [21 empty] | Герметик однокомпонентный на силиконовой основе, кислотный, универсальный
Н | 07.2.06.02 | Люки ревизионные |  |  |  | 4: шт; 5: 100; 7: 1 | [23 empty] | Люки ревизионные
|  | Итого прямые затраты |  |  |  | 12: 151.5 | [24 empty] | Итого прямые затраты
|  | ФОТ |  |  |  | 12: 59.35 | [25 empty] | ФОТ
| Пр/812-016.0-1, Приказ № 812/пр от 21.12.2020 п.25 | НР Сантехнические работы - внутренние (трубопроводы, водопровод, канализация, отопление, газоснабжение, вентиляция и кондиционирование воздуха) |  |  |  | 4: %; 5: 121; 6: 0.9; 7: 108.9; 12: 64.63 | [25 empty] | НР Сантехнические работы - внутренние (трубопроводы, водопровод, канализация, отопление, газоснабжение, вентиляция и кондиционирование воздуха)
| Пр/774-016.0, Приказ № 774/пр от 11.12.2020 п.16 | СП Сантехнические работы - внутренние (трубопроводы, водопровод, канализация, отопление, газоснабжение, вентиляция и кондиционирование воздуха) |  |  |  | 4: %; 5: 72; 6: 0.85; 7: 61.2; 12: 36.32 | [25 empty] | СП Сантехнические работы - внутренние (трубопроводы, водопровод, канализация, отопление, газоснабжение, вентиляция и кондиционирование воздуха)
|  | Всего по позиции |  |  |  | 10: 25245; 12: 252.45 | [26 empty] | Всего по позиции
8 | ФСБЦ-07.2.06.02-0001 | Люк металлический ревизионный, размеры 200х200 мм |  |  |  | шт | 1 | 1 | 1 | 316.37 | 0.95 | 300.55 |  | 300.55 | [19 empty] | Люк металлический ревизионный, размеры 200х200 мм
|  | Всего по позиции |  |  |  | 12: 300.55 | [26 empty] | Всего по позиции
9 | ГЭСН10-01-036-01 | Установка уголков ПВХ на клее |  |  |  | 4: 100 м; 5: 0.085; 6: 1; 7: 0.085 | [19 empty] | Установка уголков ПВХ на клее
| 1 | ОТ(ЗТ) |  |  |  | 4: чел.-ч; 7: 0.5695; 12: 216.25 | [20 empty] | ОТ(ЗТ)
| 1-100-30 | Средний разряд работы 3,0 |  |  |  | 4: чел.-ч; 5: 6.7; 7: 0.5695; 10: 379.72; 12: 216.25 | [21 empty] | Средний разряд работы 3,0
| 4 | М |  |  |  | 12: 27.57 | [20 empty] | М
| 14.1.04.02-0011 | Клей, марка 88-Н |  |  |  | кг | 0.8 |  | 0.068 | 234.33 | 1.73 | 405.39 |  | 27.57 | [21 empty] | Клей, марка 88-Н
Н | 11.3.03.13 | Уголок ПВХ |  |  |  | 4: п.м; 5: 100; 7: 8.5 | [23 empty] | Уголок ПВХ
|  | Итого прямые затраты |  |  |  | 12: 243.82 | [24 empty] | Итого прямые затраты
|  | ФОТ |  |  |  | 12: 216.25 | [25 empty] | ФОТ
| Пр/812-010.0-1, Приказ № 812/пр от 21.12.2020 п.25 | НР Деревянные конструкции |  |  |  | 4: %; 5: 108; 6: 0.9; 7: 97.2; 12: 210.2 | [25 empty] | НР Деревянные конструкции
| Пр/774-010.0, Приказ № 774/пр от 11.12.2020 п.16 | СП Деревянные конструкции |  |  |  | 4: %; 5: 55; 6: 0.85; 7: 46.75; 12: 101.1 | [25 empty] | СП Деревянные конструкции
|  | Всего по позиции |  |  |  | 10: 6530.82; 12: 555.12 | [26 empty] | Всего по позиции
10 | ФСБЦ-11.3.03.13-0043 | Уголки из ПВХ, размеры 20х20 мм |  |  |  | 10 м | 0.085 | 1 | 0.085 | 67.35 | 1.2 | 80.82 |  | 6.87 | [19 empty] | Уголки из ПВХ, размеры 20х20 мм
|  | Всего по позиции |  |  |  | 12: 6.87 | [26 empty] | Всего по позиции
11 | ГЭСНр65-03-006-01 | Смена жалюзийных решеток |  |  |  | 4: 100 шт; 5: 0.01; 6: 1; 7: 0.01 | [19 empty] | Смена жалюзийных решеток
| 1 | ОТ(ЗТ) |  |  |  | 4: чел.-ч; 7: 0.4619; 12: 175.39 | [20 empty] | ОТ(ЗТ)
| 1-100-30 | Средний разряд работы 3,0 |  |  |  | 4: чел.-ч; 5: 46.19; 7: 0.4619; 10: 379.72; 12: 175.39 | [21 empty] | Средний разряд работы 3,0
| 2 | ЭМ |  |  |  | 12: 0.01 | [20 empty] | ЭМ
|  | ОТм(ЗТм) |  |  |  | 4: чел.-ч; 7: 0.0001; 12: 0.04 | [20 empty] | ОТм(ЗТм)
| 91.06.06-048 | Подъемники одномачтовые, грузоподъемность до 500 кг, высота подъема 45 м |  |  |  | маш.-ч | 0.01 |  | 0.0001 | 37.32 | 1.65 | 61.58 |  | 0.01 | [21 empty] | Подъемники одномачтовые, грузоподъемность до 500 кг, высота подъема 45 м
| 4-100-030 | ОТм(Зтм) Средний разряд машинистов 3 |  |  |  | 4: чел.-ч; 5: 0.01; 7: 0.0001; 10: 379.72; 12: 0.04 | [22 empty] | ОТм(Зтм) Средний разряд машинистов 3
| 4 | М |  |  |  | 12: 3.2 | [20 empty] | М
| 01.7.03.01-0001 | Вода |  |  |  | 4: м3; 5: 0.02; 7: 0.0002; 10: 38.88; 12: 0.01 | [21 empty] | Вода
| 03.1.01.01-0002 | Гипс строительный Г-3 |  |  |  | т | 0.05 |  | 0.0005 | 4338.27 | 1.47 | 6377.26 |  | 3.19 | [21 empty] | Гипс строительный Г-3
Н | 19.2.03.09 | Решетки жалюзийные |  |  |  | 4: шт; 5: 100; 7: 1 | [23 empty] | Решетки жалюзийные
Н | 999-9900 | Строительный мусор |  |  |  | 4: т; 5: 0.07; 7: 0.0007 | [23 empty] | Строительный мусор
|  | Итого прямые затраты |  |  |  | 12: 178.64 | [24 empty] | Итого прямые затраты
|  | ФОТ |  |  |  | 12: 175.43 | [25 empty] | ФОТ
| Пр/812-099.2-1 | НР Внутренние санитарно-технические работы: смена труб, санприборов, запорной арматуры и другое (ремонтно-строительные) |  |  |  | 4: %; 5: 103; 7: 103; 12: 180.69 | [25 empty] | НР Внутренние санитарно-технические работы: смена труб, санприборов, запорной арматуры и другое (ремонтно-строительные)
| Пр/774-099.2 | СП Внутренние санитарно-технические работы: смена труб, санприборов, запорной арматуры и другое (ремонтно-строительные) |  |  |  | 4: %; 5: 52; 7: 52; 12: 91.22 | [25 empty] | СП Внутренние санитарно-технические работы: смена труб, санприборов, запорной арматуры и другое (ремонтно-строительные)
|  | Всего по позиции |  |  |  | 10: 45055; 12: 450.55 | [26 empty] | Всего по позиции
12 | ФСБЦ-19.2.03.09-0060 | Решетки вентиляционные приточно-вытяжные жалюзийные с блоком регулирования объема воздуха, стальные, размеры строительного проема под решетку 200х100 мм |  |  |  | м2 | 0.011 | 1 | 0.011 | 34578.12 | 1.19 | 41147.96 |  | 452.63 | [19 empty] | Решетки вентиляционные приточно-вытяжные жалюзийные с блоком регулирования объема воздуха, стальные, размеры строительного проема под решетку 200х100 мм
|  | Всего по позиции |  |  |  | 12: 452.63 | [26 empty] | Всего по позиции
13 | ГЭСН15-07-016-01 | Облицовка стен зеркальными листами на клее |  |  |  | 4: 100 м2; 5: 0.02; 6: 1; 7: 0.02 | [19 empty] | Облицовка стен зеркальными листами на клее
| 1 | ОТ(ЗТ) |  |  |  | 4: чел.-ч; 7: 0.9872; 12: 398.48 | [20 empty] | ОТ(ЗТ)
| 1-100-35 | Средний разряд работы 3,5 |  |  |  | 4: чел.-ч; 5: 49.36; 7: 0.9872; 10: 403.65; 12: 398.48 | [21 empty] | Средний разряд работы 3,5
| 2 | ЭМ |  |  |  | 12: 0.17 | [20 empty] | ЭМ
|  | ОТм(ЗТм) |  |  |  | 4: чел.-ч; 7: 0.0028; 12: 1.06 | [20 empty] | ОТм(ЗТм)
| 91.06.06-048 | Подъемники одномачтовые, грузоподъемность до 500 кг, высота подъема 45 м |  |  |  | маш.-ч | 0.14 |  | 0.0028 | 37.32 | 1.65 | 61.58 |  | 0.17 | [21 empty] | Подъемники одномачтовые, грузоподъемность до 500 кг, высота подъема 45 м
| 4-100-030 | ОТм(Зтм) Средний разряд машинистов 3 |  |  |  | 4: чел.-ч; 5: 0.14; 7: 0.0028; 10: 379.72; 12: 1.06 | [22 empty] | ОТм(Зтм) Средний разряд машинистов 3
| 4 | М |  |  |  | 12: 195.98 | [20 empty] | М
| 01.7.06.04-0005 | Ленты стеклотканевые армирующие с липким слоем для стыков листовых материалов, ширина 50 мм |  |  |  | 100 м | 0.76 |  | 0.0152 | 149.96 | 1.95 | 292.42 |  | 4.44 | [21 empty] | Ленты стеклотканевые армирующие с липким слоем для стыков листовых материалов, ширина 50 мм
| 01.7.17.11-0002 | Бумага шлифовальная |  |  |  | м2 | 1.5 |  | 0.03 | 206.62 | 1.63 | 336.79 |  | 10.1 | [21 empty] | Бумага шлифовальная
| 01.7.20.08-0051 | Ветошь хлопчатобумажная цветная |  |  |  | кг | 0.1 |  | 0.002 | 56.11 | 1.71 | 95.95 |  | 0.19 | [21 empty] | Ветошь хлопчатобумажная цветная
| 14.4.01.02-0012 | Грунтовка укрепляющая, глубокого проникновения, быстросохнущая, паропроницаемая |  |  |  | кг | 10.3 |  | 0.206 | 68.29 | 1.89 | 129.07 |  | 26.59 | [21 empty] | Грунтовка укрепляющая, глубокого проникновения, быстросохнущая, паропроницаемая
| 14.5.11.03-0004 | Смеси сухие шпатлевочные универсальные на основе гипса с полимерными добавками, крупность заполнителя не более 0,2 мм, прочность на изгиб не менее 1,0 МПа |  |  |  | кг | 31 |  | 0.62 | 17.34 | 1.57 | 27.22 |  | 16.88 | [21 empty] | Смеси сухие шпатлевочные универсальные на основе гипса с полимерными добавками, крупность заполнителя не более 0,2 мм, прочность на изгиб не менее 1,0 МПа
| 04.3.02.18-0015 | Смеси сухие клеевые на гипсовом вяжущем с модифицирующими добавками для укладки гипсокартонных листов и минераловатных плит, мелкозернистые, для внутренних работ, ручного нанесения, В3,5 |  |  |  | кг | 360.5 |  | 7.21 | 12.17 | 1.57 | 19.11 |  | 137.78 | [21 empty] | Смеси сухие клеевые на гипсовом вяжущем с модифицирующими добавками для укладки гипсокартонных листов и минераловатных плит, мелкозернистые, для внутренних работ, ручного нанесения, В3,5
Н | 01.6.01.02 | Листы гипсокартонные |  |  |  | 4: м2; 5: 103; 7: 2.06 | [23 empty] | Листы гипсокартонные
|  | Итого прямые затраты |  |  |  | 12: 595.69 | [24 empty] | Итого прямые затраты
|  | ФОТ |  |  |  | 12: 399.54 | [25 empty] | ФОТ
| Пр/812-015.0-1, Приказ № 812/пр от 21.12.2020 п.25 | НР Отделочные работы |  |  |  | 4: %; 5: 100; 6: 0.9; 7: 90; 12: 359.59 | [25 empty] | НР Отделочные работы
| Пр/774-015.0, Приказ № 774/пр от 11.12.2020 п.16 | СП Отделочные работы |  |  |  | 4: %; 5: 49; 6: 0.85; 7: 41.65; 12: 166.41 | [25 empty] | СП Отделочные работы
|  | Всего по позиции |  |  |  | 10: 56084.5; 12: 1121.69 | [26 empty] | Всего по позиции
14 | ГЭСН10-01-016-02 | Устройство перегородок из ПВХ профилей: с дверным блоком |  |  |  | 4: 100 м2; 5: 0.14; 6: 1; 7: 0.14 | [19 empty] | Устройство перегородок из ПВХ профилей: с дверным блоком
| 1 | ОТ(ЗТ) |  |  |  | 4: чел.-ч; 7: 17.4762; 12: 6803.31 | [20 empty] | ОТ(ЗТ)
| 1-100-32 | Средний разряд работы 3,2 |  |  |  | 4: чел.-ч; 5: 124.83; 7: 17.4762; 10: 389.29; 12: 6803.31 | [21 empty] | Средний разряд работы 3,2
| 2 | ЭМ |  |  |  | 12: 199.81 | [20 empty] | ЭМ
|  | ОТм(ЗТм) |  |  |  | 4: чел.-ч; 7: 0.168; 12: 85.4 | [20 empty] | ОТм(ЗТм)
| 91.05.05-015 | Краны на автомобильном ходу, грузоподъемность 16 т |  |  |  | 4: маш.-ч; 5: 0.66; 7: 0.0924; 10: 1686.72; 12: 155.85 | [21 empty] | Краны на автомобильном ходу, грузоподъемность 16 т
| 4-100-060 | ОТм(Зтм) Средний разряд машинистов 6 |  |  |  | 4: чел.-ч; 5: 0.66; 7: 0.0924; 10: 574.36; 12: 53.07 | [22 empty] | ОТм(Зтм) Средний разряд машинистов 6
| 91.14.02-001 | Автомобили бортовые, грузоподъемность до 5 т |  |  |  | 4: маш.-ч; 5: 0.54; 7: 0.0756; 10: 581.44; 12: 43.96 | [21 empty] | Автомобили бортовые, грузоподъемность до 5 т
| 4-100-040 | ОТм(Зтм) Средний разряд машинистов 4 |  |  |  | 4: чел.-ч; 5: 0.54; 7: 0.0756; 10: 427.58; 12: 32.33 | [22 empty] | ОТм(Зтм) Средний разряд машинистов 4
| 4 | М |  |  |  | 12: 701.15 | [20 empty] | М
| 01.7.03.04-0001 | Электроэнергия |  |  |  | 4: кВт-ч; 5: 6.02; 7: 0.8428; 10: 7.04; 12: 5.93 | [21 empty] | Электроэнергия
| 01.7.14.01-0002 | Герметик пенополиуретановый (пена монтажная) универсальный, объем 1000 мл |  |  |  | шт | 1 |  | 0.14 | 241.35 | 1.24 | 299.27 |  | 41.9 | [21 empty] | Герметик пенополиуретановый (пена монтажная) универсальный, объем 1000 мл
| 01.7.15.07-0005 | Дюбели стальные рамные монтажные, диаметр 10 мм, длина 130 (132) мм |  |  |  | 10 шт | 35.4 |  | 4.956 | 92.73 | 1.22 | 113.13 |  | 560.67 | [21 empty] | Дюбели стальные рамные монтажные, диаметр 10 мм, длина 130 (132) мм
| 01.7.15.14-0063 | Шурупы самонарезающие стальные с потайной головкой и крестообразным шлицем, наконечник сверло, диаметр 4,8 мм, длина 80 мм |  |  |  | т | 0.0017 |  | 0.000238 | 319102.96 | 1.22 | 389305.61 |  | 92.65 | [21 empty] | Шурупы самонарезающие стальные с потайной головкой и крестообразным шлицем, наконечник сверло, диаметр 4,8 мм, длина 80 мм
Н | 11.3.02.04 | Перегородка из ПВХ профилей |  |  |  | 4: м2; 5: 100; 7: 14 | [23 empty] | Перегородка из ПВХ профилей
|  | Итого прямые затраты |  |  |  | 12: 7789.67 | [24 empty] | Итого прямые затраты
|  | ФОТ |  |  |  | 12: 6888.71 | [25 empty] | ФОТ
| Пр/812-010.0-1, Приказ № 812/пр от 21.12.2020 п.25 | НР Деревянные конструкции |  |  |  | 4: %; 5: 108; 6: 0.9; 7: 97.2; 12: 6695.83 | [25 empty] | НР Деревянные конструкции
| Пр/774-010.0, Приказ № 774/пр от 11.12.2020 п.16 | СП Деревянные конструкции |  |  |  | 4: %; 5: 55; 6: 0.85; 7: 46.75; 12: 3220.47 | [25 empty] | СП Деревянные конструкции
|  | Всего по позиции |  |  |  | 10: 126471.21; 12: 17705.97 | [26 empty] | Всего по позиции
15 | ФСБЦ-11.3.01.03-0010 | Блок дверной балконный из ПВХ-профилей, поворотный, с однокамерным стеклопакетом толщиной 24 мм, площадь более 1,5 м2 |  |  |  | м2 | 14 | 1 | 14 |  |  | 6988.84 |  | 97843.76 | [19 empty] | Блок дверной балконный из ПВХ-профилей, поворотный, с однокамерным стеклопакетом толщиной 24 мм, площадь более 1,5 м2
|  | Всего по позиции |  |  |  | 12: 97843.76 | [26 empty] | Всего по позиции
потолок | [32 empty] | потолок
16 | ГЭСН15-01-051-01 | Устройство натяжных потолков из поливинилхлоридной пленки (ПВХ) гарпунным способом в помещениях площадью: до 10 м2 |  |  |  | 4: 100 м2; 5: 0.081; 6: 1; 7: 0.081 | [19 empty] | Устройство натяжных потолков из поливинилхлоридной пленки (ПВХ) гарпунным способом в помещениях площадью: до 10 м2
| 1 | ОТ(ЗТ) |  |  |  | 4: чел.-ч; 7: 3.8937; 12: 1913.35 | [20 empty] | ОТ(ЗТ)
| 1-100-50 | Средний разряд работы 5,0 |  |  |  | 4: чел.-ч; 5: 48.07; 7: 3.8937; 10: 491.4; 12: 1913.35 | [21 empty] | Средний разряд работы 5,0
| 2 | ЭМ |  |  |  | 12: 25.08 | [20 empty] | ЭМ
|  | ОТм(ЗТм) |  |  |  | 4: чел.-ч; 7: 0.01539; 12: 6.58 | [20 empty] | ОТм(ЗТм)
| 91.14.02-001 | Автомобили бортовые, грузоподъемность до 5 т |  |  |  | 4: маш.-ч; 5: 0.19; 7: 0.01539; 10: 581.44; 12: 8.95 | [21 empty] | Автомобили бортовые, грузоподъемность до 5 т
| 4-100-040 | ОТм(Зтм) Средний разряд машинистов 4 |  |  |  | 4: чел.-ч; 5: 0.19; 7: 0.01539; 10: 427.58; 12: 6.58 | [22 empty] | ОТм(Зтм) Средний разряд машинистов 4
| 91.21.18-021 | Пушки тепловые, тепловая мощность 26-44 кВт |  |  |  | 4: маш.-ч; 5: 1.46; 7: 0.11826; 10: 136.4; 12: 16.13 | [21 empty] | Пушки тепловые, тепловая мощность 26-44 кВт
| 4 | М |  |  |  | 12: 8.01 | [20 empty] | М
| 01.7.03.04-0001 | Электроэнергия |  |  |  | 4: кВт-ч; 5: 14.05; 7: 1.1381; 10: 7.04; 12: 8.01 | [21 empty] | Электроэнергия
П,Н | 01.6.04.05 | Багет (фиксирующий профиль) стеновой для натяжного потолка |  |  |  | 4: м; 5: 0; 7: 0 | [23 empty] | Багет (фиксирующий профиль) стеновой для натяжного потолка
П,Н | 01.6.04.05 | Вставка декоративная, стеновая для натяжного потолка |  |  |  | 4: м; 5: 0; 7: 0 | [23 empty] | Вставка декоративная, стеновая для натяжного потолка
П,Н | 01.6.04.05 | Полотно натяжного потолка с бортиком из ПВХ (гарпун) |  |  |  | 4: м2; 5: 0; 7: 0 | [23 empty] | Полотно натяжного потолка с бортиком из ПВХ (гарпун)
П,Н | 01.7.15.07 | Дюбели распорные полиэтиленовые |  |  |  | 4: 10 шт; 5: 0; 7: 0 | [23 empty] | Дюбели распорные полиэтиленовые
П,Н | 01.7.15.14-0185 | Шурупы самонарезающие стальные оксидированные с потайной головкой и крестообразным шлицем, остроконечные, диаметр 8 мм, длина 100 мм |  |  |  | 4: т; 5: 0; 7: 0 | [23 empty] | Шурупы самонарезающие стальные оксидированные с потайной головкой и крестообразным шлицем, остроконечные, диаметр 8 мм, длина 100 мм
|  | Итого прямые затраты |  |  |  | 12: 1953.02 | [24 empty] | Итого прямые затраты
|  | ФОТ |  |  |  | 12: 1919.93 | [25 empty] | ФОТ
| Пр/812-015.0-1, Приказ № 812/пр от 21.12.2020 п.25 | НР Отделочные работы |  |  |  | 4: %; 5: 100; 6: 0.9; 7: 90; 12: 1727.94 | [25 empty] | НР Отделочные работы
| Пр/774-015.0, Приказ № 774/пр от 11.12.2020 п.16 | СП Отделочные работы |  |  |  | 4: %; 5: 49; 6: 0.85; 7: 41.65; 12: 799.65 | [25 empty] | СП Отделочные работы
|  | Всего по позиции |  |  |  | 10: 55316.17; 12: 4480.61 | [26 empty] | Всего по позиции
17 | ФСБЦ-01.6.04.05-0011 | Вставка L и T-образная декоративная стеновая для натяжного потолка |  |  |  | м | 11.4 | 1 | 11.4 | 15.41 | 1.24 | 19.11 |  | 217.85 | [19 empty] | Вставка L и T-образная декоративная стеновая для натяжного потолка
|  | Всего по позиции |  |  |  | 12: 217.85 | [26 empty] | Всего по позиции
18 | ФСБЦ-01.7.15.14-0011 | Шурупы самонарезающие стальные фосфатированные с потайной головкой и крестообразным шлицем, остроконечные, диаметр 3,8 мм, длина 32 мм |  |  |  | 1000 шт | 0.057 | 1 | 0.057 | 569.8 | 1.22 | 695.16 |  | 39.62 | [19 empty] | Шурупы самонарезающие стальные фосфатированные с потайной головкой и крестообразным шлицем, остроконечные, диаметр 3,8 мм, длина 32 мм
|  | Всего по позиции |  |  |  | 12: 39.62 | [26 empty] | Всего по позиции
19 | ФСБЦ-01.6.04.05-0021 | Полотно натяжного потолка, цвет белый, лаковый, с бортиком из ПВХ (гарпун) |  |  |  | м2 | 11.4 | 1 | 11.4 | 165.63 | 1.24 | 205.38 |  | 2341.33 | [19 empty] | Полотно натяжного потолка, цвет белый, лаковый, с бортиком из ПВХ (гарпун)
|  | Всего по позиции |  |  |  | 12: 2341.33 | [26 empty] | Всего по позиции
20 | ФСБЦ-01.6.04.05-0001 | Профиль фиксирующий (багет) стеновой невидимый для натяжного потолка |  |  |  | м | 11.4 | 1 | 11.4 | 19.65 | 1.36 | 26.72 |  | 304.61 | [19 empty] | Профиль фиксирующий (багет) стеновой невидимый для натяжного потолка
|  | Всего по позиции |  |  |  | 12: 304.61 | [26 empty] | Всего по позиции
21 | ГЭСН15-01-052-01 | Устройство в натяжном потолке монтажных отверстий |  |  |  | 4: 100 отверстий; 5: 0.06; 6: 1; 7: 0.06 | [19 empty] | Устройство в натяжном потолке монтажных отверстий
| 1 | ОТ(ЗТ) |  |  |  | 4: чел.-ч; 7: 2.1918; 12: 1077.05 | [20 empty] | ОТ(ЗТ)
| 1-100-50 | Средний разряд работы 5,0 |  |  |  | 4: чел.-ч; 5: 36.53; 7: 2.1918; 10: 491.4; 12: 1077.05 | [21 empty] | Средний разряд работы 5,0
П,Н | 01.7.14.07-0061 | Пластикат листовой ПВХ вспененный, толщина 3-4 мм |  |  |  | 4: м2; 5: 0; 7: 0 | [23 empty] | Пластикат листовой ПВХ вспененный, толщина 3-4 мм
П,Н | 14.1.02.04-0107 | Клей цианакрилатный |  |  |  | 4: кг; 5: 0; 7: 0 | [23 empty] | Клей цианакрилатный
|  | Итого прямые затраты |  |  |  | 12: 1077.05 | [24 empty] | Итого прямые затраты
|  | ФОТ |  |  |  | 12: 1077.05 | [25 empty] | ФОТ
| Пр/812-015.0-1, Приказ № 812/пр от 21.12.2020 п.25 | НР Отделочные работы |  |  |  | 4: %; 5: 100; 6: 0.9; 7: 90; 12: 969.35 | [25 empty] | НР Отделочные работы
| Пр/774-015.0, Приказ № 774/пр от 11.12.2020 п.16 | СП Отделочные работы |  |  |  | 4: %; 5: 49; 6: 0.85; 7: 41.65; 12: 448.59 | [25 empty] | СП Отделочные работы
|  | Всего по позиции |  |  |  | 10: 41583.17; 12: 2494.99 | [26 empty] | Всего по позиции
22 | ФСБЦ-01.7.14.07-0061 | Пластикат листовой ПВХ вспененный, толщина 3-4 мм |  |  |  | м2 | 0.05 | 1 | 0.05 | 441.88 | 1.41 | 623.05 |  | 31.15 | [19 empty] | Пластикат листовой ПВХ вспененный, толщина 3-4 мм
|  | Всего по позиции |  |  |  | 12: 31.15 | [26 empty] | Всего по позиции
полы | [32 empty] | полы
23 | ГЭСНр57-01-002-08 | Разборка покрытий полов: из керамогранитных плит |  |  |  | 4: 100 м2; 5: 0.0808; 6: 1; 7: 0.0808 | [19 empty] | Разборка покрытий полов: из керамогранитных плит
| 1 | ОТ(ЗТ) |  |  |  | 4: чел.-ч; 7: 6.3622; 12: 2375.26 | [20 empty] | ОТ(ЗТ)
| 1-100-28 | Средний разряд работы 2,8 |  |  |  | 4: чел.-ч; 5: 78.74; 7: 6.3622; 10: 373.34; 12: 2375.26 | [21 empty] | Средний разряд работы 2,8
| 2 | ЭМ |  |  |  | 12: 3.93 | [20 empty] | ЭМ
|  | ОТм(ЗТм) |  |  |  | 4: чел.-ч; 7: 0.063832; 12: 24.24 | [20 empty] | ОТм(ЗТм)
| 91.06.06-048 | Подъемники одномачтовые, грузоподъемность до 500 кг, высота подъема 45 м |  |  |  | маш.-ч | 0.79 |  | 0.063832 | 37.32 | 1.65 | 61.58 |  | 3.93 | [21 empty] | Подъемники одномачтовые, грузоподъемность до 500 кг, высота подъема 45 м
| 4-100-030 | ОТм(Зтм) Средний разряд машинистов 3 |  |  |  | 4: чел.-ч; 5: 0.79; 7: 0.063832; 10: 379.72; 12: 24.24 | [22 empty] | ОТм(Зтм) Средний разряд машинистов 3
Н | 999-9900 | Строительный мусор |  |  |  | 4: т; 5: 4.3; 7: 0.34744 | [23 empty] | Строительный мусор
|  | Итого прямые затраты |  |  |  | 12: 2403.43 | [24 empty] | Итого прямые затраты
|  | ФОТ |  |  |  | 12: 2399.5 | [25 empty] | ФОТ
| Пр/812-091.0-1 | НР Полы (ремонтно-строительные) |  |  |  | 4: %; 5: 89; 7: 89; 12: 2135.56 | [25 empty] | НР Полы (ремонтно-строительные)
| Пр/774-091.0 | СП Полы (ремонтно-строительные) |  |  |  | 4: %; 5: 49; 7: 49; 12: 1175.76 | [25 empty] | СП Полы (ремонтно-строительные)
|  | Всего по позиции |  |  |  | 10: 70727.1; 12: 5714.75 | [26 empty] | Всего по позиции
24 | ГЭСНр57-01-021-02 | Разборка отбойным молотком стяжек толщиной 20 мм: цементных, бетонных с кирпичным щебнем |  |  |  | 4: 100 м2; 5: 0.0808; 6: 1; 7: 0.0808 | [19 empty] | Разборка отбойным молотком стяжек толщиной 20 мм: цементных, бетонных с кирпичным щебнем
| 1 | ОТ(ЗТ) |  |  |  | 4: чел.-ч; 7: 1.1498; 12: 407.24 | [20 empty] | ОТ(ЗТ)
| 1-100-22 | Средний разряд работы 2,2 |  |  |  | 4: чел.-ч; 5: 14.23; 7: 1.1498; 10: 354.19; 12: 407.24 | [21 empty] | Средний разряд работы 2,2
| 2 | ЭМ |  |  |  | 12: 113.92 | [20 empty] | ЭМ
| 91.18.01-508 | Компрессоры винтовые передвижные с электродвигателем, давление до 1 МПа (10 атм), производительность до 5 м3/мин |  |  |  | маш.-ч | 8 |  | 0.6464 | 115.43 | 1.5 | 173.15 |  | 111.92 | [21 empty] | Компрессоры винтовые передвижные с электродвигателем, давление до 1 МПа (10 атм), производительность до 5 м3/мин
| 91.21.10-002 | Молотки отбойные пневматические при работе от передвижных компрессоров |  |  |  | маш.-ч | 8 |  | 0.6464 | 2.11 | 1.47 | 3.1 |  | 2 | [21 empty] | Молотки отбойные пневматические при работе от передвижных компрессоров
Н | 999-9900 | Строительный мусор |  |  |  | 4: т; 5: 3.2; 7: 0.25856 | [23 empty] | Строительный мусор
|  | Итого прямые затраты |  |  |  | 12: 521.16 | [24 empty] | Итого прямые затраты
|  | ФОТ |  |  |  | 12: 407.24 | [25 empty] | ФОТ
| Пр/812-091.0-1 | НР Полы (ремонтно-строительные) |  |  |  | 4: %; 5: 89; 7: 89; 12: 362.44 | [25 empty] | НР Полы (ремонтно-строительные)
| Пр/774-091.0 | СП Полы (ремонтно-строительные) |  |  |  | 4: %; 5: 49; 7: 49; 12: 199.55 | [25 empty] | СП Полы (ремонтно-строительные)
|  | Всего по позиции |  |  |  | 10: 13405.32; 12: 1083.15 | [26 empty] | Всего по позиции
25 | ГЭСНр57-01-021-05 | Добавлять или исключать на каждые 5 мм изменения толщины стяжки: к норме 57-01-021-02 |  |  |  | 4: 100 м2; 5: 0.0808; 6: 1; 7: 0.0808 | [19 empty] | Добавлять или исключать на каждые 5 мм изменения толщины стяжки: к норме 57-01-021-02
| 1 | ОТ(ЗТ) |  |  |  | 4: чел.-ч; 7: 0.28765; 12: 101.88 | [20 empty] | ОТ(ЗТ)
| 1-100-22 | Средний разряд работы 2,2 |  |  |  | 4: чел.-ч; 5: 3.56; 7: 0.28765; 10: 354.19; 12: 101.88 | [21 empty] | Средний разряд работы 2,2
| 2 | ЭМ |  |  |  | 12: 28.48 | [20 empty] | ЭМ
| 91.18.01-508 | Компрессоры винтовые передвижные с электродвигателем, давление до 1 МПа (10 атм), производительность до 5 м3/мин |  |  |  | маш.-ч | 2 |  | 0.1616 | 115.43 | 1.5 | 173.15 |  | 27.98 | [21 empty] | Компрессоры винтовые передвижные с электродвигателем, давление до 1 МПа (10 атм), производительность до 5 м3/мин
| 91.21.10-002 | Молотки отбойные пневматические при работе от передвижных компрессоров |  |  |  | маш.-ч | 2 |  | 0.1616 | 2.11 | 1.47 | 3.1 |  | 0.5 | [21 empty] | Молотки отбойные пневматические при работе от передвижных компрессоров
Н | 999-9900 | Строительный мусор |  |  |  | 4: т; 5: 0.8; 7: 0.06464 | [23 empty] | Строительный мусор
|  | Итого прямые затраты |  |  |  | 12: 130.36 | [24 empty] | Итого прямые затраты
|  | ФОТ |  |  |  | 12: 101.88 | [25 empty] | ФОТ
| Пр/812-091.0-1 | НР Полы (ремонтно-строительные) |  |  |  | 4: %; 5: 89; 7: 89; 12: 90.67 | [25 empty] | НР Полы (ремонтно-строительные)
| Пр/774-091.0 | СП Полы (ремонтно-строительные) |  |  |  | 4: %; 5: 49; 7: 49; 12: 49.92 | [25 empty] | СП Полы (ремонтно-строительные)
|  | Всего по позиции |  |  |  | 10: 3353.34; 12: 270.95 | [26 empty] | Всего по позиции
26 | ГЭСН11-01-011-01 | Устройство стяжек: цементных толщиной 20 мм |  |  |  | 4: 100 м2; 5: 0.0808; 6: 1; 7: 0.0808 | [19 empty] | Устройство стяжек: цементных толщиной 20 мм
| 1 | ОТ(ЗТ) |  |  |  | 4: чел.-ч; 7: 2.8765; 12: 1018.82 | [20 empty] | ОТ(ЗТ)
| 1-100-22 | Средний разряд работы 2,2 |  |  |  | 4: чел.-ч; 5: 35.6; 7: 2.8765; 10: 354.19; 12: 1018.82 | [21 empty] | Средний разряд работы 2,2
| 2 | ЭМ |  |  |  | 12: 14.41 | [20 empty] | ЭМ
|  | ОТм(ЗТм) |  |  |  | 4: чел.-ч; 7: 0.10262; 12: 38.97 | [20 empty] | ОТм(ЗТм)
| 91.06.06-048 | Подъемники одномачтовые, грузоподъемность до 500 кг, высота подъема 45 м |  |  |  | маш.-ч | 1.27 |  | 0.10262 | 37.32 | 1.65 | 61.58 |  | 6.32 | [21 empty] | Подъемники одномачтовые, грузоподъемность до 500 кг, высота подъема 45 м
| 4-100-030 | ОТм(Зтм) Средний разряд машинистов 3 |  |  |  | 4: чел.-ч; 5: 1.27; 7: 0.10262; 10: 379.72; 12: 38.97 | [22 empty] | ОТм(Зтм) Средний разряд машинистов 3
| 91.07.04-002 | Вибраторы поверхностные |  |  |  | маш.-ч | 7.82 |  | 0.63186 | 8.54 | 1.5 | 12.81 |  | 8.09 | [21 empty] | Вибраторы поверхностные
| 4 | М |  |  |  | 12: 11 | [20 empty] | М
| 01.7.03.01-0001 | Вода |  |  |  | 4: м3; 5: 3.5; 7: 0.2828; 10: 38.88; 12: 11 | [21 empty] | Вода
Н | 04.3.01.09 | Раствор готовый кладочный тяжелый цементный |  |  |  | 4: м3; 5: 2.04; 7: 0.16483 | [23 empty] | Раствор готовый кладочный тяжелый цементный
|  | Итого прямые затраты |  |  |  | 12: 1083.2 | [24 empty] | Итого прямые затраты
|  | ФОТ |  |  |  | 12: 1057.79 | [25 empty] | ФОТ
| Пр/812-011.0-1, Приказ № 812/пр от 21.12.2020 п.25 | НР Полы |  |  |  | 4: %; 5: 112; 6: 0.9; 7: 100.8; 12: 1066.25 | [25 empty] | НР Полы
| Пр/774-011.0, Приказ № 774/пр от 11.12.2020 п.16 | СП Полы |  |  |  | 4: %; 5: 65; 6: 0.85; 7: 55.25; 12: 584.43 | [25 empty] | СП Полы
|  | Всего по позиции |  |  |  | 10: 33835.15; 12: 2733.88 | [26 empty] | Всего по позиции
27 | ГЭСН11-01-011-02 | Устройство стяжек: на каждые 5 мм изменения толщины стяжки добавлять или исключать к норме 11-01-011-01до (40мм) |  |  |  | 4: 100 м2; 5: 0.0808; 6: 4; 7: 0.3232 | [19 empty] | Устройство стяжек: на каждые 5 мм изменения толщины стяжки добавлять или исключать к норме 11-01-011-01до (40мм)
| 1 | ОТ(ЗТ) |  |  |  | 4: чел.-ч; 7: 0.14221; 12: 50.37 | [20 empty] | ОТ(ЗТ)
| 1-100-22 | Средний разряд работы 2,2 |  |  |  | 4: чел.-ч; 5: 0.44; 7: 0.14221; 10: 354.19; 12: 50.37 | [21 empty] | Средний разряд работы 2,2
| 2 | ЭМ |  |  |  | 12: 12.46 | [20 empty] | ЭМ
|  | ОТм(ЗТм) |  |  |  | 4: чел.-ч; 7: 0.067872; 12: 25.77 | [20 empty] | ОТм(ЗТм)
| 91.06.06-048 | Подъемники одномачтовые, грузоподъемность до 500 кг, высота подъема 45 м |  |  |  | маш.-ч | 0.21 |  | 0.067872 | 37.32 | 1.65 | 61.58 |  | 4.18 | [21 empty] | Подъемники одномачтовые, грузоподъемность до 500 кг, высота подъема 45 м
| 4-100-030 | ОТм(Зтм) Средний разряд машинистов 3 |  |  |  | 4: чел.-ч; 5: 0.21; 7: 0.067872; 10: 379.72; 12: 25.77 | [22 empty] | ОТм(Зтм) Средний разряд машинистов 3
| 91.07.04-002 | Вибраторы поверхностные |  |  |  | маш.-ч | 2 |  | 0.6464 | 8.54 | 1.5 | 12.81 |  | 8.28 | [21 empty] | Вибраторы поверхностные
Н | 04.3.01.09 | Раствор готовый кладочный тяжелый цементный |  |  |  | 4: м3; 5: 0.51; 7: 0.16483 | [23 empty] | Раствор готовый кладочный тяжелый цементный
|  | Итого прямые затраты |  |  |  | 12: 88.6 | [24 empty] | Итого прямые затраты
|  | ФОТ |  |  |  | 12: 76.14 | [25 empty] | ФОТ
| Пр/812-011.0-1, Приказ № 812/пр от 21.12.2020 п.25 | НР Полы |  |  |  | 4: %; 5: 112; 6: 0.9; 7: 100.8; 12: 76.75 | [25 empty] | НР Полы
| Пр/774-011.0, Приказ № 774/пр от 11.12.2020 п.16 | СП Полы |  |  |  | 4: %; 5: 65; 6: 0.85; 7: 55.25; 12: 42.07 | [25 empty] | СП Полы
|  | Всего по позиции |  |  |  | 10: 641.77; 12: 207.42 | [26 empty] | Всего по позиции
28 | ФСБЦ-04.3.01.09-0015 | Раствор готовый кладочный, цементный, М150 |  |  |  | м3 | 0.32966 | 1 | 0.32966 |  |  | 7284.92 |  | 2401.58 | [19 empty] | Раствор готовый кладочный, цементный, М150
|  | Всего по позиции |  |  |  | 12: 2401.58 | [26 empty] | Всего по позиции
29 | ГЭСН11-01-047-01 | Устройство покрытий из плит керамогранитных размером: 40х40 см |  |  |  | 4: 100 м2; 5: 0.0808; 6: 1; 7: 0.0808 | [19 empty] | Устройство покрытий из плит керамогранитных размером: 40х40 см
| 1 | ОТ(ЗТ) |  |  |  | 4: чел.-ч; 7: 25.0819; 12: 9764.15 | [20 empty] | ОТ(ЗТ)
| 1-100-32 | Средний разряд работы 3,2 |  |  |  | 4: чел.-ч; 5: 310.42; 7: 25.0819; 10: 389.29; 12: 9764.15 | [21 empty] | Средний разряд работы 3,2
| 2 | ЭМ |  |  |  | 12: 3 | [20 empty] | ЭМ
|  | ОТм(ЗТм) |  |  |  | 4: чел.-ч; 7: 0.13978; 12: 53.59 | [20 empty] | ОТм(ЗТм)
| 91.05.01-016 | Краны башенные, грузоподъемность 5 т |  |  |  | маш.-ч | 0.02 |  | 0.001616 | 251.77 | 1.56 | 392.76 |  | 0.63 | [21 empty] | Краны башенные, грузоподъемность 5 т
| 4-100-060 | ОТм(Зтм) Средний разряд машинистов 6 |  |  |  | 4: чел.-ч; 5: 0.02; 7: 0.001616; 10: 574.36; 12: 0.93 | [22 empty] | ОТм(Зтм) Средний разряд машинистов 6
| 91.05.05-015 | Краны на автомобильном ходу, грузоподъемность 16 т |  |  |  | 4: маш.-ч; 5: 0.01; 7: 0.000808; 10: 1686.72; 12: 1.36 | [21 empty] | Краны на автомобильном ходу, грузоподъемность 16 т
| 4-100-060 | ОТм(Зтм) Средний разряд машинистов 6 |  |  |  | 4: чел.-ч; 5: 0.01; 7: 0.000808; 10: 574.36; 12: 0.46 | [22 empty] | ОТм(Зтм) Средний разряд машинистов 6
| 91.07.08-024 | Растворосмесители передвижные, объем барабана 65 л |  |  |  | маш.-ч | 1.69 |  | 0.13655 | 2.31 | 1.72 | 3.97 |  | 0.54 | [21 empty] | Растворосмесители передвижные, объем барабана 65 л
| 4-100-030 | ОТм(Зтм) Средний разряд машинистов 3 |  |  |  | 4: чел.-ч; 5: 1.69; 7: 0.13655; 10: 379.72; 12: 51.85 | [22 empty] | ОТм(Зтм) Средний разряд машинистов 3
| 91.14.02-001 | Автомобили бортовые, грузоподъемность до 5 т |  |  |  | 4: маш.-ч; 5: 0.01; 7: 0.000808; 10: 581.44; 12: 0.47 | [21 empty] | Автомобили бортовые, грузоподъемность до 5 т
| 4-100-040 | ОТм(Зтм) Средний разряд машинистов 4 |  |  |  | 4: чел.-ч; 5: 0.01; 7: 0.000808; 10: 427.58; 12: 0.35 | [22 empty] | ОТм(Зтм) Средний разряд машинистов 4
| 4 | М |  |  |  | 12: 79.62 | [20 empty] | М
| 01.7.03.01-0001 | Вода |  |  |  | 4: м3; 5: 0.44; 7: 0.035552; 10: 38.88; 12: 1.38 | [21 empty] | Вода
| 01.7.03.04-0001 | Электроэнергия |  |  |  | 4: кВт-ч; 5: 0.0325; 7: 0.002626; 10: 7.04; 12: 0.02 | [21 empty] | Электроэнергия
| 04.3.02.09-0102 | Смеси сухие водостойкие для затирки межплиточных швов шириной 1-6 мм (различная цветовая гамма) |  |  |  | т | 0.013 |  | 0.0010504 | 37800.3 | 1.97 | 74466.59 |  | 78.22 | [21 empty] | Смеси сухие водостойкие для затирки межплиточных швов шириной 1-6 мм (различная цветовая гамма)
Н | 06.2.05.03 | Плиты керамогранитные 400х400 мм |  |  |  | 4: м2; 5: 102; 7: 8.2416 | [23 empty] | Плиты керамогранитные 400х400 мм
Н | 11.2.04.05 | Рейки деревянные |  |  |  | 4: м3; 5: 0.01; 7: 0.000808 | [23 empty] | Рейки деревянные
Н | 14.1.06.02 | Клей для облицовочных работ (сухая смесь) |  |  |  | 4: т; 5: 1.2; 7: 0.09696 | [23 empty] | Клей для облицовочных работ (сухая смесь)
П,Н | 14.4.01.21 | Грунтовка |  |  |  | 4: т; 5: 0; 7: 0 | [23 empty] | Грунтовка
|  | Итого прямые затраты |  |  |  | 12: 9900.36 | [24 empty] | Итого прямые затраты
|  | ФОТ |  |  |  | 12: 9817.74 | [25 empty] | ФОТ
| Пр/812-011.0-1, Приказ № 812/пр от 21.12.2020 п.25 | НР Полы |  |  |  | 4: %; 5: 112; 6: 0.9; 7: 100.8; 12: 9896.28 | [25 empty] | НР Полы
| Пр/774-011.0, Приказ № 774/пр от 11.12.2020 п.16 | СП Полы |  |  |  | 4: %; 5: 65; 6: 0.85; 7: 55.25; 12: 5424.3 | [25 empty] | СП Полы
|  | Всего по позиции |  |  |  | 10: 312140.35; 12: 25220.94 | [26 empty] | Всего по позиции
30 | ФСБЦ-14.4.01.02-0012 | Грунтовка укрепляющая, глубокого проникновения, быстросохнущая, паропроницаемая |  |  |  | кг | 10.08 | 1 | 10.08 | 68.29 | 1.89 | 129.07 |  | 1301.03 | [19 empty] | Грунтовка укрепляющая, глубокого проникновения, быстросохнущая, паропроницаемая
|  | Всего по позиции |  |  |  | 12: 1301.03 | [26 empty] | Всего по позиции
31 | ФСБЦ-14.1.06.02-0202 | Клей монтажный сухой для внутренних и наружных работ на основе цементного вяжущего, для тяжелой плитки, керамогранита, мозаики, камня |  |  |  | т | 0.09696 | 1 | 0.09696 | 16069.49 | 1.72 | 27639.52 |  | 2679.93 | [19 empty] | Клей монтажный сухой для внутренних и наружных работ на основе цементного вяжущего, для тяжелой плитки, керамогранита, мозаики, камня
|  | Всего по позиции |  |  |  | 12: 2679.93 | [26 empty] | Всего по позиции
32 | ФСБЦ-06.2.02.01-0032 | Плитка керамическая для полов, глазурованная, гладкая, с одноцветным рисунком, толщина 11 мм |  |  |  | м2 | 8.08 | 1 | 8.08 | 1227.35 | 1.34 | 1644.65 |  | 13288.77 | [19 empty] | Плитка керамическая для полов, глазурованная, гладкая, с одноцветным рисунком, толщина 11 мм
|  | Всего по позиции |  |  |  | 12: 13288.77 | [26 empty] | Всего по позиции
|  | Итоги по разделу 1 отделочные работы : | [39 empty] | Итоги по разделу 1 отделочные работы :
|  | Всего прямые затраты (справочно) |  |  |  | 12: 265879.06 | [28 empty] | Всего прямые затраты (справочно)
|  | в том числе: | [40 empty] | в том числе:
|  | Оплата труда рабочих |  |  |  | 12: 52136.02 | [28 empty] | Оплата труда рабочих
|  | Эксплуатация машин |  |  |  | 12: 680.59 | [28 empty] | Эксплуатация машин
|  | Оплата труда машинистов (Отм) |  |  |  | 12: 642.98 | [28 empty] | Оплата труда машинистов (Отм)
|  | Материалы |  |  |  | 12: 212419.47 | [28 empty] | Материалы
|  | Строительные работы |  |  |  | 12: 339364.43 | [28 empty] | Строительные работы
|  | в том числе: | [40 empty] | в том числе:
|  | оплата труда |  |  |  | 12: 52136.02 | [28 empty] | оплата труда
|  | эксплуатация машин и механизмов |  |  |  | 12: 680.59 | [28 empty] | эксплуатация машин и механизмов
|  | оплата труда машинистов (Отм) |  |  |  | 12: 642.98 | [28 empty] | оплата труда машинистов (Отм)
|  | материалы |  |  |  | 12: 212419.47 | [28 empty] | материалы
|  | накладные расходы |  |  |  | 12: 49046.91 | [28 empty] | накладные расходы
|  | сметная прибыль |  |  |  | 12: 24438.46 | [28 empty] | сметная прибыль
|  | Всего ФОТ (справочно) |  |  |  | 12: 52779 | [28 empty] | Всего ФОТ (справочно)
|  | Всего накладные расходы (справочно) |  |  |  | 12: 49046.91 | [28 empty] | Всего накладные расходы (справочно)
|  | Всего сметная прибыль (справочно) |  |  |  | 12: 24438.46 | [28 empty] | Всего сметная прибыль (справочно)
|  | Всего по разделу 1 отделочные работы |  |  |  | 12: 339364.43 | [29 empty] | Всего по разделу 1 отделочные работы
|  | справочно: | [40 empty] | справочно:
|  | Затраты труда рабочих |  |  |  | 7: 130,987858 | [30 empty] | Затраты труда рабочих
|  | Затраты труда машинистов |  |  |  | 7: 1,583144 | [30 empty] | Затраты труда машинистов
Раздел 2. сантехнические работы | [31 empty] | Раздел 2. сантехнические работы
33 | ГЭСНр65-01-008-01 | Смена трубопроводов из полиэтиленовых канализационных труб диаметром: до 50 мм |  |  |  | 4: 100 м; 5: 0.0505; 6: 1; 7: 0.0505 | [19 empty] | Смена трубопроводов из полиэтиленовых канализационных труб диаметром: до 50 мм
| 1 | ОТ(ЗТ) |  |  |  | 4: чел.-ч; 7: 2.6543; 12: 1007.88 | [20 empty] | ОТ(ЗТ)
| 1-100-30 | Средний разряд работы 3,0 |  |  |  | 4: чел.-ч; 5: 52.56; 7: 2.6543; 10: 379.72; 12: 1007.88 | [21 empty] | Средний разряд работы 3,0
| 2 | ЭМ |  |  |  | 12: 3.25 | [20 empty] | ЭМ
|  | ОТм(ЗТм) |  |  |  | 4: чел.-ч; 7: 0.0101; 12: 4.08 | [20 empty] | ОТм(ЗТм)
| 91.06.06-048 | Подъемники одномачтовые, грузоподъемность до 500 кг, высота подъема 45 м |  |  |  | маш.-ч | 0.1 |  | 0.00505 | 37.32 | 1.65 | 61.58 |  | 0.31 | [21 empty] | Подъемники одномачтовые, грузоподъемность до 500 кг, высота подъема 45 м
| 4-100-030 | ОТм(Зтм) Средний разряд машинистов 3 |  |  |  | 4: чел.-ч; 5: 0.1; 7: 0.00505; 10: 379.72; 12: 1.92 | [22 empty] | ОТм(Зтм) Средний разряд машинистов 3
| 91.14.02-001 | Автомобили бортовые, грузоподъемность до 5 т |  |  |  | 4: маш.-ч; 5: 0.1; 7: 0.00505; 10: 581.44; 12: 2.94 | [21 empty] | Автомобили бортовые, грузоподъемность до 5 т
| 4-100-040 | ОТм(Зтм) Средний разряд машинистов 4 |  |  |  | 4: чел.-ч; 5: 0.1; 7: 0.00505; 10: 427.58; 12: 2.16 | [22 empty] | ОТм(Зтм) Средний разряд машинистов 4
| 4 | М |  |  |  | 12: 9.45 | [20 empty] | М
| 01.7.15.03-0014 | Болты стальные с шестигранной головкой, в комплекте с шестигранной гайкой и плоской круглой шайбой, диаметр резьбы М16, длина болта 25-200 мм |  |  |  | т | 0.0012 |  | 6.06e-05 | 145801.49 | 1.07 | 156007.59 |  | 9.45 | [21 empty] | Болты стальные с шестигранной головкой, в комплекте с шестигранной гайкой и плоской круглой шайбой, диаметр резьбы М16, длина болта 25-200 мм
Н | 01.7.19.02 | Кольца резиновые |  |  |  | 4: кг; 5: 1.5; 7: 0.07575 | [23 empty] | Кольца резиновые
П,Н | 23.1.02.07 | Крепления |  |  |  | 4: кг; 5: 0; 7: 0 | [23 empty] | Крепления
Н | 24.3.03.02 | Трубопроводы канализации из полиэтиленовых труб высокой плотности с гильзами, диаметром 50 мм |  |  |  | 4: м; 5: 99.8; 7: 5.0399 | [23 empty] | Трубопроводы канализации из полиэтиленовых труб высокой плотности с гильзами, диаметром 50 мм
Н | 999-9900 | Строительный мусор |  |  |  | 4: т; 5: 0.04; 7: 0.00202 | [23 empty] | Строительный мусор
|  | Итого прямые затраты |  |  |  | 12: 1024.66 | [24 empty] | Итого прямые затраты
|  | ФОТ |  |  |  | 12: 1011.96 | [25 empty] | ФОТ
| Пр/812-099.2-1 | НР Внутренние санитарно-технические работы: смена труб, санприборов, запорной арматуры и другое (ремонтно-строительные) |  |  |  | 4: %; 5: 103; 7: 103; 12: 1042.32 | [25 empty] | НР Внутренние санитарно-технические работы: смена труб, санприборов, запорной арматуры и другое (ремонтно-строительные)
| Пр/774-099.2 | СП Внутренние санитарно-технические работы: смена труб, санприборов, запорной арматуры и другое (ремонтно-строительные) |  |  |  | 4: %; 5: 52; 7: 52; 12: 526.22 | [25 empty] | СП Внутренние санитарно-технические работы: смена труб, санприборов, запорной арматуры и другое (ремонтно-строительные)
|  | Всего по позиции |  |  |  | 10: 51350.5; 12: 2593.2 | [26 empty] | Всего по позиции
34 | ФСБЦ-24.3.02.02-0003 | Трубы полипропиленовые для систем водоотведения, диаметр 50 мм |  |  |  | м | 5.0399 | 1 | 5.0399 | 134 | 1.39 | 186.26 |  | 938.73 | [19 empty] | Трубы полипропиленовые для систем водоотведения, диаметр 50 мм
|  | Всего по позиции |  |  |  | 12: 938.73 | [26 empty] | Всего по позиции
35 | ФСБЦ-23.1.02.06-0037 | Хомуты металлические оцинкованные двухлапчатые с резиновым профилем для крепления трубопроводов, в комплекте с винт-шурупом сантехническим, диаметр резьбы шурупа М8, длина шурупа 100 мм, диаметр хомута от 50 до 64 мм |  |  |  | 10 шт | 0.8 | 1 | 0.8 | 335.45 | 1.36 | 456.21 |  | 364.97 | [19 empty] | Хомуты металлические оцинкованные двухлапчатые с резиновым профилем для крепления трубопроводов, в комплекте с винт-шурупом сантехническим, диаметр резьбы шурупа М8, длина шурупа 100 мм, диаметр хомута от 50 до 64 мм
|  | Всего по позиции |  |  |  | 12: 364.97 | [26 empty] | Всего по позиции
36 | ФСБЦ-01.7.19.02-0051 | Кольца резиновые уплотнительные для полипропиленовых труб, диаметр 50 мм |  |  |  | 100 шт | 0.07575 | 1 | 0.07575 | 1047.63 | 0.87 | 911.44 |  | 69.04 | [19 empty] | Кольца резиновые уплотнительные для полипропиленовых труб, диаметр 50 мм
|  | Всего по позиции |  |  |  | 12: 69.04 | [26 empty] | Всего по позиции
37 | ГЭСНр65-01-008-02 | Смена трубопроводов из полиэтиленовых канализационных труб диаметром: до 100 мм |  |  |  | 4: 100 м; 5: 0.087; 6: 1; 7: 0.087 | [19 empty] | Смена трубопроводов из полиэтиленовых канализационных труб диаметром: до 100 мм
| 1 | ОТ(ЗТ) |  |  |  | 4: чел.-ч; 7: 4.8468; 12: 1840.42 | [20 empty] | ОТ(ЗТ)
| 1-100-30 | Средний разряд работы 3,0 |  |  |  | 4: чел.-ч; 5: 55.71; 7: 4.8468; 10: 379.72; 12: 1840.42 | [21 empty] | Средний разряд работы 3,0
| 2 | ЭМ |  |  |  | 12: 11.19 | [20 empty] | ЭМ
|  | ОТм(ЗТм) |  |  |  | 4: чел.-ч; 7: 0.0348; 12: 14.05 | [20 empty] | ОТм(ЗТм)
| 91.06.06-048 | Подъемники одномачтовые, грузоподъемность до 500 кг, высота подъема 45 м |  |  |  | маш.-ч | 0.2 |  | 0.0174 | 37.32 | 1.65 | 61.58 |  | 1.07 | [21 empty] | Подъемники одномачтовые, грузоподъемность до 500 кг, высота подъема 45 м
| 4-100-030 | ОТм(Зтм) Средний разряд машинистов 3 |  |  |  | 4: чел.-ч; 5: 0.2; 7: 0.0174; 10: 379.72; 12: 6.61 | [22 empty] | ОТм(Зтм) Средний разряд машинистов 3
| 91.14.02-001 | Автомобили бортовые, грузоподъемность до 5 т |  |  |  | 4: маш.-ч; 5: 0.2; 7: 0.0174; 10: 581.44; 12: 10.12 | [21 empty] | Автомобили бортовые, грузоподъемность до 5 т
| 4-100-040 | ОТм(Зтм) Средний разряд машинистов 4 |  |  |  | 4: чел.-ч; 5: 0.2; 7: 0.0174; 10: 427.58; 12: 7.44 | [22 empty] | ОТм(Зтм) Средний разряд машинистов 4
| 4 | М |  |  |  | 12: 36.65 | [20 empty] | М
| 01.7.15.03-0014 | Болты стальные с шестигранной головкой, в комплекте с шестигранной гайкой и плоской круглой шайбой, диаметр резьбы М16, длина болта 25-200 мм |  |  |  | т | 0.0027 |  | 0.0002349 | 145801.49 | 1.07 | 156007.59 |  | 36.65 | [21 empty] | Болты стальные с шестигранной головкой, в комплекте с шестигранной гайкой и плоской круглой шайбой, диаметр резьбы М16, длина болта 25-200 мм
Н | 01.7.19.02 | Кольца резиновые |  |  |  | 4: кг; 5: 4; 7: 0.348 | [23 empty] | Кольца резиновые
П,Н | 23.1.02.07 | Крепления |  |  |  | 4: кг; 5: 0; 7: 0 | [23 empty] | Крепления
Н | 24.3.03.02 | Трубопроводы канализации из полиэтиленовых труб высокой плотности с гильзами, диаметром 110 мм |  |  |  | 4: м; 5: 99.8; 7: 8.6826 | [23 empty] | Трубопроводы канализации из полиэтиленовых труб высокой плотности с гильзами, диаметром 110 мм
Н | 999-9900 | Строительный мусор |  |  |  | 4: т; 5: 0.11; 7: 0.00957 | [23 empty] | Строительный мусор
|  | Итого прямые затраты |  |  |  | 12: 1902.31 | [24 empty] | Итого прямые затраты
|  | ФОТ |  |  |  | 12: 1854.47 | [25 empty] | ФОТ
| Пр/812-099.2-1 | НР Внутренние санитарно-технические работы: смена труб, санприборов, запорной арматуры и другое (ремонтно-строительные) |  |  |  | 4: %; 5: 103; 7: 103; 12: 1910.1 | [25 empty] | НР Внутренние санитарно-технические работы: смена труб, санприборов, запорной арматуры и другое (ремонтно-строительные)
| Пр/774-099.2 | СП Внутренние санитарно-технические работы: смена труб, санприборов, запорной арматуры и другое (ремонтно-строительные) |  |  |  | 4: %; 5: 52; 7: 52; 12: 964.32 | [25 empty] | СП Внутренние санитарно-технические работы: смена труб, санприборов, запорной арматуры и другое (ремонтно-строительные)
|  | Всего по позиции |  |  |  | 10: 54904.94; 12: 4776.73 | [26 empty] | Всего по позиции
38 | ФСБЦ-24.3.02.02-0004 | Трубы полипропиленовые для систем водоотведения, диаметр 110 мм |  |  |  | м | 8.6826 | 1 | 8.6826 | 324.68 | 1.39 | 451.31 |  | 3918.54 | [19 empty] | Трубы полипропиленовые для систем водоотведения, диаметр 110 мм
|  | Всего по позиции |  |  |  | 12: 3918.54 | [26 empty] | Всего по позиции
39 | ФСБЦ-23.1.02.06-0052 | Хомуты металлические оцинкованные двухлапчатые с резиновым профилем для крепления трубопроводов, в комплекте с винт-шурупом сантехническим, диаметр резьбы шурупа М8, длина шурупа 200 мм, диаметр хомута от 90 до 100 мм |  |  |  | 10 шт | 1 | 1 | 1 | 484.01 | 1.36 | 658.25 |  | 658.25 | [19 empty] | Хомуты металлические оцинкованные двухлапчатые с резиновым профилем для крепления трубопроводов, в комплекте с винт-шурупом сантехническим, диаметр резьбы шурупа М8, длина шурупа 200 мм, диаметр хомута от 90 до 100 мм
|  | Всего по позиции |  |  |  | 12: 658.25 | [26 empty] | Всего по позиции
40 | ФСБЦ-01.7.19.02-0032 | Кольца резиновые уплотнительные для муфтового соединения стыков хризотилцементных труб диаметром условного прохода 100 мм |  |  |  | 100 шт | 0.348 | 1 | 0.348 | 7923.29 | 0.87 | 6893.26 |  | 2398.85 | [19 empty] | Кольца резиновые уплотнительные для муфтового соединения стыков хризотилцементных труб диаметром условного прохода 100 мм
|  | Всего по позиции |  |  |  | 12: 2398.85 | [26 empty] | Всего по позиции
41 | ФСБЦ-24.3.05.15-0101 | Тройник полипропиленовый для систем водоотведения, диаметр 50 мм |  |  |  | шт | 5 | 1 | 5 | 53.78 | 1.39 | 74.75 |  | 373.75 | [19 empty] | Тройник полипропиленовый для систем водоотведения, диаметр 50 мм
|  | Всего по позиции |  |  |  | 12: 373.75 | [26 empty] | Всего по позиции
42 | ФСБЦ-24.3.05.16-0036 | Угольник 90° ХПВХ, номинальное давление 2,5 МПа, диаметр 50 мм |  |  |  | шт | 1 | 1 | 1 | 894.92 | 1.03 | 921.77 |  | 921.77 | [19 empty] | Угольник 90° ХПВХ, номинальное давление 2,5 МПа, диаметр 50 мм
|  | Всего по позиции |  |  |  | 12: 921.77 | [26 empty] | Всего по позиции
43 | ФСБЦ-24.3.05.16-0040 | Угольник 90° ХПВХ, номинальное давление 2,5 МПа, диаметр 110 мм |  |  |  | шт | 1 | 1 | 1 | 5244.29 | 1.03 | 5401.62 |  | 5401.62 | [19 empty] | Угольник 90° ХПВХ, номинальное давление 2,5 МПа, диаметр 110 мм
|  | Всего по позиции |  |  |  | 12: 5401.62 | [26 empty] | Всего по позиции
44 | ФСБЦ-24.3.05.15-0172 | Тройник полипропиленовый переходной, номинальный наружный диаметр 110х63х110 мм |  |  |  | шт | 1 | 1 | 1 | 590.98 | 1.39 | 821.46 |  | 821.46 | [19 empty] | Тройник полипропиленовый переходной, номинальный наружный диаметр 110х63х110 мм
|  | Всего по позиции |  |  |  | 12: 821.46 | [26 empty] | Всего по позиции
45 | ФСБЦ-24.3.05.15-0102 | Тройник полипропиленовый для систем водоотведения, диаметр 110 мм |  |  |  | шт | 5 | 1 | 5 | 111.78 | 1.39 | 155.37 |  | 776.85 | [19 empty] | Тройник полипропиленовый для систем водоотведения, диаметр 110 мм
|  | Всего по позиции |  |  |  | 12: 776.85 | [26 empty] | Всего по позиции
46 | ГЭСНр65-01-004-02 | Демонтаж: унитазов и писсуаров |  |  |  | 4: 100 шт; 5: 0.03; 6: 1; 7: 0.03 | [19 empty] | Демонтаж: унитазов и писсуаров
| 1 | ОТ(ЗТ) |  |  |  | 4: чел.-ч; 7: 1.9152; 12: 727.24 | [20 empty] | ОТ(ЗТ)
| 1-100-30 | Средний разряд работы 3,0 |  |  |  | 4: чел.-ч; 5: 63.84; 7: 1.9152; 10: 379.72; 12: 727.24 | [21 empty] | Средний разряд работы 3,0
| 2 | ЭМ |  |  |  | 12: 0.54 | [20 empty] | ЭМ
|  | ОТм(ЗТм) |  |  |  | 4: чел.-ч; 7: 0.0087; 12: 3.3 | [20 empty] | ОТм(ЗТм)
| 91.06.06-048 | Подъемники одномачтовые, грузоподъемность до 500 кг, высота подъема 45 м |  |  |  | маш.-ч | 0.29 |  | 0.0087 | 37.32 | 1.65 | 61.58 |  | 0.54 | [21 empty] | Подъемники одномачтовые, грузоподъемность до 500 кг, высота подъема 45 м
| 4-100-030 | ОТм(Зтм) Средний разряд машинистов 3 |  |  |  | 4: чел.-ч; 5: 0.29; 7: 0.0087; 10: 379.72; 12: 3.3 | [22 empty] | ОТм(Зтм) Средний разряд машинистов 3
Н | 999-9899 | Строительный мусор и масса возвратных материалов |  |  |  | 4: т; 5: 2.65; 7: 0.0795 | [23 empty] | Строительный мусор и масса возвратных материалов
|  | Итого прямые затраты |  |  |  | 12: 731.08 | [24 empty] | Итого прямые затраты
|  | ФОТ |  |  |  | 12: 730.54 | [25 empty] | ФОТ
| Пр/812-099.1-1 | НР Внутренние санитарно-технические работы: демонтаж и разборка (ремонтно-строительные) |  |  |  | 4: %; 5: 87; 7: 87; 12: 635.57 | [25 empty] | НР Внутренние санитарно-технические работы: демонтаж и разборка (ремонтно-строительные)
| Пр/774-099.1 | СП Внутренние санитарно-технические работы: демонтаж и разборка (ремонтно-строительные) |  |  |  | 4: %; 5: 44; 7: 44; 12: 321.44 | [25 empty] | СП Внутренние санитарно-технические работы: демонтаж и разборка (ремонтно-строительные)
|  | Всего по позиции |  |  |  | 10: 56269.67; 12: 1688.09 | [26 empty] | Всего по позиции
47 | ГЭСНр65-01-004-01 | Демонтаж: умывальников и раковин |  |  |  | 4: 100 шт; 5: 0.01; 6: 1; 7: 0.01 | [19 empty] | Демонтаж: умывальников и раковин
| 1 | ОТ(ЗТ) |  |  |  | 4: чел.-ч; 7: 0.513; 12: 194.8 | [20 empty] | ОТ(ЗТ)
| 1-100-30 | Средний разряд работы 3,0 |  |  |  | 4: чел.-ч; 5: 51.3; 7: 0.513; 10: 379.72; 12: 194.8 | [21 empty] | Средний разряд работы 3,0
| 2 | ЭМ |  |  |  | 12: 0.16 | [20 empty] | ЭМ
|  | ОТм(ЗТм) |  |  |  | 4: чел.-ч; 7: 0.0026; 12: 0.99 | [20 empty] | ОТм(ЗТм)
| 91.06.06-048 | Подъемники одномачтовые, грузоподъемность до 500 кг, высота подъема 45 м |  |  |  | маш.-ч | 0.26 |  | 0.0026 | 37.32 | 1.65 | 61.58 |  | 0.16 | [21 empty] | Подъемники одномачтовые, грузоподъемность до 500 кг, высота подъема 45 м
| 4-100-030 | ОТм(Зтм) Средний разряд машинистов 3 |  |  |  | 4: чел.-ч; 5: 0.26; 7: 0.0026; 10: 379.72; 12: 0.99 | [22 empty] | ОТм(Зтм) Средний разряд машинистов 3
Н | 999-9899 | Строительный мусор и масса возвратных материалов |  |  |  | 4: т; 5: 1.66; 7: 0.0166 | [23 empty] | Строительный мусор и масса возвратных материалов
|  | Итого прямые затраты |  |  |  | 12: 195.95 | [24 empty] | Итого прямые затраты
|  | ФОТ |  |  |  | 12: 195.79 | [25 empty] | ФОТ
| Пр/812-099.1-1 | НР Внутренние санитарно-технические работы: демонтаж и разборка (ремонтно-строительные) |  |  |  | 4: %; 5: 87; 7: 87; 12: 170.34 | [25 empty] | НР Внутренние санитарно-технические работы: демонтаж и разборка (ремонтно-строительные)
| Пр/774-099.1 | СП Внутренние санитарно-технические работы: демонтаж и разборка (ремонтно-строительные) |  |  |  | 4: %; 5: 44; 7: 44; 12: 86.15 | [25 empty] | СП Внутренние санитарно-технические работы: демонтаж и разборка (ремонтно-строительные)
|  | Всего по позиции |  |  |  | 10: 45244; 12: 452.44 | [26 empty] | Всего по позиции
48 | ГЭСН17-01-003-01 | Установка унитазов: с бачком непосредственно присоединенным |  |  |  | 4: 10 компл; 5: 0.3; 6: 1; 7: 0.3 | [19 empty] | Установка унитазов: с бачком непосредственно присоединенным
| 1 | ОТ(ЗТ) |  |  |  | 4: чел.-ч; 7: 5.715; 12: 2409.52 | [20 empty] | ОТ(ЗТ)
| 2-100-01 | Рабочий 1 разряда |  |  |  | 4: чел.-ч; 5: 0.82; 7: 0.246; 10: 319.09; 12: 78.5 | [21 empty] | Рабочий 1 разряда
| 2-100-02 | Рабочий 2 разряда |  |  |  | 4: чел.-ч; 5: 0.31; 7: 0.093; 10: 347.81; 12: 32.35 | [21 empty] | Рабочий 2 разряда
| 2-100-04 | Рабочий 4 разряда |  |  |  | 4: чел.-ч; 5: 17.92; 7: 5.376; 10: 427.58; 12: 2298.67 | [21 empty] | Рабочий 4 разряда
| 2 | ЭМ |  |  |  | 12: 58.67 | [20 empty] | ЭМ
|  | ОТм(ЗТм) |  |  |  | 4: чел.-ч; 7: 0.117; 12: 49.16 | [20 empty] | ОТм(ЗТм)
| 91.06.06-048 | Подъемники одномачтовые, грузоподъемность до 500 кг, высота подъема 45 м |  |  |  | маш.-ч | 0.06 |  | 0.018 | 37.32 | 1.65 | 61.58 |  | 1.11 | [21 empty] | Подъемники одномачтовые, грузоподъемность до 500 кг, высота подъема 45 м
| 4-100-030 | ОТм(Зтм) Средний разряд машинистов 3 |  |  |  | 4: чел.-ч; 5: 0.06; 7: 0.018; 10: 379.72; 12: 6.83 | [22 empty] | ОТм(Зтм) Средний разряд машинистов 3
| 91.14.02-001 | Автомобили бортовые, грузоподъемность до 5 т |  |  |  | 4: маш.-ч; 5: 0.33; 7: 0.099; 10: 581.44; 12: 57.56 | [21 empty] | Автомобили бортовые, грузоподъемность до 5 т
| 4-100-040 | ОТм(Зтм) Средний разряд машинистов 4 |  |  |  | 4: чел.-ч; 5: 0.33; 7: 0.099; 10: 427.58; 12: 42.33 | [22 empty] | ОТм(Зтм) Средний разряд машинистов 4
| 4 | М |  |  |  | 12: 2761.11 | [20 empty] | М
| 01.7.03.04-0001 | Электроэнергия |  |  |  | 4: кВт-ч; 5: 2.4; 7: 0.72; 10: 7.04; 12: 5.07 | [21 empty] | Электроэнергия
| 01.7.15.07-0023 | Дюбели полиэтиленовые распорные, диаметр 8 мм, длина 30 мм |  |  |  | 1000 шт | 0.02 |  | 0.006 | 375.96 | 1.22 | 458.67 |  | 2.75 | [21 empty] | Дюбели полиэтиленовые распорные, диаметр 8 мм, длина 30 мм
| 01.7.15.14-0171 | Шурупы самонарезающие стальные с полукруглой головкой и прямым шлицем, остроконечные, диаметр 6 мм, длина 60 мм |  |  |  | т | 0.0002 |  | 6e-05 | 104494.96 | 1.22 | 127483.85 |  | 7.65 | [21 empty] | Шурупы самонарезающие стальные с полукруглой головкой и прямым шлицем, остроконечные, диаметр 6 мм, длина 60 мм
| 14.5.01.07-1000 | Герметик однокомпонентный на силиконовой основе, кислотный, универсальный |  |  |  | л | 0.31 |  | 0.093 | 768.53 | 1.24 | 952.98 |  | 88.63 | [21 empty] | Герметик однокомпонентный на силиконовой основе, кислотный, универсальный
| 18.2.06.12-1036 | Крышка сиденья пластмассовая к унитазу с крышкой, присоединительный размер 160 мм, с креплением, размеры 450х370 мм |  |  |  | шт | 10 |  | 3 | 459.38 | 1.43 | 656.91 |  | 1970.73 | [21 empty] | Крышка сиденья пластмассовая к унитазу с крышкой, присоединительный размер 160 мм, с креплением, размеры 450х370 мм
| 24.3.04.11-0030 | Слив гофрированный для унитаза из армированного полипропилена с резиновым уплотнителем, диаметр выпуска 110 мм, длина 500 мм |  |  |  | шт | 10 |  | 3 | 190.63 | 1.2 | 228.76 |  | 686.28 | [21 empty] | Слив гофрированный для унитаза из армированного полипропилена с резиновым уплотнителем, диаметр выпуска 110 мм, длина 500 мм
Н | 18.2.01.06 | Унитазы |  |  |  | 4: компл; 5: 10; 7: 3 | [23 empty] | Унитазы
Н | 18.2.06.08 | Подводки гибкие |  |  |  | 4: шт; 5: 10; 7: 3 | [23 empty] | Подводки гибкие
|  | Итого прямые затраты |  |  |  | 12: 5278.46 | [24 empty] | Итого прямые затраты
|  | ФОТ |  |  |  | 12: 2458.68 | [25 empty] | ФОТ
| Пр/812-016.0-1, Приказ № 812/пр от 21.12.2020 п.25 | НР Сантехнические работы - внутренние (трубопроводы, водопровод, канализация, отопление, газоснабжение, вентиляция и кондиционирование воздуха) |  |  |  | 4: %; 5: 121; 6: 0.9; 7: 108.9; 12: 2677.5 | [25 empty] | НР Сантехнические работы - внутренние (трубопроводы, водопровод, канализация, отопление, газоснабжение, вентиляция и кондиционирование воздуха)
| Пр/774-016.0, Приказ № 774/пр от 11.12.2020 п.16 | СП Сантехнические работы - внутренние (трубопроводы, водопровод, канализация, отопление, газоснабжение, вентиляция и кондиционирование воздуха) |  |  |  | 4: %; 5: 72; 6: 0.85; 7: 61.2; 12: 1504.71 | [25 empty] | СП Сантехнические работы - внутренние (трубопроводы, водопровод, канализация, отопление, газоснабжение, вентиляция и кондиционирование воздуха)
|  | Всего по позиции |  |  |  | 10: 31535.57; 12: 9460.67 | [26 empty] | Всего по позиции
49 | ФСБЦ-18.2.01.06-0056 | Унитаз керамический напольный в комплекте с бачком, универсальный выпуск, двойной слив, размеры 353х648х775 мм |  |  |  | компл | 3 | 1 | 3 | 6718.22 | 2.21 | 14847.27 |  | 44541.81 | [19 empty] | Унитаз керамический напольный в комплекте с бачком, универсальный выпуск, двойной слив, размеры 353х648х775 мм
|  | Всего по позиции |  |  |  | 12: 44541.81 | [26 empty] | Всего по позиции
50 | ФСБЦ-18.2.06.08-0014 | Подводки гибкие армированные резиновые, диаметр 15 мм, длина 600 мм |  |  |  | 10 шт | 0.3 | 1 | 0.3 | 706.06 | 1.7 | 1200.3 |  | 360.09 | [19 empty] | Подводки гибкие армированные резиновые, диаметр 15 мм, длина 600 мм
|  | Всего по позиции |  |  |  | 12: 360.09 | [26 empty] | Всего по позиции
51 | ГЭСН17-01-001-14 | Установка умывальников одиночных: с подводкой холодной и горячей воды |  |  |  | 4: 10 компл; 5: 0.1; 6: 1; 7: 0.1 | [19 empty] | Установка умывальников одиночных: с подводкой холодной и горячей воды
| 1 | ОТ(ЗТ) |  |  |  | 4: чел.-ч; 7: 1.95; 12: 833.78 | [20 empty] | ОТ(ЗТ)
| 1-100-40 | Средний разряд работы 4,0 |  |  |  | 4: чел.-ч; 5: 19.5; 7: 1.95; 10: 427.58; 12: 833.78 | [21 empty] | Средний разряд работы 4,0
| 2 | ЭМ |  |  |  | 12: 12.43 | [20 empty] | ЭМ
|  | ОТм(ЗТм) |  |  |  | 4: чел.-ч; 7: 0.033; 12: 13.49 | [20 empty] | ОТм(ЗТм)
| 91.06.06-048 | Подъемники одномачтовые, грузоподъемность до 500 кг, высота подъема 45 м |  |  |  | маш.-ч | 0.13 |  | 0.013 | 37.32 | 1.65 | 61.58 |  | 0.8 | [21 empty] | Подъемники одномачтовые, грузоподъемность до 500 кг, высота подъема 45 м
| 4-100-030 | ОТм(Зтм) Средний разряд машинистов 3 |  |  |  | 4: чел.-ч; 5: 0.13; 7: 0.013; 10: 379.72; 12: 4.94 | [22 empty] | ОТм(Зтм) Средний разряд машинистов 3
| 91.14.02-001 | Автомобили бортовые, грузоподъемность до 5 т |  |  |  | 4: маш.-ч; 5: 0.2; 7: 0.02; 10: 581.44; 12: 11.63 | [21 empty] | Автомобили бортовые, грузоподъемность до 5 т
| 4-100-040 | ОТм(Зтм) Средний разряд машинистов 4 |  |  |  | 4: чел.-ч; 5: 0.2; 7: 0.02; 10: 427.58; 12: 8.55 | [22 empty] | ОТм(Зтм) Средний разряд машинистов 4
| 4 | М |  |  |  | 12: 82.47 | [20 empty] | М
| 01.7.03.04-0001 | Электроэнергия |  |  |  | 4: кВт-ч; 5: 0.104; 7: 0.0104; 10: 7.04; 12: 0.07 | [21 empty] | Электроэнергия
| 01.7.07.29-0101 | Очес льняной |  |  |  | кг | 0.3 |  | 0.03 | 128.4 | 1.63 | 209.29 |  | 6.28 | [21 empty] | Очес льняной
| 01.7.15.07-0024 | Дюбели полиэтиленовые распорные, диаметр 8 мм, длина 40 мм |  |  |  | 1000 шт | 0.04 |  | 0.004 | 449.47 | 1.22 | 548.35 |  | 2.19 | [21 empty] | Дюбели полиэтиленовые распорные, диаметр 8 мм, длина 40 мм
| 01.7.15.14-0167 | Шурупы самонарезающие стальные с полукруглой головкой и прямым шлицем, остроконечные, диаметр 5 мм, длина 50 мм |  |  |  | т | 0.0007 |  | 7e-05 | 110308.96 | 1.22 | 134576.93 |  | 9.42 | [21 empty] | Шурупы самонарезающие стальные с полукруглой головкой и прямым шлицем, остроконечные, диаметр 5 мм, длина 50 мм
| 08.1.02.11-0001 | Поковки из квадратных заготовок, масса 1,5-4,5 кг |  |  |  | т | 0.0036 |  | 0.00036 | 55898.18 | 1.36 | 76021.52 |  | 27.37 | [21 empty] | Поковки из квадратных заготовок, масса 1,5-4,5 кг
| 14.4.02.04-0142 | Краска масляная МА-0115, мумия, сурик железный |  |  |  | кг | 0.4 |  | 0.04 | 79.88 | 1.73 | 138.19 |  | 5.53 | [21 empty] | Краска масляная МА-0115, мумия, сурик железный
| 14.5.02.02-0105 | Мастика сантехническая |  |  |  | кг | 2 |  | 0.2 | 66.4 | 1.87 | 124.17 |  | 24.83 | [21 empty] | Мастика сантехническая
| 14.5.05.01-0012 | Олифа комбинированная для разведения масляных густотертых красок и для внешних работ по деревянным поверхностям |  |  |  | т | 0.0002 |  | 2e-05 | 60697.21 | 1.23 | 74657.57 |  | 1.49 | [21 empty] | Олифа комбинированная для разведения масляных густотертых красок и для внешних работ по деревянным поверхностям
| 24.3.01.02-1004 | Кольцо резиновое уплотнительное для ПВХ труб канализации, диаметр 50 мм |  |  |  | шт | 10 |  | 1 | 5.14 | 1.03 | 5.29 |  | 5.29 | [21 empty] | Кольцо резиновое уплотнительное для ПВХ труб канализации, диаметр 50 мм
Н | 18.2.02.08 | Умывальники |  |  |  | 4: компл; 5: 10; 7: 1 | [23 empty] | Умывальники
|  | Итого прямые затраты |  |  |  | 12: 942.17 | [24 empty] | Итого прямые затраты
|  | ФОТ |  |  |  | 12: 847.27 | [25 empty] | ФОТ
| Пр/812-016.0-1, Приказ № 812/пр от 21.12.2020 п.25 | НР Сантехнические работы - внутренние (трубопроводы, водопровод, канализация, отопление, газоснабжение, вентиляция и кондиционирование воздуха) |  |  |  | 4: %; 5: 121; 6: 0.9; 7: 108.9; 12: 922.68 | [25 empty] | НР Сантехнические работы - внутренние (трубопроводы, водопровод, канализация, отопление, газоснабжение, вентиляция и кондиционирование воздуха)
| Пр/774-016.0, Приказ № 774/пр от 11.12.2020 п.16 | СП Сантехнические работы - внутренние (трубопроводы, водопровод, канализация, отопление, газоснабжение, вентиляция и кондиционирование воздуха) |  |  |  | 4: %; 5: 72; 6: 0.85; 7: 61.2; 12: 518.53 | [25 empty] | СП Сантехнические работы - внутренние (трубопроводы, водопровод, канализация, отопление, газоснабжение, вентиляция и кондиционирование воздуха)
|  | Всего по позиции |  |  |  | 10: 23833.8; 12: 2383.38 | [26 empty] | Всего по позиции
52 | ФСБЦ-18.2.02.08-0034 | Умывальник полуфарфоровый и фарфоровый медицинский для маломобильных групп населения, одно отверстие под смеситель, размеры 635х557х225 мм |  |  |  | шт | 1 | 1 | 1 | 6812.04 | 1.71 | 11648.59 |  | 11648.59 | [19 empty] | Умывальник полуфарфоровый и фарфоровый медицинский для маломобильных групп населения, одно отверстие под смеситель, размеры 635х557х225 мм
|  | Всего по позиции |  |  |  | 12: 11648.59 | [26 empty] | Всего по позиции
53 | ГЭСН17-01-002-03 | Установка смесителей |  |  |  | 4: 10 шт; 5: 0.1; 6: 1; 7: 0.1 | [19 empty] | Установка смесителей
| 1 | ОТ(ЗТ) |  |  |  | 4: чел.-ч; 7: 0.7; 12: 299.31 | [20 empty] | ОТ(ЗТ)
| 1-100-40 | Средний разряд работы 4,0 |  |  |  | 4: чел.-ч; 5: 7; 7: 0.7; 10: 427.58; 12: 299.31 | [21 empty] | Средний разряд работы 4,0
| 4 | М |  |  |  | 12: 9.09 | [20 empty] | М
| 01.7.03.04-0001 | Электроэнергия |  |  |  | 4: кВт-ч; 5: 0.052; 7: 0.0052; 10: 7.04; 12: 0.04 | [21 empty] | Электроэнергия
| 01.7.07.29-0101 | Очес льняной |  |  |  | кг | 0.13 |  | 0.013 | 128.4 | 1.63 | 209.29 |  | 2.72 | [21 empty] | Очес льняной
| 01.7.15.07-0021 | Дюбели полиэтиленовые распорные, диаметр 6 мм, длина 30 мм |  |  |  | 1000 шт | 0.02 |  | 0.002 | 174.13 | 1.22 | 212.44 |  | 0.42 | [21 empty] | Дюбели полиэтиленовые распорные, диаметр 6 мм, длина 30 мм
| 01.7.15.14-0166 | Шурупы самонарезающие стальные с полукруглой головкой и прямым шлицем, остроконечные, диаметр 5 мм, длина 35 мм |  |  |  | т | 0.0001 |  | 1e-05 | 110308.96 | 1.22 | 134576.93 |  | 1.35 | [21 empty] | Шурупы самонарезающие стальные с полукруглой головкой и прямым шлицем, остроконечные, диаметр 5 мм, длина 35 мм
| 14.4.02.04-0142 | Краска масляная МА-0115, мумия, сурик железный |  |  |  | кг | 0.26 |  | 0.026 | 79.88 | 1.73 | 138.19 |  | 3.59 | [21 empty] | Краска масляная МА-0115, мумия, сурик железный
| 14.5.05.01-0012 | Олифа комбинированная для разведения масляных густотертых красок и для внешних работ по деревянным поверхностям |  |  |  | т | 0.00013 |  | 1.3e-05 | 60697.21 | 1.23 | 74657.57 |  | 0.97 | [21 empty] | Олифа комбинированная для разведения масляных густотертых красок и для внешних работ по деревянным поверхностям
Н | 18.1.10.10 | Смесители |  |  |  | 4: шт; 5: 10; 7: 1 | [23 empty] | Смесители
|  | Итого прямые затраты |  |  |  | 12: 308.4 | [24 empty] | Итого прямые затраты
|  | ФОТ |  |  |  | 12: 299.31 | [25 empty] | ФОТ
| Пр/812-016.0-1, Приказ № 812/пр от 21.12.2020 п.25 | НР Сантехнические работы - внутренние (трубопроводы, водопровод, канализация, отопление, газоснабжение, вентиляция и кондиционирование воздуха) |  |  |  | 4: %; 5: 121; 6: 0.9; 7: 108.9; 12: 325.95 | [25 empty] | НР Сантехнические работы - внутренние (трубопроводы, водопровод, канализация, отопление, газоснабжение, вентиляция и кондиционирование воздуха)
| Пр/774-016.0, Приказ № 774/пр от 11.12.2020 п.16 | СП Сантехнические работы - внутренние (трубопроводы, водопровод, канализация, отопление, газоснабжение, вентиляция и кондиционирование воздуха) |  |  |  | 4: %; 5: 72; 6: 0.85; 7: 61.2; 12: 183.18 | [25 empty] | СП Сантехнические работы - внутренние (трубопроводы, водопровод, канализация, отопление, газоснабжение, вентиляция и кондиционирование воздуха)
|  | Всего по позиции |  |  |  | 10: 8175.3; 12: 817.53 | [26 empty] | Всего по позиции
54 | ФСБЦ-18.1.10.10-0072 | Смеситель для умывальника и мойки, однорукояточный, центральный, настольный, излив с развальцованным носиком, вынос излива 165 мм, плоский излив |  |  |  | компл | 1 | 1 | 1 | 1028.78 | 1.38 | 1419.72 |  | 1419.72 | [19 empty] | Смеситель для умывальника и мойки, однорукояточный, центральный, настольный, излив с развальцованным носиком, вынос излива 165 мм, плоский излив
|  | Всего по позиции |  |  |  | 12: 1419.72 | [26 empty] | Всего по позиции
55 | ГЭСН17-01-008-01 | Установка нагревателей индивидуальных: водоводяных |  |  |  | 4: 10 компл; 5: 0.1; 6: 1; 7: 0.1 | [19 empty] | Установка нагревателей индивидуальных: водоводяных
| 1 | ОТ(ЗТ) |  |  |  | 4: чел.-ч; 7: 7.87; 12: 3289.74 | [20 empty] | ОТ(ЗТ)
| 1-100-38 | Средний разряд работы 3,8 |  |  |  | 4: чел.-ч; 5: 78.7; 7: 7.87; 10: 418.01; 12: 3289.74 | [21 empty] | Средний разряд работы 3,8
| 2 | ЭМ |  |  |  | 12: 93.8 | [20 empty] | ЭМ
|  | ОТм(ЗТм) |  |  |  | 4: чел.-ч; 7: 0.152; 12: 67.06 | [20 empty] | ОТм(ЗТм)
| 91.05.05-015 | Краны на автомобильном ходу, грузоподъемность 16 т |  |  |  | 4: маш.-ч; 5: 0.35; 7: 0.035; 10: 1686.72; 12: 59.04 | [21 empty] | Краны на автомобильном ходу, грузоподъемность 16 т
| 4-100-060 | ОТм(Зтм) Средний разряд машинистов 6 |  |  |  | 4: чел.-ч; 5: 0.35; 7: 0.035; 10: 574.36; 12: 20.1 | [22 empty] | ОТм(Зтм) Средний разряд машинистов 6
| 91.06.06-048 | Подъемники одномачтовые, грузоподъемность до 500 кг, высота подъема 45 м |  |  |  | маш.-ч | 0.64 |  | 0.064 | 37.32 | 1.65 | 61.58 |  | 3.94 | [21 empty] | Подъемники одномачтовые, грузоподъемность до 500 кг, высота подъема 45 м
| 4-100-030 | ОТм(Зтм) Средний разряд машинистов 3 |  |  |  | 4: чел.-ч; 5: 0.64; 7: 0.064; 10: 379.72; 12: 24.3 | [22 empty] | ОТм(Зтм) Средний разряд машинистов 3
| 91.14.02-001 | Автомобили бортовые, грузоподъемность до 5 т |  |  |  | 4: маш.-ч; 5: 0.53; 7: 0.053; 10: 581.44; 12: 30.82 | [21 empty] | Автомобили бортовые, грузоподъемность до 5 т
| 4-100-040 | ОТм(Зтм) Средний разряд машинистов 4 |  |  |  | 4: чел.-ч; 5: 0.53; 7: 0.053; 10: 427.58; 12: 22.66 | [22 empty] | ОТм(Зтм) Средний разряд машинистов 4
| 4 | М |  |  |  | 12: 18 | [20 empty] | М
| 01.7.07.29-0101 | Очес льняной |  |  |  | кг | 0.1 |  | 0.01 | 128.4 | 1.63 | 209.29 |  | 2.09 | [21 empty] | Очес льняной
| 04.3.01.09-0014 | Раствор готовый кладочный, цементный, М100 |  |  |  | 4: м3; 5: 0.02; 7: 0.002; 10: 5844.7; 12: 11.69 | [21 empty] | Раствор готовый кладочный, цементный, М100
| 14.4.02.04-0142 | Краска масляная МА-0115, мумия, сурик железный |  |  |  | кг | 0.24 |  | 0.024 | 79.88 | 1.73 | 138.19 |  | 3.32 | [21 empty] | Краска масляная МА-0115, мумия, сурик железный
| 14.5.05.01-0012 | Олифа комбинированная для разведения масляных густотертых красок и для внешних работ по деревянным поверхностям |  |  |  | т | 0.00012 |  | 1.2e-05 | 60697.21 | 1.23 | 74657.57 |  | 0.9 | [21 empty] | Олифа комбинированная для разведения масляных густотертых красок и для внешних работ по деревянным поверхностям
|  | Итого прямые затраты |  |  |  | 12: 3468.6 | [24 empty] | Итого прямые затраты
|  | ФОТ |  |  |  | 12: 3356.8 | [25 empty] | ФОТ
| Пр/812-016.0-1, Приказ № 812/пр от 21.12.2020 п.25 | НР Сантехнические работы - внутренние (трубопроводы, водопровод, канализация, отопление, газоснабжение, вентиляция и кондиционирование воздуха) |  |  |  | 4: %; 5: 121; 6: 0.9; 7: 108.9; 12: 3655.56 | [25 empty] | НР Сантехнические работы - внутренние (трубопроводы, водопровод, канализация, отопление, газоснабжение, вентиляция и кондиционирование воздуха)
| Пр/774-016.0, Приказ № 774/пр от 11.12.2020 п.16 | СП Сантехнические работы - внутренние (трубопроводы, водопровод, канализация, отопление, газоснабжение, вентиляция и кондиционирование воздуха) |  |  |  | 4: %; 5: 72; 6: 0.85; 7: 61.2; 12: 2054.36 | [25 empty] | СП Сантехнические работы - внутренние (трубопроводы, водопровод, канализация, отопление, газоснабжение, вентиляция и кондиционирование воздуха)
|  | Всего по позиции |  |  |  | 10: 91785.2; 12: 9178.52 | [26 empty] | Всего по позиции
56 О | ФСБЦ-63.1.01.03-0006 | Водонагреватели электрические емкостные с терморегулятором и системой защитной автоматики, мощность 2 кВт, объем бака 80 л |  |  |  | компл | 1 | 1 | 1 | 10877.68 | 1.42 | 15446.31 |  | 15446.31 | [19 empty] | Водонагреватели электрические емкостные с терморегулятором и системой защитной автоматики, мощность 2 кВт, объем бака 80 л
|  | Всего по позиции |  |  |  | 12: 15446.31 | [26 empty] | Всего по позиции
|  | Итоги по разделу 2 сантехнические работы : | [39 empty] | Итоги по разделу 2 сантехнические работы :
|  | Всего прямые затраты (справочно) |  |  |  | 12: 88465.67 | [28 empty] | Всего прямые затраты (справочно)
|  | в том числе: | [40 empty] | в том числе:
|  | Оплата труда рабочих |  |  |  | 12: 10602.69 | [28 empty] | Оплата труда рабочих
|  | Эксплуатация машин |  |  |  | 12: 180.04 | [28 empty] | Эксплуатация машин
|  | Оплата труда машинистов (Отм) |  |  |  | 12: 152.13 | [28 empty] | Оплата труда машинистов (Отм)
|  | Материалы |  |  |  | 12: 77530.81 | [28 empty] | Материалы
|  | Строительные работы |  |  |  | 12: 105964.6 | [28 empty] | Строительные работы
|  | в том числе: | [40 empty] | в том числе:
|  | оплата труда |  |  |  | 12: 10602.69 | [28 empty] | оплата труда
|  | эксплуатация машин и механизмов |  |  |  | 12: 180.04 | [28 empty] | эксплуатация машин и механизмов
|  | оплата труда машинистов (Отм) |  |  |  | 12: 152.13 | [28 empty] | оплата труда машинистов (Отм)
|  | материалы |  |  |  | 12: 77530.81 | [28 empty] | материалы
|  | накладные расходы |  |  |  | 12: 11340.02 | [28 empty] | накладные расходы
|  | сметная прибыль |  |  |  | 12: 6158.91 | [28 empty] | сметная прибыль
|  | Оборудование |  |  |  | 12: 15446.31 | [28 empty] | Оборудование
|  | Инженерное оборудование |  |  |  | 12: 15446.31 | [28 empty] | Инженерное оборудование
|  | Всего ФОТ (справочно) |  |  |  | 12: 10754.82 | [28 empty] | Всего ФОТ (справочно)
|  | Всего накладные расходы (справочно) |  |  |  | 12: 11340.02 | [28 empty] | Всего накладные расходы (справочно)
|  | Всего сметная прибыль (справочно) |  |  |  | 12: 6158.91 | [28 empty] | Всего сметная прибыль (справочно)
|  | Всего по разделу 2 сантехнические работы |  |  |  | 12: 121410.91 | [29 empty] | Всего по разделу 2 сантехнические работы
|  | справочно: | [40 empty] | справочно:
|  | Затраты труда рабочих |  |  |  | 7: 26,16425 | [30 empty] | Затраты труда рабочих
|  | Затраты труда машинистов |  |  |  | 7: 0,3582 | [30 empty] | Затраты труда машинистов
Раздел 3. электроосвещение | [31 empty] | Раздел 3. электроосвещение
57 | ГЭСНр67-01-008-02 | Смена светильников: с люминесцентными лампами |  |  |  | 4: 100 шт; 5: 0.06; 6: 1; 7: 0.06 | [19 empty] | Смена светильников: с люминесцентными лампами
| 1 | ОТ(ЗТ) |  |  |  | 4: чел.-ч; 7: 9.798; 12: 4189.43 | [20 empty] | ОТ(ЗТ)
| 1-100-40 | Средний разряд работы 4,0 |  |  |  | 4: чел.-ч; 5: 163.3; 7: 9.798; 10: 427.58; 12: 4189.43 | [21 empty] | Средний разряд работы 4,0
| 2 | ЭМ |  |  |  | 12: 0.3 | [20 empty] | ЭМ
|  | ОТм(ЗТм) |  |  |  | 4: чел.-ч; 7: 0.0048; 12: 1.82 | [20 empty] | ОТм(ЗТм)
| 91.06.06-048 | Подъемники одномачтовые, грузоподъемность до 500 кг, высота подъема 45 м |  |  |  | маш.-ч | 0.08 |  | 0.0048 | 37.32 | 1.65 | 61.58 |  | 0.3 | [21 empty] | Подъемники одномачтовые, грузоподъемность до 500 кг, высота подъема 45 м
| 4-100-030 | ОТм(Зтм) Средний разряд машинистов 3 |  |  |  | 4: чел.-ч; 5: 0.08; 7: 0.0048; 10: 379.72; 12: 1.82 | [22 empty] | ОТм(Зтм) Средний разряд машинистов 3
Н | 20.3.03.04 | Светильники с люминесцентными или ртутными лампами |  |  |  | 4: шт; 5: 100; 7: 6 | [23 empty] | Светильники с люминесцентными или ртутными лампами
|  | Итого прямые затраты |  |  |  | 12: 4191.55 | [24 empty] | Итого прямые затраты
|  | ФОТ |  |  |  | 12: 4191.25 | [25 empty] | ФОТ
| Пр/812-101.0-1 | НР Электромонтажные работы (ремонтно-строительные) |  |  |  | 4: %; 5: 91; 7: 91; 12: 3814.04 | [25 empty] | НР Электромонтажные работы (ремонтно-строительные)
| Пр/774-101.0 | СП Электромонтажные работы (ремонтно-строительные) |  |  |  | 4: %; 5: 48; 7: 48; 12: 2011.8 | [25 empty] | СП Электромонтажные работы (ремонтно-строительные)
|  | Всего по позиции |  |  |  | 10: 166956.5; 12: 10017.39 | [26 empty] | Всего по позиции
58 | ФСБЦ-20.3.03.07-0170 | Светильник светодиодный встраиваемый для общественных зданий, IP40, УХЛ4, рассеиватель полимерный, корпус алюминиевый с порошковой окраской, кривая силы света глубокая, световой поток 1900-2100 лм, цветовая температура 2700 К, диаметр 138 мм, мощность 25 Вт |  |  |  | шт | 4 | 1 | 4 | 4331.11 | 1.11 | 4807.53 |  | 19230.12 | [19 empty] | Светильник светодиодный встраиваемый для общественных зданий, IP40, УХЛ4, рассеиватель полимерный, корпус алюминиевый с порошковой окраской, кривая силы света глубокая, световой поток 1900-2100 лм, цветовая температура 2700 К, диаметр 138 мм, мощность 25 Вт
|  | Всего по позиции |  |  |  | 12: 19230.12 | [26 empty] | Всего по позиции
59 | ГЭСНм08-02-403-02 | Провод групповой в защитной оболочке или кабель трех-пятижильный: в готовых каналах стен и перекрытий |  |  |  | 4: 100 м; 5: 0.043; 6: 1; 7: 0.043 | [19 empty] | Провод групповой в защитной оболочке или кабель трех-пятижильный: в готовых каналах стен и перекрытий
| 1 | ОТ(ЗТ) |  |  |  | 4: чел.-ч; 7: 0.5762; 12: 240.86 | [20 empty] | ОТ(ЗТ)
| 1-100-38 | Средний разряд работы 3,8 |  |  |  | 4: чел.-ч; 5: 13.4; 7: 0.5762; 10: 418.01; 12: 240.86 | [21 empty] | Средний разряд работы 3,8
| 2 | ЭМ |  |  |  | 12: 1.95 | [20 empty] | ЭМ
|  | ОТм(ЗТм) |  |  |  | 4: чел.-ч; 7: 0.00172; 12: 0.86 | [20 empty] | ОТм(ЗТм)
| 91.05.05-015 | Краны на автомобильном ходу, грузоподъемность 16 т |  |  |  | 4: маш.-ч; 5: 0.02; 7: 0.00086; 10: 1686.72; 12: 1.45 | [21 empty] | Краны на автомобильном ходу, грузоподъемность 16 т
| 4-100-060 | ОТм(Зтм) Средний разряд машинистов 6 |  |  |  | 4: чел.-ч; 5: 0.02; 7: 0.00086; 10: 574.36; 12: 0.49 | [22 empty] | ОТм(Зтм) Средний разряд машинистов 6
| 91.14.02-001 | Автомобили бортовые, грузоподъемность до 5 т |  |  |  | 4: маш.-ч; 5: 0.02; 7: 0.00086; 10: 581.44; 12: 0.5 | [21 empty] | Автомобили бортовые, грузоподъемность до 5 т
| 4-100-040 | ОТм(Зтм) Средний разряд машинистов 4 |  |  |  | 4: чел.-ч; 5: 0.02; 7: 0.00086; 10: 427.58; 12: 0.37 | [22 empty] | ОТм(Зтм) Средний разряд машинистов 4
| 4 | М |  |  |  | 12: 10.57 | [20 empty] | М
| 14.4.02.04-0142 | Краска масляная МА-0115, мумия, сурик железный |  |  |  | кг | 0.3 |  | 0.0129 | 79.88 | 1.73 | 138.19 |  | 1.78 | [21 empty] | Краска масляная МА-0115, мумия, сурик железный
| 21.2.03.02-1200 | Трубки из поливинилхлоридного пластиката ТВ-40, высший и первый сорт, внутренний диаметр 0,50-9,00 мм |  |  |  | кг | 0.53 |  | 0.02279 | 374.6 | 1.03 | 385.84 |  | 8.79 | [21 empty] | Трубки из поливинилхлоридного пластиката ТВ-40, высший и первый сорт, внутренний диаметр 0,50-9,00 мм
|  | Итого прямые затраты |  |  |  | 12: 254.24 | [24 empty] | Итого прямые затраты
59.1 | 421/пр_2020_п.75_пп.а | Вспомогательные ненормируемые материальные ресурсы |  |  |  | 4: %; 5: 2; 7: 2; 12: 4.82 | [31 empty] | Вспомогательные ненормируемые материальные ресурсы
|  | ФОТ |  |  |  | 12: 241.72 | [25 empty] | ФОТ
| Пр/812-049.3-1 | НР Электротехнические установки на других объектах |  |  |  | 4: %; 5: 97; 7: 97; 12: 234.47 | [25 empty] | НР Электротехнические установки на других объектах
| Пр/774-049.3 | СП Электротехнические установки на других объектах |  |  |  | 4: %; 5: 51; 7: 51; 12: 123.28 | [25 empty] | СП Электротехнические установки на других объектах
|  | Всего по позиции |  |  |  | 10: 14344.42; 12: 616.81 | [26 empty] | Всего по позиции
60 | ГЭСНм08-02-390-01 | Короба пластмассовые: шириной до 40 мм |  |  |  | 4: 100 м; 5: 0.043; 6: 1; 7: 0.043 | [19 empty] | Короба пластмассовые: шириной до 40 мм
| 1 | ОТ(ЗТ) |  |  |  | 4: чел.-ч; 7: 0.70047; 12: 296.15 | [20 empty] | ОТ(ЗТ)
| 1-100-39 | Средний разряд работы 3,9 |  |  |  | 4: чел.-ч; 5: 16.29; 7: 0.70047; 10: 422.79; 12: 296.15 | [21 empty] | Средний разряд работы 3,9
| 2 | ЭМ |  |  |  | 12: 0.03 | [20 empty] | ЭМ
|  | ОТм(ЗТм) |  |  |  | 4: чел.-ч; 7: 0.00043; 12: 0.16 | [20 empty] | ОТм(ЗТм)
| 91.06.06-048 | Подъемники одномачтовые, грузоподъемность до 500 кг, высота подъема 45 м |  |  |  | маш.-ч | 0.01 |  | 0.00043 | 37.32 | 1.65 | 61.58 |  | 0.03 | [21 empty] | Подъемники одномачтовые, грузоподъемность до 500 кг, высота подъема 45 м
| 4-100-030 | ОТм(Зтм) Средний разряд машинистов 3 |  |  |  | 4: чел.-ч; 5: 0.01; 7: 0.00043; 10: 379.72; 12: 0.16 | [22 empty] | ОТм(Зтм) Средний разряд машинистов 3
| 4 | М |  |  |  | 12: 9.93 | [20 empty] | М
| 01.7.03.04-0001 | Электроэнергия |  |  |  | 4: кВт-ч; 5: 6.5664; 7: 0.28236; 10: 7.04; 12: 1.99 | [21 empty] | Электроэнергия
| 01.7.15.07-0022 | Дюбели полиэтиленовые распорные, диаметр 6 мм, длина 40 мм |  |  |  | 1000 шт | 0.2 |  | 0.0086 | 261.09 | 1.22 | 318.53 |  | 2.74 | [21 empty] | Дюбели полиэтиленовые распорные, диаметр 6 мм, длина 40 мм
| 01.7.15.14-0165 | Шурупы самонарезающие стальные с полукруглой головкой и прямым шлицем, остроконечные, диаметр 4 мм, длина 40 мм |  |  |  | т | 0.001 |  | 4.3e-05 | 99190.96 | 1.22 | 121012.97 |  | 5.2 | [21 empty] | Шурупы самонарезающие стальные с полукруглой головкой и прямым шлицем, остроконечные, диаметр 4 мм, длина 40 мм
|  | Итого прямые затраты |  |  |  | 12: 306.27 | [24 empty] | Итого прямые затраты
60.1 | 421/пр_2020_п.75_пп.а | Вспомогательные ненормируемые материальные ресурсы |  |  |  | 4: %; 5: 2; 7: 2; 12: 5.92 | [31 empty] | Вспомогательные ненормируемые материальные ресурсы
|  | ФОТ |  |  |  | 12: 296.31 | [25 empty] | ФОТ
| Пр/812-049.3-1 | НР Электротехнические установки на других объектах |  |  |  | 4: %; 5: 97; 7: 97; 12: 287.42 | [25 empty] | НР Электротехнические установки на других объектах
| Пр/774-049.3 | СП Электротехнические установки на других объектах |  |  |  | 4: %; 5: 51; 7: 51; 12: 151.12 | [25 empty] | СП Электротехнические установки на других объектах
|  | Всего по позиции |  |  |  | 10: 17458.84; 12: 750.73 | [26 empty] | Всего по позиции
61 | ФСБЦ-20.2.05.04-0024 | Кабель-канал (короб), размеры 20х10 мм |  |  |  | м | 4.3 | 1 | 4.3 | 13.88 | 1.7 | 23.6 |  | 101.48 | [19 empty] | Кабель-канал (короб), размеры 20х10 мм
|  | Всего по позиции |  |  |  | 12: 101.48 | [26 empty] | Всего по позиции
62 | ФСБЦ-21.1.05.04-0001 | Кабель силовой с медными жилами КГВВнг(A) 3х1,5-660 (прим-но светодиодная лента) |  |  |  | 1000 м | 0.0043 | 1 | 0.0043 | 62659.89 | 1.62 | 101509.02 |  | 436.49 | [19 empty] | Кабель силовой с медными жилами КГВВнг(A) 3х1,5-660 (прим-но светодиодная лента)
|  | Всего по позиции |  |  |  | 12: 436.49 | [26 empty] | Всего по позиции
|  | Итоги по разделу 3 электроосвещение : | [39 empty] | Итоги по разделу 3 электроосвещение :
|  | Всего прямые затраты (справочно) |  |  |  | 12: 24530.89 | [28 empty] | Всего прямые затраты (справочно)
|  | в том числе: | [40 empty] | в том числе:
|  | Оплата труда рабочих |  |  |  | 12: 4726.44 | [28 empty] | Оплата труда рабочих
|  | Эксплуатация машин |  |  |  | 12: 2.28 | [28 empty] | Эксплуатация машин
|  | Оплата труда машинистов (Отм) |  |  |  | 12: 2.84 | [28 empty] | Оплата труда машинистов (Отм)
|  | Материалы |  |  |  | 12: 19799.33 | [28 empty] | Материалы
|  | Строительные работы |  |  |  | 12: 29247.51 | [28 empty] | Строительные работы
|  | в том числе: | [40 empty] | в том числе:
|  | оплата труда |  |  |  | 12: 4189.43 | [28 empty] | оплата труда
|  | эксплуатация машин и механизмов |  |  |  | 12: 0.3 | [28 empty] | эксплуатация машин и механизмов
|  | оплата труда машинистов (Отм) |  |  |  | 12: 1.82 | [28 empty] | оплата труда машинистов (Отм)
|  | материалы |  |  |  | 12: 19230.12 | [28 empty] | материалы
|  | накладные расходы |  |  |  | 12: 3814.04 | [28 empty] | накладные расходы
|  | сметная прибыль |  |  |  | 12: 2011.8 | [28 empty] | сметная прибыль
|  | Монтажные работы |  |  |  | 12: 1905.51 | [28 empty] | Монтажные работы
|  | в том числе: | [40 empty] | в том числе:
|  | оплата труда |  |  |  | 12: 537.01 | [28 empty] | оплата труда
|  | эксплуатация машин и механизмов |  |  |  | 12: 1.98 | [28 empty] | эксплуатация машин и механизмов
|  | оплата труда машинистов (Отм) |  |  |  | 12: 1.02 | [28 empty] | оплата труда машинистов (Отм)
|  | материалы |  |  |  | 12: 569.21 | [28 empty] | материалы
|  | накладные расходы |  |  |  | 12: 521.89 | [28 empty] | накладные расходы
|  | сметная прибыль |  |  |  | 12: 274.4 | [28 empty] | сметная прибыль
|  | Всего ФОТ (справочно) |  |  |  | 12: 4729.28 | [28 empty] | Всего ФОТ (справочно)
|  | Всего накладные расходы (справочно) |  |  |  | 12: 4335.93 | [28 empty] | Всего накладные расходы (справочно)
|  | Всего сметная прибыль (справочно) |  |  |  | 12: 2286.2 | [28 empty] | Всего сметная прибыль (справочно)
|  | Всего по разделу 3 электроосвещение |  |  |  | 12: 31153.02 | [29 empty] | Всего по разделу 3 электроосвещение
|  | справочно: | [40 empty] | справочно:
|  | Затраты труда рабочих |  |  |  | 7: 11,07467 | [30 empty] | Затраты труда рабочих
|  | Затраты труда машинистов |  |  |  | 7: 0,00695 | [30 empty] | Затраты труда машинистов
Раздел 4. прочие работы | [31 empty] | Раздел 4. прочие работы
63 | 47-1 | Погрузка в автотранспортное средство: мусор строительный с погрузкой вручную |  |  |  | 1т груза | 2.2 | 1 | 2.2 |  |  | 999.32 |  | 2198.5 | [19 empty] | Погрузка в автотранспортное средство: мусор строительный с погрузкой вручную
|  | Всего по позиции |  |  |  | 12: 2198.5 | [26 empty] | Всего по позиции
64 | 02-15-1-01-0010 | Перевозка грузов I класса автомобилями-самосвалами грузоподъемностью до 15 т по дорогам с усовершенствованным (асфальтобетонным, цементобетонным, железобетонным, обработанным органическим вяжущим) дорожным покрытием на расстояние 10 км |  |  |  | 1т груза | 2.2 | 1 | 2.2 |  |  | 249.26 |  | 548.37 | [19 empty] | Перевозка грузов I класса автомобилями-самосвалами грузоподъемностью до 15 т по дорогам с усовершенствованным (асфальтобетонным, цементобетонным, железобетонным, обработанным органическим вяжущим) дорожным покрытием на расстояние 10 км
|  | Всего по позиции |  |  |  | 12: 548.37 | [26 empty] | Всего по позиции
|  | Итоги по разделу 4 прочие работы : | [39 empty] | Итоги по разделу 4 прочие работы :
|  | Всего прямые затраты (справочно) |  |  |  | 12: 2746.87 | [28 empty] | Всего прямые затраты (справочно)
|  | в том числе: | [40 empty] | в том числе:
|  | Перевозка |  |  |  | 12: 2746.87 | [28 empty] | Перевозка
|  | Строительные работы |  |  |  | 12: 2746.87 | [28 empty] | Строительные работы
|  | Перевозка |  |  |  | 12: 2746.87 | [28 empty] | Перевозка
|  | Всего по разделу 4 прочие работы |  |  |  | 12: 2746.87 | [29 empty] | Всего по разделу 4 прочие работы
|  | Итоги по смете: | [44 empty] | Итоги по смете:
|  | Всего прямые затраты (справочно) |  |  |  | 12: 381622.49 | [33 empty] | Всего прямые затраты (справочно)
|  | в том числе: | [45 empty] | в том числе:
|  | Оплата труда рабочих |  |  |  | 12: 67465.15 | [33 empty] | Оплата труда рабочих
|  | Эксплуатация машин |  |  |  | 12: 862.91 | [33 empty] | Эксплуатация машин
|  | Оплата труда машинистов (Отм) |  |  |  | 12: 797.95 | [33 empty] | Оплата труда машинистов (Отм)
|  | Материалы |  |  |  | 12: 309749.61 | [33 empty] | Материалы
|  | Перевозка |  |  |  | 12: 2746.87 | [33 empty] | Перевозка
|  | Строительные работы |  |  |  | 12: 477323.41 | [33 empty] | Строительные работы
|  | Строительные работы |  |  |  | 12: 474576.54 | [33 empty] | Строительные работы
|  | в том числе: | [45 empty] | в том числе:
|  | оплата труда |  |  |  | 12: 66928.14 | [33 empty] | оплата труда
|  | эксплуатация машин и механизмов |  |  |  | 12: 860.93 | [33 empty] | эксплуатация машин и механизмов
|  | оплата труда машинистов (Отм) |  |  |  | 12: 796.93 | [33 empty] | оплата труда машинистов (Отм)
|  | материалы |  |  |  | 12: 309180.4 | [33 empty] | материалы
|  | накладные расходы |  |  |  | 12: 64200.97 | [33 empty] | накладные расходы
|  | сметная прибыль |  |  |  | 12: 32609.17 | [33 empty] | сметная прибыль
|  | Перевозка |  |  |  | 12: 2746.87 | [33 empty] | Перевозка
|  | Монтажные работы |  |  |  | 12: 1905.51 | [33 empty] | Монтажные работы
|  | в том числе: | [45 empty] | в том числе:
|  | оплата труда |  |  |  | 12: 537.01 | [33 empty] | оплата труда
|  | эксплуатация машин и механизмов |  |  |  | 12: 1.98 | [33 empty] | эксплуатация машин и механизмов
|  | оплата труда машинистов (Отм) |  |  |  | 12: 1.02 | [33 empty] | оплата труда машинистов (Отм)
|  | материалы |  |  |  | 12: 569.21 | [33 empty] | материалы
|  | накладные расходы |  |  |  | 12: 521.89 | [33 empty] | накладные расходы
|  | сметная прибыль |  |  |  | 12: 274.4 | [33 empty] | сметная прибыль
|  | Оборудование |  |  |  | 12: 15446.31 | [33 empty] | Оборудование
|  | Инженерное оборудование |  |  |  | 12: 15446.31 | [33 empty] | Инженерное оборудование
|  | Всего |  |  |  | 12: 494675.23 | [34 empty] | Всего
|  | Всего ФОТ (справочно) |  |  |  | 12: 68263.1 | [33 empty] | Всего ФОТ (справочно)
|  | Всего накладные расходы (справочно) |  |  |  | 12: 64722.86 | [33 empty] | Всего накладные расходы (справочно)
|  | Всего сметная прибыль (справочно) |  |  |  | 12: 32883.57 | [33 empty] | Всего сметная прибыль (справочно)
|  | НДС 20% |  |  |  | 12: 98935.05 | [33 empty] | НДС 20%
|  | ВСЕГО по смете |  |  |  | 12: 593610.28 | [34 empty] | ВСЕГО по смете
|  | справочно: | [45 empty] | справочно:
|  | Затраты труда рабочих |  |  |  | 7: 168,226778 | [35 empty] | Затраты труда рабочих
|  | Затраты труда машинистов |  |  |  | 7: 1,948294 | [35 empty] | Затраты труда машинистов
Составил:
[должность, подпись (инициалы, фамилия)]
Проверил:
[должность, подпись (инициалы, фамилия)]