## Копия Ремонт системы отопления
Приложение№ 2
к контракту "___"______2026
ДЕФЕКТНАЯ ВЕДОМОСТЬ
Пожарное депо по адресу: г. Самара, ул. Балаковская 45А
Текущий ремонт отдельных элементов систем отопления в подвале лит. Б пожарного пожарного депо 4 ПСЧ 3 ПСО ФПС ГПС Главного управления МЧС России по Самарской области
№ п/п | Наименование | Ед. изм. | Кол. | Обоснование | Примечание
1 | 2 | 3 | 4 | 5 | 6
Раздел 1. Демонтажные работы | [5 empty] | Раздел 1. Демонтажные работы
1 | Разборка отдельных элементов трубопроводов из водогазопроводных труб в зданиях и сооружениях на сварке диаметром: свыше 50 до 100 мм | 100 м | 0.28 | ГЭСНр65-02-003-05
2 | Демонтаж задвижек диаметром: до 100 мм | шт | 7 | ГЭСНр66-01-026-02
Раздел 2. Ремонтные работы | [5 empty] | Раздел 2. Ремонтные работы
3 | Прокладка отдельных элементов внутренних трубопроводов водоснабжения и отопления из многослойных полипропиленовых труб, из заранее собранных узлов, наружным диаметром: 110 мм | 100 м | 0.28 | ГЭСН16-04-005-09
4 | Сборка отдельных элементов узла трубопровода водоснабжения и отопления из многослойного полипропилена, армированного стекловолокном, раструбная сварка, наружный диаметр: 110 мм | 100 соединений | 0.11 | ГЭСН16-04-006-09
5 | Установка вентилей, задвижек, затворов, клапанов обратных, кранов проходных на трубопроводах из стальных труб диаметром: до 50 мм | шт | 7 | ГЭСН16-05-001-02
6 | Установка вентилей, задвижек, затворов, клапанов обратных, кранов проходных на трубопроводах из стальных труб диаметром: до 100 мм | шт | 7 | ГЭСН16-05-001-03
Составил: Инженер 2 категории отдела эксплуатации, ремонта зданий, сооружений и развития инфраструктуры управления материально - технического обеспечения Главного управления МЧС России по Самарской области ____________________________ Л.А. Сухова
[должность, подпись (инициалы, фамилия)]