## Лист1
Приложение № 2 к ЭК: поставка запорной арматуры, радиаторов отопления
Спецификация
материалы
| наименование |  |  | ед.изм-я | кол-во
1 | Кран шаровый с американкой 3/4 дюйма ,НР/ВР, прямой, неполнопроходной конструкции, материал латунь, возможно никелированным покрытием, соответствовать ГОСТ Р 59553-2021 «Арматура трубопроводная. Краны шаровые из латуни. Общие технические условия», ручка "бабочка", Температура эксплуатации от -2- до + 150 Сᵒ, Максимальное давление эксплуатации не ниже 40 бар. Длина 85 мм. |  |  | шт. | 38
2 | Кран шаровый с американкой 1/2 дюйма ,НР/ВР, прямой, неполнопроходной конструкции, материал латунь, возможно никелированным покрытием, соответствовать ГОСТ Р 59553-2021 «Арматура трубопроводная. Краны шаровые из латуни. Общие технические условия», ручка "бабочка". Температура эксплуатации от -20 до + 150 Сᵒ, Максимальное давление эксплуатации не ниже 40 бар. |  |  | шт. | 6
3 | Радиатор секционный, настенный, Высота 560 мм, Ширина габаритная по краям наружных срезов резьбы в местах присоединения к магистрали отопления 830 мм., Глубина 90 мм. Количество секций, шт 11, Объем секции, л 0,27, Объем, л 2,7, Теплоотдача секции, Вт 183, Площадь обогрева, м2 18,6,Расположение секций вертикальное, Рабочее давление не ниже бар 20, Макс. давление, бар 20, Диаметр подключения, дюйм 1, Макс. температура теплоносителя не ниже °C 130, Материал Алюминий или биметаллический, Подключение боковое, Цвет белый, Гарантия не менее 10 лет . |  |  | шт. | 1
4 | Радиатор секционный, настенный, Высота 565 мм,Ширина габаритная по краям наружных срезов резьбы в местах присоединения к магистрали отопления 600 мм, Глубина 90 мм, Межосевое расстояние 500 мм. Количество секций, шт 8, Объем секции 0,27 л., Теплоотдача секции, Вт 183,Расположение секций вертикальное, Рабочее давление не ниже бар 20, Макс. давление, бар 20, Диаметр подключения, дюйм 1, Макс. температура теплоносителя не ниже °C 130, Материал Алюминий или биметаллический, Подключение боковое, Цвет белый, Гарантия не менее 10 лет. |  |  | шт. | 1
5 | Радиатор секционный, настенный, Высота 565 мм, Ширина габаритная по краям наружных срезов резьбы в местах присоединения к магистрали отопления 520 мм, Глубина 90 мм, Межосевое расстояние 500 мм. Количество секций, шт 7, Объем секции, л 0,27, Теплоотдача секции, Вт 183,Расположение секций вертикальное, Рабочее давление не ниже бар 20, Макс. давление, бар 20, Диаметр подключения, дюйм 1, Макс. температура теплоносителя не ниже °C 130, Материал Алюминий или биметаллический, Подключение боковое, Цвет белый, Гарантия не менее 10 лет. |  |  | шт. | 1
6 | Комплект подключения алюминевых радиаторов с резьбой 1 дюйм к запорным кранам резьбой 3/4 дюйма, материал латунь, комплект из 7 предметов, цвет белый. |  |  | шт. | 3
7 | Универсальная нить для герметизации резьбовых соединений всех типов металлических и пластиковых фитингов и труб. Назначение вода, отопление, Длина 160 м, Рабочая температура -20 - +130 °С, Максимальное давление до 16 бар для воды и до 5 бар для газа. Герметизация резьбовых деталей с цилиндрической и конической резьбой. Контейнер с ножом для легкогоотрезания нити. |  |  | шт. | 3
8 | Герметизирующая паста для пропитки , туба 250 г.Применима в техническом и питьевом водоснабжении, Защищает от образования ржавчины, Температура эксплуатации до +140°C, Рабочее давление до 8 бар. |  |  | шт. | 3
| Нач. АХО |  |  | Шумков С.А.