## РЕМОНТ ПОМЕЩ АПИ НГТУ - ЛСР по
Приложение № 2 к контракту № _________ от _____
СОГЛАСОВАНО: | [10 empty] | УТВЕРЖДАЮ:
Проректор по экономике
С.Ю. Обыденнова
"____" ________________ 2026 года | [10 empty] | "____" ________________ 2026 года | [5 empty] | "____" ________________ 2026 года | "____" ________________ 2026 года
Наименование программного продукта |  |  |  |  | ГРАНД-Смета, версия 2025.3
Наименование редакции сметных нормативов |  |  |  |  | Приказ Минстроя России от 30.12.2021 № 1046/пр; Приказ Минстроя России от 04.08.2020 № 421/пр; Приказ Минстроя России от 21.12.2020 № 812/пр; Приказ Минстроя России от 11.12.2020 № 774/пр; Приказ Минстроя России от 02.08.2023 № 551/пр; Приказ Минстроя России от 14.11.2023 № 817/пр; Приказ Минстроя России от 16.02.2024 № 102/пр; Приказ Минстроя России от 13.05.2024 №323/пр; Приказ Минстроя России от 09.08.2024 №524/пр; Приказ Минстроя России от 07.11.2024 №747/пр; Приказ Минстроя России от 23.01.2025 №30/пр; Приказ Минстроя России от 07.02.2025 №69/пр; Приказ Минстроя России от 19.05.2025 №299/пр; Приказ Минстроя России от 14.08.2025 №490/пр; Приказ Минстроя России от 12.11.2025 №696/пр | [13 empty] | Наименование редакции сметных нормативов | Приказ Минстроя России от 30.12.2021 № 1046/пр; Приказ Минстроя России от 04.08.2020 № 421/пр; Приказ Минстроя России от 21.12.2020 № 812/пр; Приказ Минстроя России от 11.12.2020 № 774/пр; Приказ Минстроя России от 02.08.2023 № 551/пр; Приказ Минстроя России от 14.11.2023 № 817/пр; Приказ Минстроя России от 16.02.2024 № 102/пр; Приказ Минстроя России от 13.05.2024 №323/пр; Приказ Минстроя России от 09.08.2024 №524/пр; Приказ Минстроя России от 07.11.2024 №747/пр; Приказ Минстроя России от 23.01.2025 №30/пр; Приказ Минстроя России от 07.02.2025 №69/пр; Приказ Минстроя России от 19.05.2025 №299/пр; Приказ Минстроя России от 14.08.2025 №490/пр; Приказ Минстроя России от 12.11.2025 №696/пр
Реквизиты приказа Минстроя России об утверждении дополнений и изменений к сметным нормативам |  |  |  |  | Приказ Минстроя России от 18 мая 2022 г. № 378/пр, Приказ Минстроя России от 26 августа 2022 г. № 703/пр, Приказ Минстроя России от 26 октября 2022 г. № 905/пр, Приказ Минстроя России от 27 декабря 2022 г. № 1133/пр, Приказ Минстроя России от 10 февраля 2023 г. № 84/пр, Приказ Минстроя России от 11.05.2023 №335/пр; Приказ Минстроя России от 07.07.2022 № 557/пр; Приказ Минстроя России от 02.09.2021 № 636/пр, Приказ Минстроя России от 26.07.2022 № 611/пр; Приказ Минстроя России от 22.04.2022 № 317/пр; Приказ Минстроя России от 02.08.2023 № 551/пр; Приказ Минстроя России от 14.11.2023 № 817/пр; Приказ Минстроя России от 30.01.2024 № 55/пр; Приказ Минстроя России от 16.02.2024 № 102/пр; Приказ Минстроя России от 13.05.2024 №323/пр; Приказ Минстроя России от 09.08.2024 №524/пр; Приказ Минстроя России от 07.11.2024 №747/пр; Приказ Минстроя России от 23.01.2025 №30/пр; Приказ Минстроя России от 07.02.2025 №69/пр; Приказ Минстроя России от 19.05.2025 №299/пр; Приказ Минстроя России от 14.08.2025 №490/пр; Приказ Минстроя России от 12.11.2025 №696/пр | [15 empty] | Реквизиты приказа Минстроя России об утверждении дополнений и изменений к сметным нормативам | Приказ Минстроя России от 18 мая 2022 г. № 378/пр, Приказ Минстроя России от 26 августа 2022 г. № 703/пр, Приказ Минстроя России от 26 октября 2022 г. № 905/пр, Приказ Минстроя России от 27 декабря 2022 г. № 1133/пр, Приказ Минстроя России от 10 февраля 2023 г. № 84/пр, Приказ Минстроя России от 11.05.2023 №335/пр; Приказ Минстроя России от 07.07.2022 № 557/пр; Приказ Минстроя России от 02.09.2021 № 636/пр, Приказ Минстроя России от 26.07.2022 № 611/пр; Приказ Минстроя России от 22.04.2022 № 317/пр; Приказ Минстроя России от 02.08.2023 № 551/пр; Приказ Минстроя России от 14.11.2023 № 817/пр; Приказ Минстроя России от 30.01.2024 № 55/пр; Приказ Минстроя России от 16.02.2024 № 102/пр; Приказ Минстроя России от 13.05.2024 №323/пр; Приказ Минстроя России от 09.08.2024 №524/пр; Приказ Минстроя России от 07.11.2024 №747/пр; Приказ Минстроя России от 23.01.2025 №30/пр; Приказ Минстроя России от 07.02.2025 №69/пр; Приказ Минстроя России от 19.05.2025 №299/пр; Приказ Минстроя России от 14.08.2025 №490/пр; Приказ Минстроя России от 12.11.2025 №696/пр
Реквизиты письма Минстроя России об индексах изменения сметной стоимости строительства, включаемые в федеральный реестр сметных нормативов и размещаемые в федеральной государственной информационной системе ценообразования в строительстве, подготовленного в соответствии пунктом 85 Методики расчета индексов изменения сметной стоимости строительства, утвержденной приказом Министерства строительства и жилищно-коммунального хозяйства Российской Федерации от 5 июня 2019 г. № 326/пр¹ |  |  |  |  | Письмо Минстроя России от 21.11.2025 № 71782-ИФ/09 | [9 empty] | Реквизиты письма Минстроя России об индексах изменения сметной стоимости строительства, включаемые в федеральный реестр сметных нормативов и размещаемые в федеральной государственной информационной системе ценообразования в строительстве, подготовленного в соответствии пунктом 85 Методики расчета индексов изменения сметной стоимости строительства, утвержденной приказом Министерства строительства и жилищно-коммунального хозяйства Российской Федерации от 5 июня 2019 г. № 326/пр¹ | Письмо Минстроя России от 21.11.2025 № 71782-ИФ/09 | [6 empty] | Реквизиты письма Минстроя России об индексах изменения сметной стоимости строительства, включаемые в федеральный реестр сметных нормативов и размещаемые в федеральной государственной информационной системе ценообразования в строительстве, подготовленного в соответствии пунктом 85 Методики расчета индексов изменения сметной стоимости строительства, утвержденной приказом Министерства строительства и жилищно-коммунального хозяйства Российской Федерации от 5 июня 2019 г. № 326/пр¹ | Письмо Минстроя России от 21.11.2025 № 71782-ИФ/09
Реквизиты нормативного правового акта об утверждении оплаты труда, утверждаемый в соответствии с пунктом 22(1) Правилами мониторинга цен, утвержденными постановлением Правительства Российской Федерации от 23 декабря 2016 г. № 1452 |  |  |  |  | Приказ Министерства градостроительной деятельности и развития агломерации Нижегородской области от 24.02.2025 № 01-02/07 | [9 empty] | Реквизиты нормативного правового акта об утверждении оплаты труда, утверждаемый в соответствии с пунктом 22(1) Правилами мониторинга цен, утвержденными постановлением Правительства Российской Федерации от 23 декабря 2016 г. № 1452 | Приказ Министерства градостроительной деятельности и развития агломерации Нижегородской области от 24.02.2025 № 01-02/07 | [8 empty] | Реквизиты нормативного правового акта об утверждении оплаты труда, утверждаемый в соответствии с пунктом 22(1) Правилами мониторинга цен, утвержденными постановлением Правительства Российской Федерации от 23 декабря 2016 г. № 1452 | Приказ Министерства градостроительной деятельности и развития агломерации Нижегородской области от 24.02.2025 № 01-02/07
Обоснование принятых текущих цен на строительные ресурсы | [26 empty] | Обоснование принятых текущих цен на строительные ресурсы
Наименование субъекта Российской Федерации |  |  |  |  | 52. Нижегородская область | [10 empty] | 52. Нижегородская область | [11 empty] | Наименование субъекта Российской Федерации | 52. Нижегородская область
Наименование зоны субъекта Российской Федерации |  |  |  |  | Нижегородская область | [10 empty] | Нижегородская область | [13 empty] | Наименование зоны субъекта Российской Федерации | Нижегородская область
(наименование стройки)
АПИ НГТУ
(наименование объекта капитального строительства)
ЛОКАЛЬНЫЙ СМЕТНЫЙ РАСЧЕТ (СМЕТА) №
Выполние работ по текущему ремонту помещения, выделенного под проект «Комната матери и ребенка» | [31 empty] | РЕМОНТ ПОМЕЩ АПИ НГТУ
(наименование работ и затрат)
Составлен | ресурсно-индексным | методом
Основание | 4квартал 2025 г
(проектная и (или) иная техническая документация)
Составлен(а) в текущем уровне цен |  | IV квартал 2025 года | [30 empty] | IV квартал 2025 года
Сметная стоимость |  |  | 520.07 | тыс.руб.
в том числе:
| строительных работ |  | 339.69 | тыс.руб. |  |  |  |  | Средства на оплату труда рабочих |  |  |  | 99.57 | тыс.руб.
| монтажных работ |  | 81.11 | тыс.руб. |  |  |  |  | Средства на оплату труда машинистов |  |  |  | 3.63 | тыс.руб.
| оборудования |  | 5.49 | тыс.руб. |  |  |  |  | Нормативные затраты труда рабочих |  |  |  | 269.27 | чел.-ч.
| прочих затрат |  | 0 | тыс.руб. |  |  |  |  | Нормативные затраты труда машинистов |  |  |  | 9.63 | чел.-ч.
№ п/п | Обоснование | Наименование работ и затрат |  |  |  | Единица измерения | Количество |  |  | Сметная стоимость, руб.
[7 empty] | на единицу измерения | коэффициенты | всего с учетом коэффициентов | на единицу измерения в базисном уровне цен | индекс | на единицу измерения в текущем уровне цен | коэффициенты | всего в текущем уровне цен
1 | 2 | 3 |  |  |  | 4 | 5 | 6 | 7 | 8 | 9 | 10 | 11 | 12
Раздел 1. Строительные работы | [33 empty] | Раздел 1. Строительные работы
Демонтаж | [34 empty] | Демонтаж
1 | ГЭСНр57-01-002-01 | Разборка покрытий полов: из линолеума и релина |  |  |  | 4: 100 м2; 5: 0.174; 6: 1; 7: 0.174 | [21 empty] | Разборка покрытий полов: из линолеума и релина
|  | Объем=17,4 / 100 | [34 empty] | Объем=17,4 / 100
| 1 | ОТ(ЗТ) |  |  |  | 4: чел.-ч; 7: 1.9819; 12: 628.37 | [23 empty] | ОТ(ЗТ)
| 1-100-20 | Средний разряд работы 2,0 |  |  |  | 4: чел.-ч; 5: 11.39; 7: 1.9819; 10: 317.06; 12: 628.37 | [24 empty] | Средний разряд работы 2,0
| 2 | ЭМ |  |  |  | 12: 1.36 | [23 empty] | ЭМ
|  | ОТм(ЗТм) |  |  |  | 4: чел.-ч; 7: 0.02262; 12: 7.83 | [23 empty] | ОТм(ЗТм)
| 91.06.06-048 | Подъемники одномачтовые, грузоподъемность до 500 кг, высота подъема 45 м |  |  |  | маш.-ч | 0.13 |  | 0.02262 | 37.32 | 1.61 | 60.09 |  | 1.36 | [24 empty] | Подъемники одномачтовые, грузоподъемность до 500 кг, высота подъема 45 м
| 4-100-030 | ОТм(Зтм) Средний разряд машинистов 3 |  |  |  | 4: чел.-ч; 5: 0.13; 7: 0.02262; 10: 346.15; 12: 7.83 | [25 empty] | ОТм(Зтм) Средний разряд машинистов 3
Н | 999-9900 | Строительный мусор |  |  |  | 4: т; 5: 0.47; 7: 0.08178 | [26 empty] | Строительный мусор
|  | Итого прямые затраты |  |  |  | 12: 637.56 | [27 empty] | Итого прямые затраты
|  | ФОТ |  |  |  | 12: 636.2 | [28 empty] | ФОТ
| Пр/812-091.0-1 | НР Полы (ремонтно-строительные) |  |  |  | 4: %; 5: 89; 7: 89; 12: 566.22 | [28 empty] | НР Полы (ремонтно-строительные)
| Пр/774-091.0 | СП Полы (ремонтно-строительные) |  |  |  | 4: %; 5: 49; 7: 49; 12: 311.74 | [28 empty] | СП Полы (ремонтно-строительные)
|  | Всего по позиции |  |  |  | 10: 8709.89; 12: 1515.52 | [29 empty] | Всего по позиции
2 | ГЭСН46-02-009-02 | Отбивка штукатурки с поверхностей: стен и потолков кирпичных |  |  |  | 4: 100 м2; 5: 0.05; 6: 1; 7: 0.05 | [21 empty] | Отбивка штукатурки с поверхностей: стен и потолков кирпичных
|  | Объем=5 / 100 | [34 empty] | Объем=5 / 100
| 1 | ОТ(ЗТ) |  |  |  | 4: чел.-ч; 7: 1.141; 12: 361.77 | [23 empty] | ОТ(ЗТ)
| 1-100-20 | Средний разряд работы 2,0 |  |  |  | 4: чел.-ч; 5: 22.82; 7: 1.141; 10: 317.06; 12: 361.77 | [24 empty] | Средний разряд работы 2,0
Н | 999-9900 | Строительный мусор |  |  |  | 4: т; 5: 4.6; 7: 0.23 | [26 empty] | Строительный мусор
|  | Итого прямые затраты |  |  |  | 12: 361.77 | [27 empty] | Итого прямые затраты
|  | ФОТ |  |  |  | 12: 361.77 | [28 empty] | ФОТ
| Пр/812-040.2-1 | НР Работы по реконструкции зданий и сооружений: разборка отдельных конструктивных элементов здания (сооружения), а также зданий (сооружений) в целом |  |  |  | 4: %; 5: 91; 7: 91; 12: 329.21 | [28 empty] | НР Работы по реконструкции зданий и сооружений: разборка отдельных конструктивных элементов здания (сооружения), а также зданий (сооружений) в целом
| Пр/774-040.2 | СП Работы по реконструкции зданий и сооружений: разборка отдельных конструктивных элементов здания (сооружения), а также зданий (сооружений) в целом |  |  |  | 4: %; 5: 52; 7: 52; 12: 188.12 | [28 empty] | СП Работы по реконструкции зданий и сооружений: разборка отдельных конструктивных элементов здания (сооружения), а также зданий (сооружений) в целом
|  | Всего по позиции |  |  |  | 10: 17582; 12: 879.1 | [29 empty] | Всего по позиции
3 | ГЭСНр57-01-003-01 | Разборка плинтусов: деревянных и из пластмассовых материалов |  |  |  | 4: 100 м; 5: 0.176; 6: 1; 7: 0.176 | [21 empty] | Разборка плинтусов: деревянных и из пластмассовых материалов
|  | Объем=17,6 / 100 | [34 empty] | Объем=17,6 / 100
| 1 | ОТ(ЗТ) |  |  |  | 4: чел.-ч; 7: 0.66352; 12: 210.38 | [23 empty] | ОТ(ЗТ)
| 1-100-20 | Средний разряд работы 2,0 |  |  |  | 4: чел.-ч; 5: 3.77; 7: 0.66352; 10: 317.06; 12: 210.38 | [24 empty] | Средний разряд работы 2,0
Н | 999-9900 | Строительный мусор |  |  |  | 4: т; 5: 0.11; 7: 0.01936 | [26 empty] | Строительный мусор
|  | Итого прямые затраты |  |  |  | 12: 210.38 | [27 empty] | Итого прямые затраты
|  | ФОТ |  |  |  | 12: 210.38 | [28 empty] | ФОТ
| Пр/812-091.0-1 | НР Полы (ремонтно-строительные) |  |  |  | 4: %; 5: 89; 7: 89; 12: 187.24 | [28 empty] | НР Полы (ремонтно-строительные)
| Пр/774-091.0 | СП Полы (ремонтно-строительные) |  |  |  | 4: %; 5: 49; 7: 49; 12: 103.09 | [28 empty] | СП Полы (ремонтно-строительные)
|  | Всего по позиции |  |  |  | 10: 2844.94; 12: 500.71 | [29 empty] | Всего по позиции
4 | ГЭСНр56-01-009-01 | Демонтаж дверных коробок: в каменных стенах с отбивкой штукатурки в откосах |  |  |  | 4: 100 шт; 5: 0.02; 6: 1; 7: 0.02 | [21 empty] | Демонтаж дверных коробок: в каменных стенах с отбивкой штукатурки в откосах
|  | Объем=2 / 100 | [34 empty] | Объем=2 / 100
| 1 | ОТ(ЗТ) |  |  |  | 4: чел.-ч; 7: 3.586; 12: 1168.28 | [23 empty] | ОТ(ЗТ)
| 1-100-23 | Средний разряд работы 2,3 |  |  |  | 4: чел.-ч; 5: 179.3; 7: 3.586; 10: 325.79; 12: 1168.28 | [24 empty] | Средний разряд работы 2,3
| 2 | ЭМ |  |  |  | 12: 15.79 | [23 empty] | ЭМ
| 91.18.01-508 | Компрессоры винтовые передвижные с электродвигателем, давление до 1 МПа (10 атм), производительность до 5 м3/мин |  |  |  | маш.-ч | 3.97 |  | 0.0794 | 115.43 | 1.67 | 192.77 |  | 15.31 | [24 empty] | Компрессоры винтовые передвижные с электродвигателем, давление до 1 МПа (10 атм), производительность до 5 м3/мин
| 91.21.10-002 | Молотки отбойные пневматические при работе от передвижных компрессоров |  |  |  | 4: маш.-ч; 5: 7.93; 7: 0.1586; 10: 3.05; 12: 0.48 | [24 empty] | Молотки отбойные пневматические при работе от передвижных компрессоров
Н | 999-9900 | Строительный мусор |  |  |  | 4: т; 5: 10.5; 7: 0.21 | [26 empty] | Строительный мусор
|  | Итого прямые затраты |  |  |  | 12: 1184.07 | [27 empty] | Итого прямые затраты
|  | ФОТ |  |  |  | 12: 1168.28 | [28 empty] | ФОТ
| Пр/812-090.0-1 | НР Проемы (ремонтно-строительные) |  |  |  | 4: %; 5: 90; 7: 90; 12: 1051.45 | [28 empty] | НР Проемы (ремонтно-строительные)
| Пр/774-090.0 | СП Проемы (ремонтно-строительные) |  |  |  | 4: %; 5: 47; 7: 47; 12: 549.09 | [28 empty] | СП Проемы (ремонтно-строительные)
|  | Всего по позиции |  |  |  | 10: 139230.5; 12: 2784.61 | [29 empty] | Всего по позиции
5 | ГЭСНр56-01-010-01 | Снятие дверных полотен |  |  |  | 4: 100 м2; 5: 0.036; 6: 1; 7: 0.036 | [21 empty] | Снятие дверных полотен
|  | Объем=3,6 / 100 | [34 empty] | Объем=3,6 / 100
| 1 | ОТ(ЗТ) |  |  |  | 4: чел.-ч; 7: 1.3061; 12: 421.71 | [23 empty] | ОТ(ЗТ)
| 1-100-22 | Средний разряд работы 2,2 |  |  |  | 4: чел.-ч; 5: 36.28; 7: 1.3061; 10: 322.88; 12: 421.71 | [24 empty] | Средний разряд работы 2,2
Н | 999-9900 | Строительный мусор |  |  |  | 4: т; 5: 1.18; 7: 0.04248 | [26 empty] | Строительный мусор
|  | Итого прямые затраты |  |  |  | 12: 421.71 | [27 empty] | Итого прямые затраты
|  | ФОТ |  |  |  | 12: 421.71 | [28 empty] | ФОТ
| Пр/812-090.0-1 | НР Проемы (ремонтно-строительные) |  |  |  | 4: %; 5: 90; 7: 90; 12: 379.54 | [28 empty] | НР Проемы (ремонтно-строительные)
| Пр/774-090.0 | СП Проемы (ремонтно-строительные) |  |  |  | 4: %; 5: 47; 7: 47; 12: 198.2 | [28 empty] | СП Проемы (ремонтно-строительные)
|  | Всего по позиции |  |  |  | 10: 27762.5; 12: 999.45 | [29 empty] | Всего по позиции
6 | ГЭСНр56-01-011-01 | Снятие наличников |  |  |  | 4: 100 м; 5: 0.098; 6: 1; 7: 0.098 | [21 empty] | Снятие наличников
|  | Объем=9.8 / 100 | [34 empty] | Объем=9.8 / 100
| 1 | ОТ(ЗТ) |  |  |  | 4: чел.-ч; 7: 0.41258; 12: 133.21 | [23 empty] | ОТ(ЗТ)
| 1-100-22 | Средний разряд работы 2,2 |  |  |  | 4: чел.-ч; 5: 4.21; 7: 0.41258; 10: 322.88; 12: 133.21 | [24 empty] | Средний разряд работы 2,2
Н | 999-9900 | Строительный мусор |  |  |  | 4: т; 5: 0.4; 7: 0.0392 | [26 empty] | Строительный мусор
|  | Итого прямые затраты |  |  |  | 12: 133.21 | [27 empty] | Итого прямые затраты
|  | ФОТ |  |  |  | 12: 133.21 | [28 empty] | ФОТ
| Пр/812-090.0-1 | НР Проемы (ремонтно-строительные) |  |  |  | 4: %; 5: 90; 7: 90; 12: 119.89 | [28 empty] | НР Проемы (ремонтно-строительные)
| Пр/774-090.0 | СП Проемы (ремонтно-строительные) |  |  |  | 4: %; 5: 47; 7: 47; 12: 62.61 | [28 empty] | СП Проемы (ремонтно-строительные)
|  | Всего по позиции |  |  |  | 10: 3221.53; 12: 315.71 | [29 empty] | Всего по позиции
7 | ГЭСН09-04-012-01 | Демонтаж :Установка металлических дверных блоков в готовые проемы |  |  |  | 4: м2; 5: 2.4; 6: 1; 7: 2.4 | [21 empty] | Демонтаж :Установка металлических дверных блоков в готовые проемы
| 1 | ОТ(ЗТ) |  |  |  | 4: чел.-ч; 7: 5.76; 12: 2312.12 | [23 empty] | ОТ(ЗТ)
| 1-100-42 | Средний разряд работы 4,2 |  |  |  | 4: чел.-ч; 5: 2.4; 7: 5.76; 10: 401.41; 12: 2312.12 | [24 empty] | Средний разряд работы 4,2
| 2 | ЭМ |  |  |  | 12: 312.16 | [23 empty] | ЭМ
|  | ОТм(ЗТм) |  |  |  | 4: чел.-ч; 7: 0.408; 12: 159.03 | [23 empty] | ОТм(ЗТм)
| 91.14.02-001 | Автомобили бортовые, грузоподъемность до 5 т |  |  |  | 4: маш.-ч; 5: 0.17; 7: 0.408; 10: 671.49; 12: 273.97 | [24 empty] | Автомобили бортовые, грузоподъемность до 5 т
| 4-100-040 | ОТм(Зтм) Средний разряд машинистов 4 |  |  |  | 4: чел.-ч; 5: 0.17; 7: 0.408; 10: 389.78; 12: 159.03 | [25 empty] | ОТм(Зтм) Средний разряд машинистов 4
| 91.17.04-233 | Аппараты сварочные для ручной дуговой сварки, сварочный ток до 350 А |  |  |  | 4: маш.-ч; 5: 0.4; 7: 0.96; 10: 39.78; 12: 38.19 | [24 empty] | Аппараты сварочные для ручной дуговой сварки, сварочный ток до 350 А
| 4 | М |  |  |  | 12: 1241.12 | [23 empty] | М
| 01.7.03.04-0001 | Электроэнергия |  |  |  | 4: кВт-ч; 5: 0.1384; 7: 0.33216; 10: 8.56; 12: 2.84 | [24 empty] | Электроэнергия
| 01.7.11.07-0227 | Электроды сварочные для сварки низколегированных и углеродистых сталей УОНИ 13/45, Э42А, диаметр 4-5 мм |  |  |  | кг | 0.1 |  | 0.24 | 155.63 | 0.9 | 140.07 |  | 33.62 | [24 empty] | Электроды сварочные для сварки низколегированных и углеродистых сталей УОНИ 13/45, Э42А, диаметр 4-5 мм
| 08.4.01.02-0011 | Детали закладные и накладные изготовленные без применения сварки, гнутья, сверления (пробивки) отверстий, поставляемые отдельно |  |  |  | т | 0.003 |  | 0.0072 | 115095.05 | 1.33 | 153076.42 |  | 1102.15 | [24 empty] | Детали закладные и накладные изготовленные без применения сварки, гнутья, сверления (пробивки) отверстий, поставляемые отдельно
| 14.5.01.05-0011 | Герметик пенополиуретановый (пена монтажная) универсальный, объем 850 мл |  |  |  | шт | 0.1 |  | 0.24 | 377.99 | 1.13 | 427.13 |  | 102.51 | [24 empty] | Герметик пенополиуретановый (пена монтажная) универсальный, объем 850 мл
П,Н | 01.7.04.07 | Скобяные изделия |  |  |  | 4: компл; 5: 0; 7: 0 | [26 empty] | Скобяные изделия
Н | 07.1.01.03 | Блоки дверные металлические |  |  |  | 4: м2; 5: 1; 7: 2.4 | [26 empty] | Блоки дверные металлические
|  | Итого прямые затраты |  |  |  | 12: 4024.43 | [27 empty] | Итого прямые затраты
|  | ФОТ |  |  |  | 12: 2471.15 | [28 empty] | ФОТ
| Пр/812-009.0-1, Приказ № 812/пр от 21.12.2020 п.25 | НР Строительные металлические конструкции |  |  |  | 4: %; 5: 93; 6: 0.9; 7: 83.7; 12: 2068.35 | [28 empty] | НР Строительные металлические конструкции
| Пр/774-009.0, Приказ № 774/пр от 11.12.2020 п.16 | СП Строительные металлические конструкции |  |  |  | 4: %; 5: 62; 6: 0.85; 7: 52.7; 12: 1302.3 | [28 empty] | СП Строительные металлические конструкции
|  | Всего по позиции |  |  |  | 10: 3081.28; 12: 7395.08 | [29 empty] | Всего по позиции
8 | ГЭСНр56-01-009-01 | Демонтаж дверных коробок: в каменных стенах с отбивкой штукатурки в откосах |  |  |  | 4: 100 шт; 5: 0.01; 6: 1; 7: 0.01 | [21 empty] | Демонтаж дверных коробок: в каменных стенах с отбивкой штукатурки в откосах
|  | Объем=1 / 100 | [34 empty] | Объем=1 / 100
| 1 | ОТ(ЗТ) |  |  |  | 4: чел.-ч; 7: 1.793; 12: 584.14 | [23 empty] | ОТ(ЗТ)
| 1-100-23 | Средний разряд работы 2,3 |  |  |  | 4: чел.-ч; 5: 179.3; 7: 1.793; 10: 325.79; 12: 584.14 | [24 empty] | Средний разряд работы 2,3
| 2 | ЭМ |  |  |  | 12: 7.89 | [23 empty] | ЭМ
| 91.18.01-508 | Компрессоры винтовые передвижные с электродвигателем, давление до 1 МПа (10 атм), производительность до 5 м3/мин |  |  |  | маш.-ч | 3.97 |  | 0.0397 | 115.43 | 1.67 | 192.77 |  | 7.65 | [24 empty] | Компрессоры винтовые передвижные с электродвигателем, давление до 1 МПа (10 атм), производительность до 5 м3/мин
| 91.21.10-002 | Молотки отбойные пневматические при работе от передвижных компрессоров |  |  |  | 4: маш.-ч; 5: 7.93; 7: 0.0793; 10: 3.05; 12: 0.24 | [24 empty] | Молотки отбойные пневматические при работе от передвижных компрессоров
Н | 999-9900 | Строительный мусор |  |  |  | 4: т; 5: 10.5; 7: 0.105 | [26 empty] | Строительный мусор
|  | Итого прямые затраты |  |  |  | 12: 592.03 | [27 empty] | Итого прямые затраты
|  | ФОТ |  |  |  | 12: 584.14 | [28 empty] | ФОТ
| Пр/812-090.0-1 | НР Проемы (ремонтно-строительные) |  |  |  | 4: %; 5: 90; 7: 90; 12: 525.73 | [28 empty] | НР Проемы (ремонтно-строительные)
| Пр/774-090.0 | СП Проемы (ремонтно-строительные) |  |  |  | 4: %; 5: 47; 7: 47; 12: 274.55 | [28 empty] | СП Проемы (ремонтно-строительные)
|  | Всего по позиции |  |  |  | 10: 139231; 12: 1392.31 | [29 empty] | Всего по позиции
9 | ГЭСНр56-01-011-01 | Снятие наличников |  |  |  | 4: 100 м; 5: 0.055; 6: 1; 7: 0.055 | [21 empty] | Снятие наличников
|  | Объем=5.5 / 100 | [34 empty] | Объем=5.5 / 100
| 1 | ОТ(ЗТ) |  |  |  | 4: чел.-ч; 7: 0.23155; 12: 74.76 | [23 empty] | ОТ(ЗТ)
| 1-100-22 | Средний разряд работы 2,2 |  |  |  | 4: чел.-ч; 5: 4.21; 7: 0.23155; 10: 322.88; 12: 74.76 | [24 empty] | Средний разряд работы 2,2
Н | 999-9900 | Строительный мусор |  |  |  | 4: т; 5: 0.4; 7: 0.022 | [26 empty] | Строительный мусор
|  | Итого прямые затраты |  |  |  | 12: 74.76 | [27 empty] | Итого прямые затраты
|  | ФОТ |  |  |  | 12: 74.76 | [28 empty] | ФОТ
| Пр/812-090.0-1 | НР Проемы (ремонтно-строительные) |  |  |  | 4: %; 5: 90; 7: 90; 12: 67.28 | [28 empty] | НР Проемы (ремонтно-строительные)
| Пр/774-090.0 | СП Проемы (ремонтно-строительные) |  |  |  | 4: %; 5: 47; 7: 47; 12: 35.14 | [28 empty] | СП Проемы (ремонтно-строительные)
|  | Всего по позиции |  |  |  | 10: 3221.45; 12: 177.18 | [29 empty] | Всего по позиции
10 | ГЭСН46-04-006-03 | Разборка деревянных перегородок: чистых щитовых дощатых |  |  |  | 4: 100 м2; 5: 0.105; 6: 1; 7: 0.105 | [21 empty] | Разборка деревянных перегородок: чистых щитовых дощатых
|  | Объем=10,5 / 100 | [34 empty] | Объем=10,5 / 100
| 1 | ОТ(ЗТ) |  |  |  | 4: чел.-ч; 7: 3.0765; 12: 943.22 | [23 empty] | ОТ(ЗТ)
| 1-100-16 | Средний разряд работы 1,6 |  |  |  | 4: чел.-ч; 5: 29.3; 7: 3.0765; 10: 306.59; 12: 943.22 | [24 empty] | Средний разряд работы 1,6
| 2 | ЭМ |  |  |  | 12: 43.16 | [23 empty] | ЭМ
|  | ОТм(ЗТм) |  |  |  | 4: чел.-ч; 7: 0.7182; 12: 248.6 | [23 empty] | ОТм(ЗТм)
| 91.06.06-048 | Подъемники одномачтовые, грузоподъемность до 500 кг, высота подъема 45 м |  |  |  | маш.-ч | 6.84 |  | 0.7182 | 37.32 | 1.61 | 60.09 |  | 43.16 | [24 empty] | Подъемники одномачтовые, грузоподъемность до 500 кг, высота подъема 45 м
| 4-100-030 | ОТм(Зтм) Средний разряд машинистов 3 |  |  |  | 4: чел.-ч; 5: 6.84; 7: 0.7182; 10: 346.15; 12: 248.6 | [25 empty] | ОТм(Зтм) Средний разряд машинистов 3
Н | 999-9900 | Строительный мусор |  |  |  | 4: т; 5: 3.58; 7: 0.3759 | [26 empty] | Строительный мусор
|  | Итого прямые затраты |  |  |  | 12: 1234.98 | [27 empty] | Итого прямые затраты
|  | ФОТ |  |  |  | 12: 1191.82 | [28 empty] | ФОТ
| Пр/812-040.2-1 | НР Работы по реконструкции зданий и сооружений: разборка отдельных конструктивных элементов здания (сооружения), а также зданий (сооружений) в целом |  |  |  | 4: %; 5: 91; 7: 91; 12: 1084.56 | [28 empty] | НР Работы по реконструкции зданий и сооружений: разборка отдельных конструктивных элементов здания (сооружения), а также зданий (сооружений) в целом
| Пр/774-040.2 | СП Работы по реконструкции зданий и сооружений: разборка отдельных конструктивных элементов здания (сооружения), а также зданий (сооружений) в целом |  |  |  | 4: %; 5: 52; 7: 52; 12: 619.75 | [28 empty] | СП Работы по реконструкции зданий и сооружений: разборка отдельных конструктивных элементов здания (сооружения), а также зданий (сооружений) в целом
|  | Всего по позиции |  |  |  | 10: 27993.24; 12: 2939.29 | [29 empty] | Всего по позиции
11 | ГЭСНр63-03-004-01 | Разборка облицовки из гипсокартонных листов: стен и перегородок |  |  |  | 4: 100 м2; 5: 0.058; 6: 1; 7: 0.058 | [21 empty] | Разборка облицовки из гипсокартонных листов: стен и перегородок
|  | Объем=5.8 / 100 | [34 empty] | Объем=5.8 / 100
| 1 | ОТ(ЗТ) |  |  |  | 4: чел.-ч; 7: 0.42398; 12: 148.61 | [23 empty] | ОТ(ЗТ)
| 1-100-31 | Средний разряд работы 3,1 |  |  |  | 4: чел.-ч; 5: 7.31; 7: 0.42398; 10: 350.51; 12: 148.61 | [24 empty] | Средний разряд работы 3,1
| 2 | ЭМ |  |  |  | 12: 0.7 | [23 empty] | ЭМ
|  | ОТм(ЗТм) |  |  |  | 4: чел.-ч; 7: 0.0116; 12: 4.02 | [23 empty] | ОТм(ЗТм)
| 91.06.06-048 | Подъемники одномачтовые, грузоподъемность до 500 кг, высота подъема 45 м |  |  |  | маш.-ч | 0.2 |  | 0.0116 | 37.32 | 1.61 | 60.09 |  | 0.7 | [24 empty] | Подъемники одномачтовые, грузоподъемность до 500 кг, высота подъема 45 м
| 4-100-030 | ОТм(Зтм) Средний разряд машинистов 3 |  |  |  | 4: чел.-ч; 5: 0.2; 7: 0.0116; 10: 346.15; 12: 4.02 | [25 empty] | ОТм(Зтм) Средний разряд машинистов 3
|  | Итого прямые затраты |  |  |  | 12: 153.33 | [27 empty] | Итого прямые затраты
|  | ФОТ |  |  |  | 12: 152.63 | [28 empty] | ФОТ
| Пр/812-097.0-1 | НР Стекольные, обойные и облицовочные работы (ремонтно-строительные) |  |  |  | 4: %; 5: 90; 7: 90; 12: 137.37 | [28 empty] | НР Стекольные, обойные и облицовочные работы (ремонтно-строительные)
| Пр/774-097.0 | СП Стекольные, обойные и облицовочные работы (ремонтно-строительные) |  |  |  | 4: %; 5: 45; 7: 45; 12: 68.68 | [28 empty] | СП Стекольные, обойные и облицовочные работы (ремонтно-строительные)
|  | Всего по позиции |  |  |  | 10: 6196.21; 12: 359.38 | [29 empty] | Всего по позиции
12 | ГЭСН15-02-041-02 | Демонтаж : Устройство металлического каркаса из направляющих профилей под облицовку различными материалами: перегородок |  |  |  | 4: 100 м2; 5: 0.058; 6: 1; 7: 0.058 | [21 empty] | Демонтаж : Устройство металлического каркаса из направляющих профилей под облицовку различными материалами: перегородок
|  | Объем=5,8 / 100 | [34 empty] | Объем=5,8 / 100
| 648/пр_2022_п.144_т.2_стр.4_стб.3 | Демонтаж (разборка) металлических, металлокомпозитных, композитных конструкций ОЗП=0,7; ЭМ=0,7 к расх.; ЗПМ=0,7; МАТ=0 к расх.; ТЗ=0,7; ТЗМ=0,7 | [42 empty] | Демонтаж (разборка) металлических, металлокомпозитных, композитных конструкций ОЗП=0,7; ЭМ=0,7 к расх.; ЗПМ=0,7; МАТ=0 к расх.; ТЗ=0,7; ТЗМ=0,7
| 1 | ОТ(ЗТ) |  |  |  | 4: чел.-ч; 7: 2.3248; 12: 804.71 | [23 empty] | ОТ(ЗТ)
| 1-100-30 | Средний разряд работы 3,0 |  |  |  | чел.-ч | 57.26 | 0.7 | 2.3248 |  |  | 346.15 |  | 804.71 | [24 empty] | Средний разряд работы 3,0
| 2 | ЭМ |  |  |  | 12: 0.26 | [23 empty] | ЭМ
|  | ОТм(ЗТм) |  |  |  | 4: чел.-ч; 7: 0.002233; 12: 0.78 | [23 empty] | ОТм(ЗТм)
| 91.06.06-048 | Подъемники одномачтовые, грузоподъемность до 500 кг, высота подъема 45 м |  |  |  | маш.-ч | 0.05 | 0.7 | 0.00203 | 37.32 | 1.61 | 60.09 |  | 0.12 | [24 empty] | Подъемники одномачтовые, грузоподъемность до 500 кг, высота подъема 45 м
| 4-100-030 | ОТм(Зтм) Средний разряд машинистов 3 |  |  |  | чел.-ч | 0.05 | 0.7 | 0.00203 |  |  | 346.15 |  | 0.7 | [25 empty] | ОТм(Зтм) Средний разряд машинистов 3
| 91.14.02-001 | Автомобили бортовые, грузоподъемность до 5 т |  |  |  | маш.-ч | 0.005 | 0.7 | 0.000203 |  |  | 671.49 |  | 0.14 | [24 empty] | Автомобили бортовые, грузоподъемность до 5 т
| 4-100-040 | ОТм(Зтм) Средний разряд машинистов 4 |  |  |  | чел.-ч | 0.005 | 0.7 | 0.000203 |  |  | 389.78 |  | 0.08 | [25 empty] | ОТм(Зтм) Средний разряд машинистов 4
| 4 | М |  |  |  | 12: 0 | [23 empty] | М
| 01.7.15.07-0082 | Дюбель-гвозди полипропиленовые анкерные с бортом, диаметр 6 мм, длина 40 мм |  |  |  | 100 шт | 0.82 | 0 | 0 | 178.64 | 1.2 | 214.37 |  | 0 | [24 empty] | Дюбель-гвозди полипропиленовые анкерные с бортом, диаметр 6 мм, длина 40 мм
| 07.2.06.03-0112 | Профиль направляющий из оцинкованной стали, для монтажа гипсовых перегородок и подвесных потолков, размеры 50х40 мм, толщина стали 0,6 мм |  |  |  | м | 157 | 0 | 0 | 71.61 | 0.89 | 63.73 |  | 0 | [24 empty] | Профиль направляющий из оцинкованной стали, для монтажа гипсовых перегородок и подвесных потолков, размеры 50х40 мм, толщина стали 0,6 мм
| 07.2.06.03-0195 | Профиль стальной оцинкованный стоечный, размеры 50х50 мм, толщина 0,6 мм |  |  |  | м | 241 | 0 | 0 |  |  | 106.04 |  | 0 | [24 empty] | Профиль стальной оцинкованный стоечный, размеры 50х50 мм, толщина 0,6 мм
| 11.1.03.01-0001 | Бруски строганные хвойных пород (сосна, ель), сухие, размеры 50х50 мм, сорт АВ |  |  |  | м3 | 0.115 | 0 | 0 | 39263.81 | 0.96 | 37693.26 |  | 0 | [24 empty] | Бруски строганные хвойных пород (сосна, ель), сухие, размеры 50х50 мм, сорт АВ
|  | Итого прямые затраты |  |  |  | 12: 805.75 | [27 empty] | Итого прямые затраты
|  | ФОТ |  |  |  | 12: 805.49 | [28 empty] | ФОТ
| Пр/812-015.0-1, Приказ № 812/пр от 21.12.2020 п.25 | НР Отделочные работы |  |  |  | 4: %; 5: 100; 6: 0.9; 7: 90; 12: 724.94 | [28 empty] | НР Отделочные работы
| Пр/774-015.0, Приказ № 774/пр от 11.12.2020 п.16 | СП Отделочные работы |  |  |  | 4: %; 5: 49; 6: 0.85; 7: 41.65; 12: 335.49 | [28 empty] | СП Отделочные работы
|  | Всего по позиции |  |  |  | 10: 32175.52; 12: 1866.18 | [29 empty] | Всего по позиции
Отделочные работы | [34 empty] | Отделочные работы
Пол | [34 empty] | Пол
13 | ГЭСН11-01-053-03 | Устройство оснований полов из фанеры в два слоя площадью: до 20 м2 |  |  |  | 4: 100 м2; 5: 0.174; 6: 1; 7: 0.174 | [21 empty] | Устройство оснований полов из фанеры в два слоя площадью: до 20 м2
|  | Объем=17,4 / 100 | [34 empty] | Объем=17,4 / 100
| 421/пр_2020_п.58_пп.б | При применении сметных норм, включенных в сборники ГЭСН (ФЕР, ТЕР), аналогичных технологическим процессам в новом строительстве, в том числе по возведению новых конструктивных элементов ОЗП=1,15; ЭМ=1,25 к расх.; ЗПМ=1,25; ТЗ=1,15; ТЗМ=1,25 | [42 empty] | При применении сметных норм, включенных в сборники ГЭСН (ФЕР, ТЕР), аналогичных технологическим процессам в новом строительстве, в том числе по возведению новых конструктивных элементов ОЗП=1,15; ЭМ=1,25 к расх.; ЗПМ=1,25; ТЗ=1,15; ТЗМ=1,25
| 1 | ОТ(ЗТ) |  |  |  | 4: чел.-ч; 7: 13.959; 12: 4628.8 | [23 empty] | ОТ(ЗТ)
| 1-100-25 | Средний разряд работы 2,5 |  |  |  | чел.-ч | 69.76 | 1.15 | 13.959 |  |  | 331.6 |  | 4628.8 | [24 empty] | Средний разряд работы 2,5
| 2 | ЭМ |  |  |  | 12: 687.96 | [23 empty] | ЭМ
|  | ОТм(ЗТм) |  |  |  | 4: чел.-ч; 7: 1.6682; 12: 647.77 | [23 empty] | ОТм(ЗТм)
| 91.06.06-048 | Подъемники одномачтовые, грузоподъемность до 500 кг, высота подъема 45 м |  |  |  | маш.-ч | 0.26 | 1.25 | 0.05655 | 37.32 | 1.61 | 60.09 |  | 3.4 | [24 empty] | Подъемники одномачтовые, грузоподъемность до 500 кг, высота подъема 45 м
| 4-100-030 | ОТм(Зтм) Средний разряд машинистов 3 |  |  |  | чел.-ч | 0.26 | 1.25 | 0.05655 |  |  | 346.15 |  | 19.57 | [25 empty] | ОТм(Зтм) Средний разряд машинистов 3
| 91.14.02-001 | Автомобили бортовые, грузоподъемность до 5 т |  |  |  | маш.-ч | 0.71 | 1.25 | 0.15443 |  |  | 671.49 |  | 103.69 | [24 empty] | Автомобили бортовые, грузоподъемность до 5 т
| 4-100-040 | ОТм(Зтм) Средний разряд машинистов 4 |  |  |  | чел.-ч | 0.71 | 1.25 | 0.15443 |  |  | 389.78 |  | 60.19 | [25 empty] | ОТм(Зтм) Средний разряд машинистов 4
| 91.18.01-007 | Компрессоры винтовые передвижные с двигателем внутреннего сгорания, давление до 0,7 МПа (7 атм), производительность до 5,4 м3/мин |  |  |  | маш.-ч | 6.7 | 1.25 | 1.4572 |  |  | 398.61 |  | 580.87 | [24 empty] | Компрессоры винтовые передвижные с двигателем внутреннего сгорания, давление до 0,7 МПа (7 атм), производительность до 5,4 м3/мин
| 4-100-040 | ОТм(Зтм) Средний разряд машинистов 4 |  |  |  | чел.-ч | 6.7 | 1.25 | 1.4572 |  |  | 389.78 |  | 568.01 | [25 empty] | ОТм(Зтм) Средний разряд машинистов 4
| 4 | М |  |  |  | 12: 14465.43 | [23 empty] | М
| 01.7.03.04-0001 | Электроэнергия |  |  |  | 4: кВт-ч; 5: 24.84; 7: 4.3222; 10: 8.56; 12: 37 | [24 empty] | Электроэнергия
| 01.7.15.14-0163 | Шурупы самонарезающие стальные с полукруглой головкой и прямым шлицем, остроконечные, диаметр 3,5 мм, длина 30-35 мм |  |  |  | кг | 3.7 |  | 0.6438 | 114.9 | 1.2 | 137.88 |  | 88.77 | [24 empty] | Шурупы самонарезающие стальные с полукруглой головкой и прямым шлицем, остроконечные, диаметр 3,5 мм, длина 30-35 мм
| 11.2.11.04-0052 | Фанера с наружными слоями из шпона березы, марка ФК, сорт II/IV, шлифованная, толщина 12-15 мм |  |  |  | м3 | 2.47 |  | 0.42978 | 48355.24 | 0.69 | 33365.12 |  | 14339.66 | [24 empty] | Фанера с наружными слоями из шпона березы, марка ФК, сорт II/IV, шлифованная, толщина 12-15 мм
|  | Итого прямые затраты |  |  |  | 12: 20429.96 | [27 empty] | Итого прямые затраты
|  | ФОТ |  |  |  | 12: 5276.57 | [28 empty] | ФОТ
| Пр/812-011.0-1, Приказ № 812/пр от 21.12.2020 п.25 | НР Полы |  |  |  | 4: %; 5: 112; 6: 0.9; 7: 100.8; 12: 5318.78 | [28 empty] | НР Полы
| Пр/774-011.0, Приказ № 774/пр от 11.12.2020 п.16 | СП Полы |  |  |  | 4: %; 5: 65; 6: 0.85; 7: 55.25; 12: 2915.3 | [28 empty] | СП Полы
|  | Всего по позиции |  |  |  | 10: 164735.86; 12: 28664.04 | [29 empty] | Всего по позиции
14 | ФСБЦ-11.2.11.04-0052 | Фанера с наружными слоями из шпона березы, марка ФК, сорт II/IV, шлифованная, толщина 12-15 мм |  |  |  | м3 | -0.42978 | 1 | -0.42978 | 48355.24 | 0.69 | 33365.12 |  | -14339.66 | [21 empty] | Фанера с наружными слоями из шпона березы, марка ФК, сорт II/IV, шлифованная, толщина 12-15 мм
|  | Всего по позиции |  |  |  | 12: -14339.66 | [29 empty] | Всего по позиции
15 | ФСБЦ-11.2.11.04-0050 | Фанера с наружными слоями из шпона березы, марка ФК, сорт II/IV, шлифованная, толщина 9-10 мм |  |  |  | м3 | 0.42978 | 1 | 0.42978 | 52675.86 | 0.69 | 36346.34 |  | 15620.93 | [21 empty] | Фанера с наружными слоями из шпона березы, марка ФК, сорт II/IV, шлифованная, толщина 9-10 мм
|  | Всего по позиции |  |  |  | 12: 15620.93 | [29 empty] | Всего по позиции
16 | ГЭСН11-01-036-01 | Устройство покрытий: из линолеума на клее |  |  |  | 4: 100 м2; 5: 0.174; 6: 1; 7: 0.174 | [21 empty] | Устройство покрытий: из линолеума на клее
|  | Объем=17,4 / 100 | [34 empty] | Объем=17,4 / 100
| 421/пр_2020_п.58_пп.б | При применении сметных норм, включенных в сборники ГЭСН (ФЕР, ТЕР), аналогичных технологическим процессам в новом строительстве, в том числе по возведению новых конструктивных элементов ОЗП=1,15; ЭМ=1,25 к расх.; ЗПМ=1,25; ТЗ=1,15; ТЗМ=1,25 | [42 empty] | При применении сметных норм, включенных в сборники ГЭСН (ФЕР, ТЕР), аналогичных технологическим процессам в новом строительстве, в том числе по возведению новых конструктивных элементов ОЗП=1,15; ЭМ=1,25 к расх.; ЗПМ=1,25; ТЗ=1,15; ТЗМ=1,25
| 1 | ОТ(ЗТ) |  |  |  | 4: чел.-ч; 7: 7.6438; 12: 2579.18 | [23 empty] | ОТ(ЗТ)
| 1-100-27 | Средний разряд работы 2,7 |  |  |  | чел.-ч | 38.2 | 1.15 | 7.6438 |  |  | 337.42 |  | 2579.18 | [24 empty] | Средний разряд работы 2,7
| 2 | ЭМ |  |  |  | 12: 77.59 | [23 empty] | ЭМ
|  | ОТм(ЗТм) |  |  |  | 4: чел.-ч; 7: 0.18488; 12: 68.74 | [23 empty] | ОТм(ЗТм)
| 91.06.06-048 | Подъемники одномачтовые, грузоподъемность до 500 кг, высота подъема 45 м |  |  |  | маш.-ч | 0.35 | 1.25 | 0.076125 | 37.32 | 1.61 | 60.09 |  | 4.57 | [24 empty] | Подъемники одномачтовые, грузоподъемность до 500 кг, высота подъема 45 м
| 4-100-030 | ОТм(Зтм) Средний разряд машинистов 3 |  |  |  | чел.-ч | 0.35 | 1.25 | 0.076125 |  |  | 346.15 |  | 26.35 | [25 empty] | ОТм(Зтм) Средний разряд машинистов 3
| 91.14.02-001 | Автомобили бортовые, грузоподъемность до 5 т |  |  |  | маш.-ч | 0.5 | 1.25 | 0.10875 |  |  | 671.49 |  | 73.02 | [24 empty] | Автомобили бортовые, грузоподъемность до 5 т
| 4-100-040 | ОТм(Зтм) Средний разряд машинистов 4 |  |  |  | чел.-ч | 0.5 | 1.25 | 0.10875 |  |  | 389.78 |  | 42.39 | [25 empty] | ОТм(Зтм) Средний разряд машинистов 4
| 4 | М |  |  |  | 12: 7.57 | [23 empty] | М
| 01.7.20.08-0051 | Ветошь хлопчатобумажная цветная |  |  |  | кг | 0.5 |  | 0.087 | 56.11 | 1.55 | 86.97 |  | 7.57 | [24 empty] | Ветошь хлопчатобумажная цветная
Н | 01.6.03.04 | Линолеум |  |  |  | 4: м2; 5: 102; 7: 17.748 | [26 empty] | Линолеум
Н | 14.1.02.04 | Состав клеящий |  |  |  | 4: кг; 5: 50; 7: 8.7 | [26 empty] | Состав клеящий
|  | Итого прямые затраты |  |  |  | 12: 2733.08 | [27 empty] | Итого прямые затраты
|  | ФОТ |  |  |  | 12: 2647.92 | [28 empty] | ФОТ
| Пр/812-011.0-1, Приказ № 812/пр от 21.12.2020 п.25 | НР Полы |  |  |  | 4: %; 5: 112; 6: 0.9; 7: 100.8; 12: 2669.1 | [28 empty] | НР Полы
| Пр/774-011.0, Приказ № 774/пр от 11.12.2020 п.16 | СП Полы |  |  |  | 4: %; 5: 65; 6: 0.85; 7: 55.25; 12: 1462.98 | [28 empty] | СП Полы
|  | Всего по позиции |  |  |  | 10: 39454.94; 12: 6865.16 | [29 empty] | Всего по позиции
17 | ФСБЦ-14.1.02.04-0102 | Клей на основе сополимерной дисперсии для покрытий из ПВХ, латекса, полиуретана и вспененного винила, плотность 1,3 г/см3, расход 0,22-0,27 кг/м2 |  |  |  | кг | 8.7 | 1 | 8.7 | 311.69 | 1.56 | 486.24 |  | 4230.29 | [21 empty] | Клей на основе сополимерной дисперсии для покрытий из ПВХ, латекса, полиуретана и вспененного винила, плотность 1,3 г/см3, расход 0,22-0,27 кг/м2
|  | Всего по позиции |  |  |  | 12: 4230.29 | [29 empty] | Всего по позиции
18 | ФСБЦ-01.6.03.04-0092 | Линолеум ПВХ на вспененной подоснове антистатический, класс износостойкости 34/43, класс пожарной опасности КМ5 (Г4, В3, Д3, Т4, РП4), толщина защитного слоя 0,7 мм, толщина общая 2 мм, вес 2850 г/м2 |  |  |  | м2 | 17.748 | 1 | 17.748 | 702.84 | 1.22 | 857.46 |  | 15218.2 | [21 empty] | Линолеум ПВХ на вспененной подоснове антистатический, класс износостойкости 34/43, класс пожарной опасности КМ5 (Г4, В3, Д3, Т4, РП4), толщина защитного слоя 0,7 мм, толщина общая 2 мм, вес 2850 г/м2
|  | Всего по позиции |  |  |  | 12: 15218.2 | [29 empty] | Всего по позиции
19 | ГЭСН11-01-040-03 | Устройство плинтусов поливинилхлоридных: на винтах самонарезающих |  |  |  | 4: 100 м; 5: 0.176; 6: 1; 7: 0.176 | [21 empty] | Устройство плинтусов поливинилхлоридных: на винтах самонарезающих
|  | Объем=17,6 / 100 | [34 empty] | Объем=17,6 / 100
| 421/пр_2020_п.58_пп.б | При применении сметных норм, включенных в сборники ГЭСН (ФЕР, ТЕР), аналогичных технологическим процессам в новом строительстве, в том числе по возведению новых конструктивных элементов ОЗП=1,15; ЭМ=1,25 к расх.; ЗПМ=1,25; ТЗ=1,15; ТЗМ=1,25 | [42 empty] | При применении сметных норм, включенных в сборники ГЭСН (ФЕР, ТЕР), аналогичных технологическим процессам в новом строительстве, в том числе по возведению новых конструктивных элементов ОЗП=1,15; ЭМ=1,25 к расх.; ЗПМ=1,25; ТЗ=1,15; ТЗМ=1,25
| 1 | ОТ(ЗТ) |  |  |  | 4: чел.-ч; 7: 1.352; 12: 503.4 | [23 empty] | ОТ(ЗТ)
| 1-100-36 | Средний разряд работы 3,6 |  |  |  | чел.-ч | 6.68 | 1.15 | 1.352 |  |  | 372.33 |  | 503.4 | [24 empty] | Средний разряд работы 3,6
| 2 | ЭМ |  |  |  | 12: 4.5 | [23 empty] | ЭМ
|  | ОТм(ЗТм) |  |  |  | 4: чел.-ч; 7: 0.0077; 12: 2.95 | [23 empty] | ОТм(ЗТм)
| 91.06.06-048 | Подъемники одномачтовые, грузоподъемность до 500 кг, высота подъема 45 м |  |  |  | маш.-ч | 0.005 | 1.25 | 0.0011 | 37.32 | 1.61 | 60.09 |  | 0.07 | [24 empty] | Подъемники одномачтовые, грузоподъемность до 500 кг, высота подъема 45 м
| 4-100-030 | ОТм(Зтм) Средний разряд машинистов 3 |  |  |  | чел.-ч | 0.005 | 1.25 | 0.0011 |  |  | 346.15 |  | 0.38 | [25 empty] | ОТм(Зтм) Средний разряд машинистов 3
| 91.14.02-001 | Автомобили бортовые, грузоподъемность до 5 т |  |  |  | маш.-ч | 0.03 | 1.25 | 0.0066 |  |  | 671.49 |  | 4.43 | [24 empty] | Автомобили бортовые, грузоподъемность до 5 т
| 4-100-040 | ОТм(Зтм) Средний разряд машинистов 4 |  |  |  | чел.-ч | 0.03 | 1.25 | 0.0066 |  |  | 389.78 |  | 2.57 | [25 empty] | ОТм(Зтм) Средний разряд машинистов 4
| 4 | М |  |  |  | 12: 284.26 | [23 empty] | М
| 01.7.03.04-0001 | Электроэнергия |  |  |  | 4: кВт-ч; 5: 2.5408; 7: 0.44718; 10: 8.56; 12: 3.83 | [24 empty] | Электроэнергия
| 01.7.15.07-0021 | Дюбели полиэтиленовые распорные, диаметр 6 мм, длина 30 мм |  |  |  | 1000 шт | 0.263 |  | 0.046288 | 174.13 | 1.2 | 208.96 |  | 9.67 | [24 empty] | Дюбели полиэтиленовые распорные, диаметр 6 мм, длина 30 мм
| 01.7.15.14-0302 | Шурупы самонарезающие стальные с полукруглой головкой и крестообразным шлицем, остроконечные, диаметр 3,5 мм, длина 35 мм |  |  |  | 100 шт | 2.63 |  | 0.46288 | 88.86 | 1.2 | 106.63 |  | 49.36 | [24 empty] | Шурупы самонарезающие стальные с полукруглой головкой и крестообразным шлицем, остроконечные, диаметр 3,5 мм, длина 35 мм
| 11.3.03.14-0001 | Заглушки торцевые для плинтуса из ПВХ, высота 48 мм |  |  |  | 100 шт | 0.16 |  | 0.02816 | 1815.16 | 1.2 | 2178.19 |  | 61.34 | [24 empty] | Заглушки торцевые для плинтуса из ПВХ, высота 48 мм
| 11.3.03.14-0021 | Соединители для плинтуса из ПВХ, высота 48 мм |  |  |  | 100 шт | 0.4 |  | 0.0704 | 1448.4 | 1.2 | 1738.08 |  | 122.36 | [24 empty] | Соединители для плинтуса из ПВХ, высота 48 мм
| 11.3.03.14-0031 | Уголки для плинтуса из ПВХ, высота 48 мм |  |  |  | 100 шт | 0.14 |  | 0.02464 | 1275.12 | 1.2 | 1530.14 |  | 37.7 | [24 empty] | Уголки для плинтуса из ПВХ, высота 48 мм
Н | 11.3.03.06 | Плинтуса для полов пластиковые |  |  |  | 4: м; 5: 101; 7: 17.776 | [26 empty] | Плинтуса для полов пластиковые
|  | Итого прямые затраты |  |  |  | 12: 795.11 | [27 empty] | Итого прямые затраты
|  | ФОТ |  |  |  | 12: 506.35 | [28 empty] | ФОТ
| Пр/812-011.0-1, Приказ № 812/пр от 21.12.2020 п.25 | НР Полы |  |  |  | 4: %; 5: 112; 6: 0.9; 7: 100.8; 12: 510.4 | [28 empty] | НР Полы
| Пр/774-011.0, Приказ № 774/пр от 11.12.2020 п.16 | СП Полы |  |  |  | 4: %; 5: 65; 6: 0.85; 7: 55.25; 12: 279.76 | [28 empty] | СП Полы
|  | Всего по позиции |  |  |  | 10: 9007.22; 12: 1585.27 | [29 empty] | Всего по позиции
20 | ФСБЦ-20.2.05.04-0067 | Короб кабельный (кабель-канал) ПВХ с крышкой, размеры 60х60 мм |  |  |  | 100 м | 0.17776 | 1 | 0.17776 | 18711.97 | 1.4 | 26196.76 |  | 4656.74 | [21 empty] | Короб кабельный (кабель-канал) ПВХ с крышкой, размеры 60х60 мм
|  | Объем=17,776 / 100 | [34 empty] | Объем=17,776 / 100
|  | Всего по позиции |  |  |  | 12: 4656.74 | [29 empty] | Всего по позиции
Стены | [34 empty] | Стены
21 | ГЭСН10-05-012-01 | Облицовка стен глухих (без проемов) по металлическому одинарному каркасу гипсокартонными листами |  |  |  | 4: 100 м2; 5: 0.072; 6: 1; 7: 0.072 | [21 empty] | Облицовка стен глухих (без проемов) по металлическому одинарному каркасу гипсокартонными листами
|  | Объем=7,2 / 100 | [34 empty] | Объем=7,2 / 100
| 421/пр_2020_п.58_пп.б | При применении сметных норм, включенных в сборники ГЭСН (ФЕР, ТЕР), аналогичных технологическим процессам в новом строительстве, в том числе по возведению новых конструктивных элементов ОЗП=1,15; ЭМ=1,25 к расх.; ЗПМ=1,25; ТЗ=1,15; ТЗМ=1,25 | [42 empty] | При применении сметных норм, включенных в сборники ГЭСН (ФЕР, ТЕР), аналогичных технологическим процессам в новом строительстве, в том числе по возведению новых конструктивных элементов ОЗП=1,15; ЭМ=1,25 к расх.; ЗПМ=1,25; ТЗ=1,15; ТЗМ=1,25
| 1 | ОТ(ЗТ) |  |  |  | 4: чел.-ч; 7: 6.6878; 12: 2431.67 | [23 empty] | ОТ(ЗТ)
| 1-100-34 | Средний разряд работы 3,4 |  |  |  | чел.-ч | 80.77 | 1.15 | 6.6878 |  |  | 363.6 |  | 2431.67 | [24 empty] | Средний разряд работы 3,4
| 2 | ЭМ |  |  |  | 12: 0.55 | [23 empty] | ЭМ
|  | ОТм(ЗТм) |  |  |  | 4: чел.-ч; 7: 0.0126; 12: 4.36 | [23 empty] | ОТм(ЗТм)
| 91.06.06-045 | Подъемники одномачтовые, грузоподъемность до 500 кг, высота подъема 15 м |  |  |  | маш.-ч | 0.14 | 1.25 | 0.0126 | 27.25 | 1.61 | 43.87 |  | 0.55 | [24 empty] | Подъемники одномачтовые, грузоподъемность до 500 кг, высота подъема 15 м
| 4-100-030 | ОТм(Зтм) Средний разряд машинистов 3 |  |  |  | чел.-ч | 0.14 | 1.25 | 0.0126 |  |  | 346.15 |  | 4.36 | [25 empty] | ОТм(Зтм) Средний разряд машинистов 3
| 4 | М |  |  |  | 12: 1509.61 | [23 empty] | М
| 01.7.03.01-0001 | Вода |  |  |  | 4: м3; 5: 0.035; 7: 0.00252; 10: 30.78; 12: 0.08 | [24 empty] | Вода
| 01.7.03.04-0001 | Электроэнергия |  |  |  | 4: кВт-ч; 5: 2.1132; 7: 0.15215; 10: 8.56; 12: 1.3 | [24 empty] | Электроэнергия
| 01.7.06.01-0042 | Ленты эластичные самоклеящиеся для профилей направляющих 50х30000 мм |  |  |  | м | 93.81 |  | 6.7543 | 4.82 | 1.63 | 7.86 |  | 53.09 | [24 empty] | Ленты эластичные самоклеящиеся для профилей направляющих 50х30000 мм
| 01.7.06.04-0002 | Ленты бумажные перфорированные армирующие для повышения трещиностойкости стыков, ширина 52 мм |  |  |  | м | 130 |  | 9.36 | 2.6 | 0.95 | 2.47 |  | 23.12 | [24 empty] | Ленты бумажные перфорированные армирующие для повышения трещиностойкости стыков, ширина 52 мм
| 01.7.06.04-0007 | Ленты бумажные для создания искусственных трещин между каркасными конструкциями и примыкающими поверхностями, с липким слоем с одной стороны и антиадгезионным покрытием с другой, цвет белый, ширина 65 мм |  |  |  | 100 м | 0.3333 |  | 0.023998 | 1955.23 | 1.63 | 3187.02 |  | 76.48 | [24 empty] | Ленты бумажные для создания искусственных трещин между каркасными конструкциями и примыкающими поверхностями, с липким слоем с одной стороны и антиадгезионным покрытием с другой, цвет белый, ширина 65 мм
| 01.7.15.07-0152 | Дюбели пластмассовые с шурупами, диаметр 6 мм, длина 35 мм, диаметр шурупа 3,5 мм, длина шурупа 50 мм |  |  |  | 100 шт | 3.53 |  | 0.25416 | 52.34 | 1.4 | 73.28 |  | 18.62 | [24 empty] | Дюбели пластмассовые с шурупами, диаметр 6 мм, длина 35 мм, диаметр шурупа 3,5 мм, длина шурупа 50 мм
| 01.7.15.14-0042 | Шурупы самонарезающие стальные оксидированные с полукруглой головкой и крестообразным шлицем, остроконечные, диаметр 3,5 мм, длина 9,5 мм |  |  |  | 100 шт | 4.29 |  | 0.30888 | 22.93 | 1.2 | 27.52 |  | 8.5 | [24 empty] | Шурупы самонарезающие стальные оксидированные с полукруглой головкой и крестообразным шлицем, остроконечные, диаметр 3,5 мм, длина 9,5 мм
| 01.7.15.14-0044 | Шурупы самонарезающие стальные оксидированные с потайной головкой и крестообразным шлицем, остроконечные, диаметр 3,5 мм, длина 25 мм |  |  |  | 100 шт | 16.67 |  | 1.2002 | 22.84 | 1.2 | 27.41 |  | 32.9 | [24 empty] | Шурупы самонарезающие стальные оксидированные с потайной головкой и крестообразным шлицем, остроконечные, диаметр 3,5 мм, длина 25 мм
| 07.2.06.03-0119 | Профиль направляющий из оцинкованной стали, для монтажа гипсовых перегородок и подвесных потолков, размеры 28х27 мм, толщина стали 0,6 мм |  |  |  | м | 80.95 |  | 5.8284 | 44.16 | 0.89 | 39.3 |  | 229.06 | [24 empty] | Профиль направляющий из оцинкованной стали, для монтажа гипсовых перегородок и подвесных потолков, размеры 28х27 мм, толщина стали 0,6 мм
| 07.2.06.03-0155 | Профиль направляющий из оцинкованной стали, размеры 60х27 мм, толщина стали 0,6 мм |  |  |  | м | 171.83 |  | 12.3718 | 64.44 | 0.89 | 57.35 |  | 709.52 | [24 empty] | Профиль направляющий из оцинкованной стали, размеры 60х27 мм, толщина стали 0,6 мм
| 07.2.06.04-0093 | Подвесы стальные оцинкованные прямые для крепления подвесного потолка к профилю, размеры профиля 60х27 мм, длина подвеса 300 мм, толщина 0,7 мм |  |  |  | 100 шт | 2.14 |  | 0.15408 | 864.86 | 1.54 | 1331.88 |  | 205.22 | [24 empty] | Подвесы стальные оцинкованные прямые для крепления подвесного потолка к профилю, размеры профиля 60х27 мм, длина подвеса 300 мм, толщина 0,7 мм
| 07.2.06.05-0017 | Соединители профиля стальные оцинкованные одноуровневые потолочные (краб), размеры 148х148 мм, толщина 0,9 мм |  |  |  | 100 шт | 0.36 |  | 0.02592 | 2013.47 | 1.54 | 3100.74 |  | 80.37 | [24 empty] | Соединители профиля стальные оцинкованные одноуровневые потолочные (краб), размеры 148х148 мм, толщина 0,9 мм
| 14.4.01.02-0012 | Грунтовка укрепляющая, глубокого проникновения, быстросохнущая, паропроницаемая |  |  |  | кг | 0.57 |  | 0.04104 | 68.29 | 1.85 | 126.34 |  | 5.18 | [24 empty] | Грунтовка укрепляющая, глубокого проникновения, быстросохнущая, паропроницаемая
| 14.5.11.03-0004 | Смеси сухие шпатлевочные универсальные на основе гипса с полимерными добавками, крупность заполнителя не более 0,2 мм, прочность на изгиб не менее 1,0 МПа |  |  |  | кг | 41.4 |  | 2.9808 | 17.34 | 1.28 | 22.2 |  | 66.17 | [24 empty] | Смеси сухие шпатлевочные универсальные на основе гипса с полимерными добавками, крупность заполнителя не более 0,2 мм, прочность на изгиб не менее 1,0 МПа
Н | 01.6.01.02 | Листы гипсокартонные |  |  |  | 4: м2; 5: 105; 7: 7.56 | [26 empty] | Листы гипсокартонные
|  | Итого прямые затраты |  |  |  | 12: 3946.19 | [27 empty] | Итого прямые затраты
|  | ФОТ |  |  |  | 12: 2436.03 | [28 empty] | ФОТ
| Пр/812-010.0-1, Приказ № 812/пр от 21.12.2020 п.25 | НР Деревянные конструкции |  |  |  | 4: %; 5: 108; 6: 0.9; 7: 97.2; 12: 2367.82 | [28 empty] | НР Деревянные конструкции
| Пр/774-010.0, Приказ № 774/пр от 11.12.2020 п.16 | СП Деревянные конструкции |  |  |  | 4: %; 5: 55; 6: 0.85; 7: 46.75; 12: 1138.84 | [28 empty] | СП Деревянные конструкции
|  | Всего по позиции |  |  |  | 10: 103511.81; 12: 7452.85 | [29 empty] | Всего по позиции
22 | ФСБЦ-01.6.01.02-0006 | Листы гипсокартонные ГКЛ, толщина 12,5 мм |  |  |  | м2 | 7.56 | 1 | 7.56 |  |  | 116.96 |  | 884.22 | [21 empty] | Листы гипсокартонные ГКЛ, толщина 12,5 мм
|  | Всего по позиции |  |  |  | 12: 884.22 | [29 empty] | Всего по позиции
23 | ГЭСН15-04-006-03 | Покрытие поверхностей грунтовкой глубокого проникновения: за 1 раз стен (перед оштукатуриванием) |  |  |  | 4: 100 м2; 5: 0.516; 6: 1; 7: 0.516 | [21 empty] | Покрытие поверхностей грунтовкой глубокого проникновения: за 1 раз стен (перед оштукатуриванием)
|  | Объем=51,6 / 100 | [34 empty] | Объем=51,6 / 100
| 421/пр_2020_п.58_пп.б | При применении сметных норм, включенных в сборники ГЭСН (ФЕР, ТЕР), аналогичных технологическим процессам в новом строительстве, в том числе по возведению новых конструктивных элементов ОЗП=1,15; ЭМ=1,25 к расх.; ЗПМ=1,25; ТЗ=1,15; ТЗМ=1,25 | [42 empty] | При применении сметных норм, включенных в сборники ГЭСН (ФЕР, ТЕР), аналогичных технологическим процессам в новом строительстве, в том числе по возведению новых конструктивных элементов ОЗП=1,15; ЭМ=1,25 к расх.; ЗПМ=1,25; ТЗ=1,15; ТЗМ=1,25
| 1 | ОТ(ЗТ) |  |  |  | 4: чел.-ч; 7: 2.7593; 12: 1075.52 | [23 empty] | ОТ(ЗТ)
| 1-100-40 | Средний разряд работы 4,0 |  |  |  | чел.-ч | 4.65 | 1.15 | 2.7593 |  |  | 389.78 |  | 1075.52 | [24 empty] | Средний разряд работы 4,0
| 2 | ЭМ |  |  |  | 12: 4.72 | [23 empty] | ЭМ
|  | ОТм(ЗТм) |  |  |  | 4: чел.-ч; 7: 0.0129; 12: 4.74 | [23 empty] | ОТм(ЗТм)
| 91.06.06-048 | Подъемники одномачтовые, грузоподъемность до 500 кг, высота подъема 45 м |  |  |  | маш.-ч | 0.01 | 1.25 | 0.00645 | 37.32 | 1.61 | 60.09 |  | 0.39 | [24 empty] | Подъемники одномачтовые, грузоподъемность до 500 кг, высота подъема 45 м
| 4-100-030 | ОТм(Зтм) Средний разряд машинистов 3 |  |  |  | чел.-ч | 0.01 | 1.25 | 0.00645 |  |  | 346.15 |  | 2.23 | [25 empty] | ОТм(Зтм) Средний разряд машинистов 3
| 91.14.02-001 | Автомобили бортовые, грузоподъемность до 5 т |  |  |  | маш.-ч | 0.01 | 1.25 | 0.00645 |  |  | 671.49 |  | 4.33 | [24 empty] | Автомобили бортовые, грузоподъемность до 5 т
| 4-100-040 | ОТм(Зтм) Средний разряд машинистов 4 |  |  |  | чел.-ч | 0.01 | 1.25 | 0.00645 |  |  | 389.78 |  | 2.51 | [25 empty] | ОТм(Зтм) Средний разряд машинистов 4
| 4 | М |  |  |  | 12: 4.49 | [23 empty] | М
| 01.7.20.08-0051 | Ветошь хлопчатобумажная цветная |  |  |  | кг | 0.1 |  | 0.0516 | 56.11 | 1.55 | 86.97 |  | 4.49 | [24 empty] | Ветошь хлопчатобумажная цветная
Н | 14.3.01.03 | Грунтовка |  |  |  | 4: т; 5: 0.0103; 7: 0.0053148 | [26 empty] | Грунтовка
|  | Итого прямые затраты |  |  |  | 12: 1089.47 | [27 empty] | Итого прямые затраты
|  | ФОТ |  |  |  | 12: 1080.26 | [28 empty] | ФОТ
| Пр/812-015.0-1, Приказ № 812/пр от 21.12.2020 п.25 | НР Отделочные работы |  |  |  | 4: %; 5: 100; 6: 0.9; 7: 90; 12: 972.23 | [28 empty] | НР Отделочные работы
| Пр/774-015.0, Приказ № 774/пр от 11.12.2020 п.16 | СП Отделочные работы |  |  |  | 4: %; 5: 49; 6: 0.85; 7: 41.65; 12: 449.93 | [28 empty] | СП Отделочные работы
|  | Всего по позиции |  |  |  | 10: 4867.5; 12: 2511.63 | [29 empty] | Всего по позиции
24 | ФСБЦ-14.3.01.03-0001 | Состав грунтовочный глубокого проникновения |  |  |  | кг | 5.3148 | 1 | 5.3148 | 65.84 | 1.44 | 94.81 |  | 503.9 | [21 empty] | Состав грунтовочный глубокого проникновения
|  | Всего по позиции |  |  |  | 12: 503.9 | [29 empty] | Всего по позиции
25 | ГЭСН15-02-016-03 | Штукатурка поверхностей внутри здания цементно-известковым или цементным раствором по камню и бетону: улучшенная стен |  |  |  | 4: 100 м2; 5: 0.516; 6: 1; 7: 0.516 | [21 empty] | Штукатурка поверхностей внутри здания цементно-известковым или цементным раствором по камню и бетону: улучшенная стен
|  | Объем=51,6 / 100 | [34 empty] | Объем=51,6 / 100
| 421/пр_2020_п.58_пп.б | При применении сметных норм, включенных в сборники ГЭСН (ФЕР, ТЕР), аналогичных технологическим процессам в новом строительстве, в том числе по возведению новых конструктивных элементов ОЗП=1,15; ЭМ=1,25 к расх.; ЗПМ=1,25; ТЗ=1,15; ТЗМ=1,25 | [42 empty] | При применении сметных норм, включенных в сборники ГЭСН (ФЕР, ТЕР), аналогичных технологическим процессам в новом строительстве, в том числе по возведению новых конструктивных элементов ОЗП=1,15; ЭМ=1,25 к расх.; ЗПМ=1,25; ТЗ=1,15; ТЗМ=1,25
| 1 | ОТ(ЗТ) |  |  |  | 4: чел.-ч; 7: 43.9116; 12: 16732.52 | [23 empty] | ОТ(ЗТ)
| 1-100-38 | Средний разряд работы 3,8 |  |  |  | чел.-ч | 74 | 1.15 | 43.9116 |  |  | 381.05 |  | 16732.52 | [24 empty] | Средний разряд работы 3,8
| 2 | ЭМ |  |  |  | 12: 85 | [23 empty] | ЭМ
|  | ОТм(ЗТм) |  |  |  | 4: чел.-ч; 7: 3.5733; 12: 1236.89 | [23 empty] | ОТм(ЗТм)
| 91.06.06-048 | Подъемники одномачтовые, грузоподъемность до 500 кг, высота подъема 45 м |  |  |  | маш.-ч | 0.84 | 1.25 | 0.5418 | 37.32 | 1.61 | 60.09 |  | 32.56 | [24 empty] | Подъемники одномачтовые, грузоподъемность до 500 кг, высота подъема 45 м
| 4-100-030 | ОТм(Зтм) Средний разряд машинистов 3 |  |  |  | чел.-ч | 0.84 | 1.25 | 0.5418 |  |  | 346.15 |  | 187.54 | [25 empty] | ОТм(Зтм) Средний разряд машинистов 3
| 91.07.07-041 | Растворонасосы, производительность 1 м3/ч |  |  |  | маш.-ч | 4.7 | 1.25 | 3.0315 | 10.81 | 1.6 | 17.3 |  | 52.44 | [24 empty] | Растворонасосы, производительность 1 м3/ч
| 4-100-030 | ОТм(Зтм) Средний разряд машинистов 3 |  |  |  | чел.-ч | 4.7 | 1.25 | 3.0315 |  |  | 346.15 |  | 1049.35 | [25 empty] | ОТм(Зтм) Средний разряд машинистов 3
| 4 | М |  |  |  | 12: 5389.52 | [23 empty] | М
| 01.7.15.06-0121 | Гвозди стальные строительные, диаметр 1,6 мм, длина 50 мм |  |  |  | т | 0.00012 |  | 6.19e-05 | 76630.4 | 1.2 | 91956.48 |  | 5.69 | [24 empty] | Гвозди стальные строительные, диаметр 1,6 мм, длина 50 мм
| 03.1.01.01-0002 | Гипс строительный Г-3 |  |  |  | т | 0.006 |  | 0.003096 | 4338.27 | 1.16 | 5032.39 |  | 15.58 | [24 empty] | Гипс строительный Г-3
| 04.3.01.07-0025 | Раствор штукатурный, известковый, М100 |  |  |  | м3 | 1.87 |  | 0.96492 | 3392.36 | 1.22 | 4138.68 |  | 3993.5 | [24 empty] | Раствор штукатурный, известковый, М100
| 08.1.02.17-0161 | Сетка тканая из проволоки без покрытия, диаметр проволоки 0,25 мм, размер ячейки 0,5х0,5 мм |  |  |  | м2 | 5.54 |  | 2.8586 | 353.61 | 1.36 | 480.91 |  | 1374.75 | [24 empty] | Сетка тканая из проволоки без покрытия, диаметр проволоки 0,25 мм, размер ячейки 0,5х0,5 мм
|  | Итого прямые затраты |  |  |  | 12: 23443.93 | [27 empty] | Итого прямые затраты
|  | ФОТ |  |  |  | 12: 17969.41 | [28 empty] | ФОТ
| Пр/812-015.0-1, Приказ № 812/пр от 21.12.2020 п.25 | НР Отделочные работы |  |  |  | 4: %; 5: 100; 6: 0.9; 7: 90; 12: 16172.47 | [28 empty] | НР Отделочные работы
| Пр/774-015.0, Приказ № 774/пр от 11.12.2020 п.16 | СП Отделочные работы |  |  |  | 4: %; 5: 49; 6: 0.85; 7: 41.65; 12: 7484.26 | [28 empty] | СП Отделочные работы
|  | Всего по позиции |  |  |  | 10: 91280.35; 12: 47100.66 | [29 empty] | Всего по позиции
26 | ФСБЦ-04.3.01.07-0025 | Раствор штукатурный, известковый, М100 |  |  |  | м3 | -0.96492 | 1 | -0.96492 | 3392.36 | 1.22 | 4138.68 |  | -3993.5 | [21 empty] | Раствор штукатурный, известковый, М100
|  | Всего по позиции |  |  |  | 12: -3993.5 | [29 empty] | Всего по позиции
27 | ФСБЦ-04.3.02.05-0004 | Смеси сухие гипсовые штукатурные быстротвердеющие, класс В3,5 (М50), ручное нанесение |  |  |  | т | 0.6579 | 1 | 0.6579 | 12024.05 | 1.28 | 15390.78 |  | 10125.59 | [21 empty] | Смеси сухие гипсовые штукатурные быстротвердеющие, класс В3,5 (М50), ручное нанесение
|  | Объем=0,85*15*51,6/1000 | [34 empty] | Объем=0,85*15*51,6/1000
|  | Всего по позиции |  |  |  | 12: 10125.59 | [29 empty] | Всего по позиции
28 | ГЭСН15-04-006-03 | Покрытие поверхностей грунтовкой глубокого проникновения: за 1 раз стен (перед шпатлеванием) |  |  |  | 4: 100 м2; 5: 0.516; 6: 1; 7: 0.516 | [21 empty] | Покрытие поверхностей грунтовкой глубокого проникновения: за 1 раз стен (перед шпатлеванием)
|  | Объем=51,6 / 100 | [34 empty] | Объем=51,6 / 100
| 421/пр_2020_п.58_пп.б | При применении сметных норм, включенных в сборники ГЭСН (ФЕР, ТЕР), аналогичных технологическим процессам в новом строительстве, в том числе по возведению новых конструктивных элементов ОЗП=1,15; ЭМ=1,25 к расх.; ЗПМ=1,25; ТЗ=1,15; ТЗМ=1,25 | [42 empty] | При применении сметных норм, включенных в сборники ГЭСН (ФЕР, ТЕР), аналогичных технологическим процессам в новом строительстве, в том числе по возведению новых конструктивных элементов ОЗП=1,15; ЭМ=1,25 к расх.; ЗПМ=1,25; ТЗ=1,15; ТЗМ=1,25
| 1 | ОТ(ЗТ) |  |  |  | 4: чел.-ч; 7: 2.7593; 12: 1075.52 | [23 empty] | ОТ(ЗТ)
| 1-100-40 | Средний разряд работы 4,0 |  |  |  | чел.-ч | 4.65 | 1.15 | 2.7593 |  |  | 389.78 |  | 1075.52 | [24 empty] | Средний разряд работы 4,0
| 2 | ЭМ |  |  |  | 12: 4.72 | [23 empty] | ЭМ
|  | ОТм(ЗТм) |  |  |  | 4: чел.-ч; 7: 0.0129; 12: 4.74 | [23 empty] | ОТм(ЗТм)
| 91.06.06-048 | Подъемники одномачтовые, грузоподъемность до 500 кг, высота подъема 45 м |  |  |  | маш.-ч | 0.01 | 1.25 | 0.00645 | 37.32 | 1.61 | 60.09 |  | 0.39 | [24 empty] | Подъемники одномачтовые, грузоподъемность до 500 кг, высота подъема 45 м
| 4-100-030 | ОТм(Зтм) Средний разряд машинистов 3 |  |  |  | чел.-ч | 0.01 | 1.25 | 0.00645 |  |  | 346.15 |  | 2.23 | [25 empty] | ОТм(Зтм) Средний разряд машинистов 3
| 91.14.02-001 | Автомобили бортовые, грузоподъемность до 5 т |  |  |  | маш.-ч | 0.01 | 1.25 | 0.00645 |  |  | 671.49 |  | 4.33 | [24 empty] | Автомобили бортовые, грузоподъемность до 5 т
| 4-100-040 | ОТм(Зтм) Средний разряд машинистов 4 |  |  |  | чел.-ч | 0.01 | 1.25 | 0.00645 |  |  | 389.78 |  | 2.51 | [25 empty] | ОТм(Зтм) Средний разряд машинистов 4
| 4 | М |  |  |  | 12: 4.49 | [23 empty] | М
| 01.7.20.08-0051 | Ветошь хлопчатобумажная цветная |  |  |  | кг | 0.1 |  | 0.0516 | 56.11 | 1.55 | 86.97 |  | 4.49 | [24 empty] | Ветошь хлопчатобумажная цветная
Н | 14.3.01.03 | Грунтовка |  |  |  | 4: т; 5: 0.0103; 7: 0.0053148 | [26 empty] | Грунтовка
|  | Итого прямые затраты |  |  |  | 12: 1089.47 | [27 empty] | Итого прямые затраты
|  | ФОТ |  |  |  | 12: 1080.26 | [28 empty] | ФОТ
| Пр/812-015.0-1, Приказ № 812/пр от 21.12.2020 п.25 | НР Отделочные работы |  |  |  | 4: %; 5: 100; 6: 0.9; 7: 90; 12: 972.23 | [28 empty] | НР Отделочные работы
| Пр/774-015.0, Приказ № 774/пр от 11.12.2020 п.16 | СП Отделочные работы |  |  |  | 4: %; 5: 49; 6: 0.85; 7: 41.65; 12: 449.93 | [28 empty] | СП Отделочные работы
|  | Всего по позиции |  |  |  | 10: 4867.5; 12: 2511.63 | [29 empty] | Всего по позиции
29 | ФСБЦ-14.3.01.03-0001 | Состав грунтовочный глубокого проникновения |  |  |  | кг | 5.3148 | 1 | 5.3148 | 65.84 | 1.44 | 94.81 |  | 503.9 | [21 empty] | Состав грунтовочный глубокого проникновения
|  | Всего по позиции |  |  |  | 12: 503.9 | [29 empty] | Всего по позиции
30 | ГЭСН15-04-007-01 | Окраска водно-дисперсионными акриловыми составами улучшенная: по штукатурке стен |  |  |  | 4: 100 м2; 5: 0.516; 6: 1; 7: 0.516 | [21 empty] | Окраска водно-дисперсионными акриловыми составами улучшенная: по штукатурке стен
|  | Объем=51,6 / 100 | [34 empty] | Объем=51,6 / 100
| 421/пр_2020_п.58_пп.б | При применении сметных норм, включенных в сборники ГЭСН (ФЕР, ТЕР), аналогичных технологическим процессам в новом строительстве, в том числе по возведению новых конструктивных элементов ОЗП=1,15; ЭМ=1,25 к расх.; ЗПМ=1,25; ТЗ=1,15; ТЗМ=1,25 | [42 empty] | При применении сметных норм, включенных в сборники ГЭСН (ФЕР, ТЕР), аналогичных технологическим процессам в новом строительстве, в том числе по возведению новых конструктивных элементов ОЗП=1,15; ЭМ=1,25 к расх.; ЗПМ=1,25; ТЗ=1,15; ТЗМ=1,25
| 1 | ОТ(ЗТ) |  |  |  | 4: чел.-ч; 7: 25.8485; 12: 9172.86 | [23 empty] | ОТ(ЗТ)
| 1-100-32 | Средний разряд работы 3,2 |  |  |  | чел.-ч | 43.56 | 1.15 | 25.8485 |  |  | 354.87 |  | 9172.86 | [24 empty] | Средний разряд работы 3,2
| 2 | ЭМ |  |  |  | 12: 65.61 | [23 empty] | ЭМ
|  | ОТм(ЗТм) |  |  |  | 4: чел.-ч; 7: 0.10965; 12: 42.18 | [23 empty] | ОТм(ЗТм)
| 91.06.06-046 | Подъемники одномачтовые, грузоподъемность до 500 кг, высота подъема 25 м |  |  |  | маш.-ч | 0.02 | 1.25 | 0.0129 | 30.61 | 1.61 | 49.28 |  | 0.64 | [24 empty] | Подъемники одномачтовые, грузоподъемность до 500 кг, высота подъема 25 м
| 4-100-030 | ОТм(Зтм) Средний разряд машинистов 3 |  |  |  | чел.-ч | 0.02 | 1.25 | 0.0129 |  |  | 346.15 |  | 4.47 | [25 empty] | ОТм(Зтм) Средний разряд машинистов 3
| 91.14.02-001 | Автомобили бортовые, грузоподъемность до 5 т |  |  |  | маш.-ч | 0.15 | 1.25 | 0.09675 |  |  | 671.49 |  | 64.97 | [24 empty] | Автомобили бортовые, грузоподъемность до 5 т
| 4-100-040 | ОТм(Зтм) Средний разряд машинистов 4 |  |  |  | чел.-ч | 0.15 | 1.25 | 0.09675 |  |  | 389.78 |  | 37.71 | [25 empty] | ОТм(Зтм) Средний разряд машинистов 4
| 4 | М |  |  |  | 12: 2561.54 | [23 empty] | М
| 01.7.17.11-0011 | Шкурка шлифовальная двухслойная с зернистостью 40-25 |  |  |  | м2 | 0.84 |  | 0.43344 | 531.44 | 1.35 | 717.44 |  | 310.97 | [24 empty] | Шкурка шлифовальная двухслойная с зернистостью 40-25
| 01.7.20.08-0051 | Ветошь хлопчатобумажная цветная |  |  |  | кг | 0.31 |  | 0.15996 | 56.11 | 1.55 | 86.97 |  | 13.91 | [24 empty] | Ветошь хлопчатобумажная цветная
| 14.5.11.02-0101 | Шпатлевка водно-дисперсионная |  |  |  | т | 0.051 |  | 0.026316 | 52790.33 | 1.61 | 84992.43 |  | 2236.66 | [24 empty] | Шпатлевка водно-дисперсионная
Н | 14.3.02.01 | Краска акриловая |  |  |  | 4: т; 5: 0.03; 7: 0.01548 | [26 empty] | Краска акриловая
Н | 14.4.01.02 | Грунтовка |  |  |  | 4: т; 5: 0.02; 7: 0.01032 | [26 empty] | Грунтовка
|  | Итого прямые затраты |  |  |  | 12: 11842.19 | [27 empty] | Итого прямые затраты
|  | ФОТ |  |  |  | 12: 9215.04 | [28 empty] | ФОТ
| Пр/812-015.0-1, Приказ № 812/пр от 21.12.2020 п.25 | НР Отделочные работы |  |  |  | 4: %; 5: 100; 6: 0.9; 7: 90; 12: 8293.54 | [28 empty] | НР Отделочные работы
| Пр/774-015.0, Приказ № 774/пр от 11.12.2020 п.16 | СП Отделочные работы |  |  |  | 4: %; 5: 49; 6: 0.85; 7: 41.65; 12: 3838.06 | [28 empty] | СП Отделочные работы
|  | Всего по позиции |  |  |  | 10: 46460.83; 12: 23973.79 | [29 empty] | Всего по позиции
31 | ФСБЦ-14.5.11.02-0101 | Шпатлевка водно-дисперсионная |  |  |  | т | -0.026316 | 1 | -0.026316 | 52790.33 | 1.61 | 84992.43 |  | -2236.66 | [21 empty] | Шпатлевка водно-дисперсионная
|  | Всего по позиции |  |  |  | 12: -2236.66 | [29 empty] | Всего по позиции
32 | ФСБЦ-14.4.01.02-0012 | Грунтовка укрепляющая, глубокого проникновения, быстросохнущая, паропроницаемая |  |  |  | кг | 0.01032 | 1 | 0.01032 | 68.29 | 1.85 | 126.34 |  | 1.3 | [21 empty] | Грунтовка укрепляющая, глубокого проникновения, быстросохнущая, паропроницаемая
|  | Всего по позиции |  |  |  | 12: 1.3 | [29 empty] | Всего по позиции
33 | ФСБЦ-14.3.02.01-0111 | Краска водно-дисперсионная акрилатная ВД-АК-101 |  |  |  | т | 0.01548 | 1 | 0.01548 | 52265.82 | 1.82 | 95123.79 |  | 1472.52 | [21 empty] | Краска водно-дисперсионная акрилатная ВД-АК-101
|  | Всего по позиции |  |  |  | 12: 1472.52 | [29 empty] | Всего по позиции
34 | ФСБЦ-14.5.11.03-0004 | Смеси сухие шпатлевочные универсальные на основе гипса с полимерными добавками, крупность заполнителя не более 0,2 мм, прочность на изгиб не менее 1,0 МПа (толщиной 5 мм) |  |  |  | кг | 258 | 1 | 258 | 17.34 | 1.28 | 22.2 |  | 5727.6 | [21 empty] | Смеси сухие шпатлевочные универсальные на основе гипса с полимерными добавками, крупность заполнителя не более 0,2 мм, прочность на изгиб не менее 1,0 МПа (толщиной 5 мм)
|  | Объем=1*51,6*5 | [34 empty] | Объем=1*51,6*5
|  | Всего по позиции |  |  |  | 12: 5727.6 | [29 empty] | Всего по позиции
35 | ГЭСН15-01-019-05 | Гладкая облицовка стен, столбов, пилястр и откосов (без карнизных, плинтусных и угловых плиток) без установки плиток туалетного гарнитура на клее из сухих смесей: по кирпичу и бетону |  |  |  | 4: 100 м2; 5: 0.015; 6: 1; 7: 0.015 | [21 empty] | Гладкая облицовка стен, столбов, пилястр и откосов (без карнизных, плинтусных и угловых плиток) без установки плиток туалетного гарнитура на клее из сухих смесей: по кирпичу и бетону
|  | Объем=1,5 / 100 | [34 empty] | Объем=1,5 / 100
| 421/пр_2020_п.58_пп.б | При применении сметных норм, включенных в сборники ГЭСН (ФЕР, ТЕР), аналогичных технологическим процессам в новом строительстве, в том числе по возведению новых конструктивных элементов ОЗП=1,15; ЭМ=1,25 к расх.; ЗПМ=1,25; ТЗ=1,15; ТЗМ=1,25 | [42 empty] | При применении сметных норм, включенных в сборники ГЭСН (ФЕР, ТЕР), аналогичных технологическим процессам в новом строительстве, в том числе по возведению новых конструктивных элементов ОЗП=1,15; ЭМ=1,25 к расх.; ЗПМ=1,25; ТЗ=1,15; ТЗМ=1,25
| 1 | ОТ(ЗТ) |  |  |  | 4: чел.-ч; 7: 1.9882; 12: 740.28 | [23 empty] | ОТ(ЗТ)
| 1-100-36 | Средний разряд работы 3,6 |  |  |  | чел.-ч | 115.26 | 1.15 | 1.9882 |  |  | 372.33 |  | 740.28 | [24 empty] | Средний разряд работы 3,6
| 2 | ЭМ |  |  |  | 12: 2.84 | [23 empty] | ЭМ
|  | ОТм(ЗТм) |  |  |  | 4: чел.-ч; 7: 0.030937; 12: 10.86 | [23 empty] | ОТм(ЗТм)
| 91.06.05-011 | Погрузчики одноковшовые универсальные фронтальные пневмоколесные, номинальная вместимость основного ковша 2,6 м3, грузоподъемность 5 т |  |  |  | маш.-ч | 0.08 | 1.25 | 0.0015 |  |  | 1625.93 |  | 2.44 | [24 empty] | Погрузчики одноковшовые универсальные фронтальные пневмоколесные, номинальная вместимость основного ковша 2,6 м3, грузоподъемность 5 т
| 4-100-050 | ОТм(Зтм) Средний разряд машинистов 5 |  |  |  | чел.-ч | 0.08 | 1.25 | 0.0015 |  |  | 447.96 |  | 0.67 | [25 empty] | ОТм(Зтм) Средний разряд машинистов 5
| 91.06.06-048 | Подъемники одномачтовые, грузоподъемность до 500 кг, высота подъема 45 м |  |  |  | маш.-ч | 0.27 | 1.25 | 0.0050625 | 37.32 | 1.61 | 60.09 |  | 0.3 | [24 empty] | Подъемники одномачтовые, грузоподъемность до 500 кг, высота подъема 45 м
| 4-100-030 | ОТм(Зтм) Средний разряд машинистов 3 |  |  |  | чел.-ч | 0.27 | 1.25 | 0.0050625 |  |  | 346.15 |  | 1.75 | [25 empty] | ОТм(Зтм) Средний разряд машинистов 3
| 91.07.08-024 | Растворосмесители передвижные, объем барабана 65 л |  |  |  | маш.-ч | 1.3 | 1.25 | 0.024375 | 2.31 | 1.74 | 4.02 |  | 0.1 | [24 empty] | Растворосмесители передвижные, объем барабана 65 л
| 4-100-030 | ОТм(Зтм) Средний разряд машинистов 3 |  |  |  | чел.-ч | 1.3 | 1.25 | 0.024375 |  |  | 346.15 |  | 8.44 | [25 empty] | ОТм(Зтм) Средний разряд машинистов 3
| 4 | М |  |  |  | 12: 0.69 | [23 empty] | М
| 01.7.03.01-0001 | Вода |  |  |  | 4: м3; 5: 0.085; 7: 0.001275; 10: 30.78; 12: 0.04 | [24 empty] | Вода
| 01.7.20.08-0051 | Ветошь хлопчатобумажная цветная |  |  |  | кг | 0.5 |  | 0.0075 | 56.11 | 1.55 | 86.97 |  | 0.65 | [24 empty] | Ветошь хлопчатобумажная цветная
Н | 04.3.02.09 | Смесь сухая для заделки швов |  |  |  | 4: т; 5: 0.05; 7: 0.00075 | [26 empty] | Смесь сухая для заделки швов
Н | 06.2.05.04 | Плитки рядовые |  |  |  | 4: м2; 5: 100; 7: 1.5 | [26 empty] | Плитки рядовые
Н | 14.1.06.02 | Клей для облицовочных работ (сухая смесь) |  |  |  | 4: т; 5: 0.375; 7: 0.005625 | [26 empty] | Клей для облицовочных работ (сухая смесь)
|  | Итого прямые затраты |  |  |  | 12: 754.67 | [27 empty] | Итого прямые затраты
|  | ФОТ |  |  |  | 12: 751.14 | [28 empty] | ФОТ
| Пр/812-015.0-1, Приказ № 812/пр от 21.12.2020 п.25 | НР Отделочные работы |  |  |  | 4: %; 5: 100; 6: 0.9; 7: 90; 12: 676.03 | [28 empty] | НР Отделочные работы
| Пр/774-015.0, Приказ № 774/пр от 11.12.2020 п.16 | СП Отделочные работы |  |  |  | 4: %; 5: 49; 6: 0.85; 7: 41.65; 12: 312.85 | [28 empty] | СП Отделочные работы
|  | Всего по позиции |  |  |  | 10: 116236.67; 12: 1743.55 | [29 empty] | Всего по позиции
36 | ФСБЦ-14.1.06.02-0001 | Клей монтажный сухой для внутренних и наружных работ, водостойкий на основе цементного вяжущего, для облицовочных работ |  |  |  | т | 0.005625 | 1 | 0.005625 | 12041.6 | 1.24 | 14931.58 |  | 83.99 | [21 empty] | Клей монтажный сухой для внутренних и наружных работ, водостойкий на основе цементного вяжущего, для облицовочных работ
|  | Всего по позиции |  |  |  | 12: 83.99 | [29 empty] | Всего по позиции
37 | ФСБЦ-06.2.01.02-0041 | Плитка керамическая для внутренней облицовки стен, глазурованная, гладкая, цветная, толщина 7 мм |  |  |  | м2 | 1.5 | 1 | 1.5 | 498.7 | 1.19 | 593.45 |  | 890.18 | [21 empty] | Плитка керамическая для внутренней облицовки стен, глазурованная, гладкая, цветная, толщина 7 мм
|  | Всего по позиции |  |  |  | 12: 890.18 | [29 empty] | Всего по позиции
38 | ФСБЦ-04.3.02.09-0102 | Смеси сухие водостойкие для затирки межплиточных швов шириной 1-6 мм (различная цветовая гамма) |  |  |  | т | 0.00075 | 1 | 0.00075 | 37800.3 | 1.99 | 75222.6 |  | 56.42 | [21 empty] | Смеси сухие водостойкие для затирки межплиточных швов шириной 1-6 мм (различная цветовая гамма)
|  | Всего по позиции |  |  |  | 12: 56.42 | [29 empty] | Всего по позиции
Потолок | [34 empty] | Потолок
39 | ГЭСНр62-04-005-05 | Очистка вручную поверхности фасадов простых от перхлорвиниловых и масляных красок: с земли и лесов (прим.очистка поверхности потолка и стен) |  |  |  | 4: 100 м2; 5: 0.174; 6: 1; 7: 0.174 | [21 empty] | Очистка вручную поверхности фасадов простых от перхлорвиниловых и масляных красок: с земли и лесов (прим.очистка поверхности потолка и стен)
|  | Объем=17,4 / 100 | [34 empty] | Объем=17,4 / 100
| 1 | ОТ(ЗТ) |  |  |  | 4: чел.-ч; 7: 4.4718; 12: 1417.83 | [23 empty] | ОТ(ЗТ)
| 1-100-20 | Средний разряд работы 2,0 |  |  |  | 4: чел.-ч; 5: 25.7; 7: 4.4718; 10: 317.06; 12: 1417.83 | [24 empty] | Средний разряд работы 2,0
|  | Итого прямые затраты |  |  |  | 12: 1417.83 | [27 empty] | Итого прямые затраты
|  | ФОТ |  |  |  | 12: 1417.83 | [28 empty] | ФОТ
| Пр/812-096.0-1 | НР Малярные работы (ремонтно-строительные) |  |  |  | 4: %; 5: 90; 7: 90; 12: 1276.05 | [28 empty] | НР Малярные работы (ремонтно-строительные)
| Пр/774-096.0 | СП Малярные работы (ремонтно-строительные) |  |  |  | 4: %; 5: 46; 7: 46; 12: 652.2 | [28 empty] | СП Малярные работы (ремонтно-строительные)
|  | Всего по позиции |  |  |  | 10: 19230.34; 12: 3346.08 | [29 empty] | Всего по позиции
40 | ГЭСН15-01-047-15 | Устройство потолков: плитно-ячеистых по каркасу из оцинкованного профиля |  |  |  | 4: 100 м2; 5: 0.174; 6: 1; 7: 0.174 | [21 empty] | Устройство потолков: плитно-ячеистых по каркасу из оцинкованного профиля
|  | Объем=17,4 / 100 | [34 empty] | Объем=17,4 / 100
| 421/пр_2020_п.58_пп.б | При применении сметных норм, включенных в сборники ГЭСН (ФЕР, ТЕР), аналогичных технологическим процессам в новом строительстве, в том числе по возведению новых конструктивных элементов ОЗП=1,15; ЭМ=1,25 к расх.; ЗПМ=1,25; ТЗ=1,15; ТЗМ=1,25 | [42 empty] | При применении сметных норм, включенных в сборники ГЭСН (ФЕР, ТЕР), аналогичных технологическим процессам в новом строительстве, в том числе по возведению новых конструктивных элементов ОЗП=1,15; ЭМ=1,25 к расх.; ЗПМ=1,25; ТЗ=1,15; ТЗМ=1,25
| 1 | ОТ(ЗТ) |  |  |  | 4: чел.-ч; 7: 20.5022; 12: 7812.38 | [23 empty] | ОТ(ЗТ)
| 1-100-38 | Средний разряд работы 3,8 |  |  |  | чел.-ч | 102.46 | 1.15 | 20.5022 |  |  | 381.05 |  | 7812.38 | [24 empty] | Средний разряд работы 3,8
| 2 | ЭМ |  |  |  | 12: 678.83 | [23 empty] | ЭМ
|  | ОТм(ЗТм) |  |  |  | 4: чел.-ч; 7: 1.1615; 12: 445.5 | [23 empty] | ОТм(ЗТм)
| 91.06.06-048 | Подъемники одномачтовые, грузоподъемность до 500 кг, высота подъема 45 м |  |  |  | маш.-ч | 0.76 | 1.25 | 0.1653 | 37.32 | 1.61 | 60.09 |  | 9.93 | [24 empty] | Подъемники одномачтовые, грузоподъемность до 500 кг, высота подъема 45 м
| 4-100-030 | ОТм(Зтм) Средний разряд машинистов 3 |  |  |  | чел.-ч | 0.76 | 1.25 | 0.1653 |  |  | 346.15 |  | 57.22 | [25 empty] | ОТм(Зтм) Средний разряд машинистов 3
| 91.14.02-001 | Автомобили бортовые, грузоподъемность до 5 т |  |  |  | маш.-ч | 4.58 | 1.25 | 0.99615 |  |  | 671.49 |  | 668.9 | [24 empty] | Автомобили бортовые, грузоподъемность до 5 т
| 4-100-040 | ОТм(Зтм) Средний разряд машинистов 4 |  |  |  | чел.-ч | 4.58 | 1.25 | 0.99615 |  |  | 389.78 |  | 388.28 | [25 empty] | ОТм(Зтм) Средний разряд машинистов 4
| 4 | М |  |  |  | 12: 4.14 | [23 empty] | М
| 01.7.03.04-0001 | Электроэнергия |  |  |  | 4: кВт-ч; 5: 2.782; 7: 0.48407; 10: 8.56; 12: 4.14 | [24 empty] | Электроэнергия
Н | 01.6.04.02 | Панели потолочные с комплектующими |  |  |  | 4: м2; 5: 103; 7: 17.922 | [26 empty] | Панели потолочные с комплектующими
|  | Итого прямые затраты |  |  |  | 12: 8940.85 | [27 empty] | Итого прямые затраты
|  | ФОТ |  |  |  | 12: 8257.88 | [28 empty] | ФОТ
| Пр/812-015.0-1, Приказ № 812/пр от 21.12.2020 п.25 | НР Отделочные работы |  |  |  | 4: %; 5: 100; 6: 0.9; 7: 90; 12: 7432.09 | [28 empty] | НР Отделочные работы
| Пр/774-015.0, Приказ № 774/пр от 11.12.2020 п.16 | СП Отделочные работы |  |  |  | 4: %; 5: 49; 6: 0.85; 7: 41.65; 12: 3439.41 | [28 empty] | СП Отделочные работы
|  | Всего по позиции |  |  |  | 10: 113864.08; 12: 19812.35 | [29 empty] | Всего по позиции
41 | ФСБЦ-01.6.04.02-0011 | Панели потолочные декоративные из минерального волокна в комплекте с подвесной системой из оцинкованной стали, твердые, с прямой кромкой, класс пожарной опасности КМ1, класс звукопоглощения D-E, толщина 12 мм |  |  |  | м2 | 17.922 | 1 | 17.922 | 468.45 | 1.18 | 552.77 |  | 9906.74 | [21 empty] | Панели потолочные декоративные из минерального волокна в комплекте с подвесной системой из оцинкованной стали, твердые, с прямой кромкой, класс пожарной опасности КМ1, класс звукопоглощения D-E, толщина 12 мм
|  | Всего по позиции |  |  |  | 12: 9906.74 | [29 empty] | Всего по позиции
Двери | [34 empty] | Двери
42 | ГЭСН09-04-012-01 | Установка металлических дверных блоков в готовые проемы |  |  |  | 4: м2; 5: 2.1; 6: 1; 7: 2.1 | [21 empty] | Установка металлических дверных блоков в готовые проемы
| 421/пр_2020_п.58_пп.б | При применении сметных норм, включенных в сборники ГЭСН (ФЕР, ТЕР), аналогичных технологическим процессам в новом строительстве, в том числе по возведению новых конструктивных элементов ОЗП=1,15; ЭМ=1,25 к расх.; ЗПМ=1,25; ТЗ=1,15; ТЗМ=1,25 | [42 empty] | При применении сметных норм, включенных в сборники ГЭСН (ФЕР, ТЕР), аналогичных технологическим процессам в новом строительстве, в том числе по возведению новых конструктивных элементов ОЗП=1,15; ЭМ=1,25 к расх.; ЗПМ=1,25; ТЗ=1,15; ТЗМ=1,25
| 1 | ОТ(ЗТ) |  |  |  | 4: чел.-ч; 7: 5.796; 12: 2326.57 | [23 empty] | ОТ(ЗТ)
| 1-100-42 | Средний разряд работы 4,2 |  |  |  | чел.-ч | 2.4 | 1.15 | 5.796 |  |  | 401.41 |  | 2326.57 | [24 empty] | Средний разряд работы 4,2
| 2 | ЭМ |  |  |  | 12: 341.42 | [23 empty] | ЭМ
|  | ОТм(ЗТм) |  |  |  | 4: чел.-ч; 7: 0.44625; 12: 173.94 | [23 empty] | ОТм(ЗТм)
| 91.14.02-001 | Автомобили бортовые, грузоподъемность до 5 т |  |  |  | маш.-ч | 0.17 | 1.25 | 0.44625 |  |  | 671.49 |  | 299.65 | [24 empty] | Автомобили бортовые, грузоподъемность до 5 т
| 4-100-040 | ОТм(Зтм) Средний разряд машинистов 4 |  |  |  | чел.-ч | 0.17 | 1.25 | 0.44625 |  |  | 389.78 |  | 173.94 | [25 empty] | ОТм(Зтм) Средний разряд машинистов 4
| 91.17.04-233 | Аппараты сварочные для ручной дуговой сварки, сварочный ток до 350 А |  |  |  | маш.-ч | 0.4 | 1.25 | 1.05 |  |  | 39.78 |  | 41.77 | [24 empty] | Аппараты сварочные для ручной дуговой сварки, сварочный ток до 350 А
| 4 | М |  |  |  | 12: 1085.98 | [23 empty] | М
| 01.7.03.04-0001 | Электроэнергия |  |  |  | 4: кВт-ч; 5: 0.1384; 7: 0.29064; 10: 8.56; 12: 2.49 | [24 empty] | Электроэнергия
| 01.7.11.07-0227 | Электроды сварочные для сварки низколегированных и углеродистых сталей УОНИ 13/45, Э42А, диаметр 4-5 мм |  |  |  | кг | 0.1 |  | 0.21 | 155.63 | 0.9 | 140.07 |  | 29.41 | [24 empty] | Электроды сварочные для сварки низколегированных и углеродистых сталей УОНИ 13/45, Э42А, диаметр 4-5 мм
| 08.4.01.02-0011 | Детали закладные и накладные изготовленные без применения сварки, гнутья, сверления (пробивки) отверстий, поставляемые отдельно |  |  |  | т | 0.003 |  | 0.0063 | 115095.05 | 1.33 | 153076.42 |  | 964.38 | [24 empty] | Детали закладные и накладные изготовленные без применения сварки, гнутья, сверления (пробивки) отверстий, поставляемые отдельно
| 14.5.01.05-0011 | Герметик пенополиуретановый (пена монтажная) универсальный, объем 850 мл |  |  |  | шт | 0.1 |  | 0.21 | 377.99 | 1.13 | 427.13 |  | 89.7 | [24 empty] | Герметик пенополиуретановый (пена монтажная) универсальный, объем 850 мл
П,Н | 01.7.04.07 | Скобяные изделия |  |  |  | 4: компл; 5: 0; 7: 0 | [26 empty] | Скобяные изделия
Н | 07.1.01.03 | Блоки дверные металлические |  |  |  | 4: м2; 5: 1; 7: 2.1 | [26 empty] | Блоки дверные металлические
|  | Итого прямые затраты |  |  |  | 12: 3927.91 | [27 empty] | Итого прямые затраты
|  | ФОТ |  |  |  | 12: 2500.51 | [28 empty] | ФОТ
| Пр/812-009.0-1, Приказ № 812/пр от 21.12.2020 п.25 | НР Строительные металлические конструкции |  |  |  | 4: %; 5: 93; 6: 0.9; 7: 83.7; 12: 2092.93 | [28 empty] | НР Строительные металлические конструкции
| Пр/774-009.0, Приказ № 774/пр от 11.12.2020 п.16 | СП Строительные металлические конструкции |  |  |  | 4: %; 5: 62; 6: 0.85; 7: 52.7; 12: 1317.77 | [28 empty] | СП Строительные металлические конструкции
|  | Всего по позиции |  |  |  | 10: 3494.58; 12: 7338.61 | [29 empty] | Всего по позиции
43 | ФСБЦ-07.1.01.03-0001 | Блок дверной стальной внутренний однопольный, с замком-защелкой, без доводчика, площадь 2,1 м2 |  |  |  | м2 | 2.1 | 1 | 2.1 | 5494.74 | 1.42 | 7802.53 |  | 16385.31 | [21 empty] | Блок дверной стальной внутренний однопольный, с замком-защелкой, без доводчика, площадь 2,1 м2
|  | Всего по позиции |  |  |  | 12: 16385.31 | [29 empty] | Всего по позиции
44 | ФСБЦ-01.7.04.04-0044 | Замок накладной сувальдный механический, ригель прямоугольного сечения, механизм открывания изнутри ручкой, без защелки, без задвижки, количество ригелей 1, размеры ригеля 12х32 мм, в комплекте с запорной планкой |  |  |  | компл | 1 | 1 | 1 | 889.36 | 1.16 | 1031.66 |  | 1031.66 | [21 empty] | Замок накладной сувальдный механический, ригель прямоугольного сечения, механизм открывания изнутри ручкой, без защелки, без задвижки, количество ригелей 1, размеры ригеля 12х32 мм, в комплекте с запорной планкой
|  | Всего по позиции |  |  |  | 12: 1031.66 | [29 empty] | Всего по позиции
45 | ФСБЦ-01.7.04.10-0033 | Ручка-скоба стальная окрашенная, длина 100 мм |  |  |  | шт | 1 | 1 | 1 | 71.83 | 1.4 | 100.56 |  | 100.56 | [21 empty] | Ручка-скоба стальная окрашенная, длина 100 мм
|  | Всего по позиции |  |  |  | 12: 100.56 | [29 empty] | Всего по позиции
46 | ГЭСН09-04-012-02 | Установка дверного доводчика к металлическим дверям | [33 empty] | Установка дверного доводчика к металлическим дверям | bar: 4 to 7
| 421/пр_2020_п.58_пп.б | При применении сметных норм, включенных в сборники ГЭСН (ФЕР, ТЕР), аналогичных технологическим процессам в новом строительстве, в том числе по возведению новых конструктивных элементов ОЗП=1,15; ЭМ=1,25 к расх.; ЗПМ=1,25; ТЗ=1,15; ТЗМ=1,25 | [42 empty] | При применении сметных норм, включенных в сборники ГЭСН (ФЕР, ТЕР), аналогичных технологическим процессам в новом строительстве, в том числе по возведению новых конструктивных элементов ОЗП=1,15; ЭМ=1,25 к расх.; ЗПМ=1,25; ТЗ=1,15; ТЗМ=1,25
| 1 | ОТ(ЗТ) |  |  |  | 4: чел.-ч; 7: 1.2765; 12: 512.4 | [23 empty] | ОТ(ЗТ)
| 1-100-42 | Средний разряд работы 4,2 |  |  |  | чел.-ч | 1.11 | 1.15 | 1.2765 |  |  | 401.41 |  | 512.4 | [24 empty] | Средний разряд работы 4,2
| 2 | ЭМ |  |  |  | 12: 12.93 | [23 empty] | ЭМ
| 91.17.04-233 | Аппараты сварочные для ручной дуговой сварки, сварочный ток до 350 А |  |  |  | маш.-ч | 0.26 | 1.25 | 0.325 |  |  | 39.78 |  | 12.93 | [24 empty] | Аппараты сварочные для ручной дуговой сварки, сварочный ток до 350 А
| 4 | М |  |  |  | 12: 23.23 | [23 empty] | М
| 01.7.03.04-0001 | Электроэнергия |  |  |  | 4: кВт-ч; 5: 0.2132; 7: 0.2132; 10: 8.56; 12: 1.82 | [24 empty] | Электроэнергия
| 01.7.11.07-0227 | Электроды сварочные для сварки низколегированных и углеродистых сталей УОНИ 13/45, Э42А, диаметр 4-5 мм |  |  |  | кг | 0.07 |  | 0.07 | 155.63 | 0.9 | 140.07 |  | 9.8 | [24 empty] | Электроды сварочные для сварки низколегированных и углеродистых сталей УОНИ 13/45, Э42А, диаметр 4-5 мм
| 01.7.15.14-1046 | Шурупы самонарезающие стальные оцинкованные кровельные с шестигранной головкой и шайбой, наконечник сверло, диаметр 4,8 мм, длина 35 мм |  |  |  | 100 шт | 0.08 |  | 0.08 | 120.96 | 1.2 | 145.15 |  | 11.61 | [24 empty] | Шурупы самонарезающие стальные оцинкованные кровельные с шестигранной головкой и шайбой, наконечник сверло, диаметр 4,8 мм, длина 35 мм
Н | 01.7.04.01 | Доводчики дверные | [38 empty] | Доводчики дверные | bar: 4 to 5; 7
|  | Итого прямые затраты |  |  |  | 12: 548.56 | [27 empty] | Итого прямые затраты
|  | ФОТ |  |  |  | 12: 512.4 | [28 empty] | ФОТ
| Пр/812-009.0-1, Приказ № 812/пр от 21.12.2020 п.25 | НР Строительные металлические конструкции |  |  |  | 4: %; 5: 93; 6: 0.9; 7: 83.7; 12: 428.88 | [28 empty] | НР Строительные металлические конструкции
| Пр/774-009.0, Приказ № 774/пр от 11.12.2020 п.16 | СП Строительные металлические конструкции |  |  |  | 4: %; 5: 62; 6: 0.85; 7: 52.7; 12: 270.03 | [28 empty] | СП Строительные металлические конструкции
|  | Всего по позиции |  |  |  | 10: 1247.47; 12: 1247.47 | [29 empty] | Всего по позиции
47 | ФСБЦ-01.7.04.01-1006 | Доводчик дверной рычажный для распашных дверей шириной до 1250 мм, масса двери до 120 кг |  |  |  | шт | 1 | 1 | 1 | 2291.5 | 1.42 | 3253.93 |  | 3253.93 | [21 empty] | Доводчик дверной рычажный для распашных дверей шириной до 1250 мм, масса двери до 120 кг
|  | Всего по позиции |  |  |  | 12: 3253.93 | [29 empty] | Всего по позиции
48 | ГЭСН10-01-039-01 | Установка блоков в наружных и внутренних дверных проемах: в каменных стенах, площадь проема до 3 м2 |  |  |  | 4: 100 м2; 5: 0.018; 6: 1; 7: 0.018 | [21 empty] | Установка блоков в наружных и внутренних дверных проемах: в каменных стенах, площадь проема до 3 м2
|  | Объем=1,8 / 100 | [34 empty] | Объем=1,8 / 100
| 421/пр_2020_п.58_пп.б | При применении сметных норм, включенных в сборники ГЭСН (ФЕР, ТЕР), аналогичных технологическим процессам в новом строительстве, в том числе по возведению новых конструктивных элементов ОЗП=1,15; ЭМ=1,25 к расх.; ЗПМ=1,25; ТЗ=1,15; ТЗМ=1,25 | [42 empty] | При применении сметных норм, включенных в сборники ГЭСН (ФЕР, ТЕР), аналогичных технологическим процессам в новом строительстве, в том числе по возведению новых конструктивных элементов ОЗП=1,15; ЭМ=1,25 к расх.; ЗПМ=1,25; ТЗ=1,15; ТЗМ=1,25
| 1 | ОТ(ЗТ) |  |  |  | 4: чел.-ч; 7: 1.8533; 12: 690.03 | [23 empty] | ОТ(ЗТ)
| 1-100-36 | Средний разряд работы 3,6 |  |  |  | чел.-ч | 89.53 | 1.15 | 1.8533 |  |  | 372.33 |  | 690.03 | [24 empty] | Средний разряд работы 3,6
| 2 | ЭМ |  |  |  | 12: 311.23 | [23 empty] | ЭМ
|  | ОТм(ЗТм) |  |  |  | 4: чел.-ч; 7: 0.2934; 12: 148.11 | [23 empty] | ОТм(ЗТм)
| 91.05.01-017 | Краны башенные, грузоподъемность 8 т |  |  |  | маш.-ч | 9.69 | 1.25 | 0.21802 |  |  | 1038.57 |  | 226.43 | [24 empty] | Краны башенные, грузоподъемность 8 т
| 4-100-060 | ОТм(Зтм) Средний разряд машинистов 6 |  |  |  | чел.-ч | 9.69 | 1.25 | 0.21802 |  |  | 523.58 |  | 114.15 | [25 empty] | ОТм(Зтм) Средний разряд машинистов 6
| 91.05.05-015 | Краны на автомобильном ходу, грузоподъемность 16 т |  |  |  | маш.-ч | 1.52 | 1.25 | 0.0342 |  |  | 1671.1 |  | 57.15 | [24 empty] | Краны на автомобильном ходу, грузоподъемность 16 т
| 4-100-060 | ОТм(Зтм) Средний разряд машинистов 6 |  |  |  | чел.-ч | 1.52 | 1.25 | 0.0342 |  |  | 523.58 |  | 17.91 | [25 empty] | ОТм(Зтм) Средний разряд машинистов 6
| 91.14.02-001 | Автомобили бортовые, грузоподъемность до 5 т |  |  |  | маш.-ч | 1.83 | 1.25 | 0.041175 |  |  | 671.49 |  | 27.65 | [24 empty] | Автомобили бортовые, грузоподъемность до 5 т
| 4-100-040 | ОТм(Зтм) Средний разряд машинистов 4 |  |  |  | чел.-ч | 1.83 | 1.25 | 0.041175 |  |  | 389.78 |  | 16.05 | [25 empty] | ОТм(Зтм) Средний разряд машинистов 4
| 4 | М |  |  |  | 12: 187.63 | [23 empty] | М
| 01.7.14.01-0002 | Герметик пенополиуретановый (пена монтажная) универсальный, объем 1000 мл |  |  |  | шт | 32.4 |  | 0.5832 | 241.35 | 1.13 | 272.73 |  | 159.06 | [24 empty] | Герметик пенополиуретановый (пена монтажная) универсальный, объем 1000 мл
| 01.7.15.06-0111 | Гвозди строительные |  |  |  | т | 0.00413 |  | 7.43e-05 | 70296.2 | 1.2 | 84355.44 |  | 6.27 | [24 empty] | Гвозди строительные
| 04.3.01.07-0027 | Раствор штукатурный, известковый, М200 |  |  |  | м3 | 0.105 |  | 0.00189 | 3878.19 | 1.22 | 4731.39 |  | 8.94 | [24 empty] | Раствор штукатурный, известковый, М200
| 11.1.03.06-0071 | Доска обрезная хвойных пород, естественной влажности, длина 2-6,5 м, ширина 100-250 мм, толщина 25 мм, сорт III |  |  |  | м3 | 0.08 |  | 0.00144 | 5764.42 | 1.61 | 9280.72 |  | 13.36 | [24 empty] | Доска обрезная хвойных пород, естественной влажности, длина 2-6,5 м, ширина 100-250 мм, толщина 25 мм, сорт III
П,Н | 01.7.04.07 | Скобяные изделия |  |  |  | 4: компл; 5: 0; 7: 0 | [26 empty] | Скобяные изделия
П,Н | 01.7.15.07 | Крепёжные изделия |  |  |  | 4: кг; 5: 0; 7: 0 | [26 empty] | Крепёжные изделия
Н | 11.2.02.01 | Блоки дверные |  |  |  | 4: м2; 5: 100; 7: 1.8 | [26 empty] | Блоки дверные
|  | Итого прямые затраты |  |  |  | 12: 1337 | [27 empty] | Итого прямые затраты
|  | ФОТ |  |  |  | 12: 838.14 | [28 empty] | ФОТ
| Пр/812-010.0-1, Приказ № 812/пр от 21.12.2020 п.25 | НР Деревянные конструкции |  |  |  | 4: %; 5: 108; 6: 0.9; 7: 97.2; 12: 814.67 | [28 empty] | НР Деревянные конструкции
| Пр/774-010.0, Приказ № 774/пр от 11.12.2020 п.16 | СП Деревянные конструкции |  |  |  | 4: %; 5: 55; 6: 0.85; 7: 46.75; 12: 391.83 | [28 empty] | СП Деревянные конструкции
|  | Всего по позиции |  |  |  | 10: 141305.56; 12: 2543.5 | [29 empty] | Всего по позиции
49 | ФСБЦ-11.2.02.01-1094 | Блок дверной деревянный внутренний распашной глухой, площадь до 2,0 м2, материал комбинированный с покрытием из полимерных пленок |  |  |  | м2 | 1.8 | 1 | 1.8 | 3027.77 | 1.5 | 4541.66 |  | 8174.99 | [21 empty] | Блок дверной деревянный внутренний распашной глухой, площадь до 2,0 м2, материал комбинированный с покрытием из полимерных пленок
|  | Всего по позиции |  |  |  | 12: 8174.99 | [29 empty] | Всего по позиции
50 | ФСБЦ-01.7.04.04-0011 | Замок врезной, тип ЗВ4, с цилиндровым механизмом |  |  |  | компл | 1 | 1 | 1 | 636.84 | 1.16 | 738.73 |  | 738.73 | [21 empty] | Замок врезной, тип ЗВ4, с цилиндровым механизмом
|  | Всего по позиции |  |  |  | 12: 738.73 | [29 empty] | Всего по позиции
51 | ГЭСН10-01-060-01 | Установка и крепление наличников |  |  |  | 4: 100 м; 5: 0.049; 6: 1; 7: 0.049 | [21 empty] | Установка и крепление наличников
|  | Объем=4,9 / 100 | [34 empty] | Объем=4,9 / 100
| 421/пр_2020_п.58_пп.б | При применении сметных норм, включенных в сборники ГЭСН (ФЕР, ТЕР), аналогичных технологическим процессам в новом строительстве, в том числе по возведению новых конструктивных элементов ОЗП=1,15; ЭМ=1,25 к расх.; ЗПМ=1,25; ТЗ=1,15; ТЗМ=1,25 | [42 empty] | При применении сметных норм, включенных в сборники ГЭСН (ФЕР, ТЕР), аналогичных технологическим процессам в новом строительстве, в том числе по возведению новых конструктивных элементов ОЗП=1,15; ЭМ=1,25 к расх.; ЗПМ=1,25; ТЗ=1,15; ТЗМ=1,25
| 1 | ОТ(ЗТ) |  |  |  | 4: чел.-ч; 7: 0.44066; 12: 146.12 | [23 empty] | ОТ(ЗТ)
| 1-100-25 | Средний разряд работы 2,5 |  |  |  | чел.-ч | 7.82 | 1.15 | 0.44066 |  |  | 331.6 |  | 146.12 | [24 empty] | Средний разряд работы 2,5
| 2 | ЭМ |  |  |  | 12: 1.65 | [23 empty] | ЭМ
|  | ОТм(ЗТм) |  |  |  | 4: чел.-ч; 7: 0.00245; 12: 0.95 | [23 empty] | ОТм(ЗТм)
| 91.14.02-001 | Автомобили бортовые, грузоподъемность до 5 т |  |  |  | маш.-ч | 0.04 | 1.25 | 0.00245 |  |  | 671.49 |  | 1.65 | [24 empty] | Автомобили бортовые, грузоподъемность до 5 т
| 4-100-040 | ОТм(Зтм) Средний разряд машинистов 4 |  |  |  | чел.-ч | 0.04 | 1.25 | 0.00245 |  |  | 389.78 |  | 0.95 | [25 empty] | ОТм(Зтм) Средний разряд машинистов 4
| 4 | М |  |  |  | 12: 2.94 | [23 empty] | М
| 01.7.15.06-0111 | Гвозди строительные |  |  |  | т | 0.00071 |  | 3.48e-05 | 70296.2 | 1.2 | 84355.44 |  | 2.94 | [24 empty] | Гвозди строительные
Н | 11.1.01.10 | Наличники |  |  |  | 4: м; 5: 112; 7: 5.488 | [26 empty] | Наличники
|  | Итого прямые затраты |  |  |  | 12: 151.66 | [27 empty] | Итого прямые затраты
|  | ФОТ |  |  |  | 12: 147.07 | [28 empty] | ФОТ
| Пр/812-010.0-1, Приказ № 812/пр от 21.12.2020 п.25 | НР Деревянные конструкции |  |  |  | 4: %; 5: 108; 6: 0.9; 7: 97.2; 12: 142.95 | [28 empty] | НР Деревянные конструкции
| Пр/774-010.0, Приказ № 774/пр от 11.12.2020 п.16 | СП Деревянные конструкции |  |  |  | 4: %; 5: 55; 6: 0.85; 7: 46.75; 12: 68.76 | [28 empty] | СП Деревянные конструкции
|  | Всего по позиции |  |  |  | 10: 7415.71; 12: 363.37 | [29 empty] | Всего по позиции
52 | ФСБЦ-11.1.01.10-0001 | Наличник из древесины хвойных пород (ель, сосна), тип Н-1, Н-2, ширина 30-35 мм, толщина 10-15 мм |  |  |  | м | 5.488 | 1 | 5.488 | 21.31 | 1.61 | 34.31 |  | 188.29 | [21 empty] | Наличник из древесины хвойных пород (ель, сосна), тип Н-1, Н-2, ширина 30-35 мм, толщина 10-15 мм
|  | Всего по позиции |  |  |  | 12: 188.29 | [29 empty] | Всего по позиции
53 | ГЭСН10-01-048-01 | Установка рейки-добора |  |  |  | 4: шт; 5: 3; 6: 1; 7: 3 | [21 empty] | Установка рейки-добора
| 421/пр_2020_п.58_пп.б | При применении сметных норм, включенных в сборники ГЭСН (ФЕР, ТЕР), аналогичных технологическим процессам в новом строительстве, в том числе по возведению новых конструктивных элементов ОЗП=1,15; ЭМ=1,25 к расх.; ЗПМ=1,25; ТЗ=1,15; ТЗМ=1,25 | [42 empty] | При применении сметных норм, включенных в сборники ГЭСН (ФЕР, ТЕР), аналогичных технологическим процессам в новом строительстве, в том числе по возведению новых конструктивных элементов ОЗП=1,15; ЭМ=1,25 к расх.; ЗПМ=1,25; ТЗ=1,15; ТЗМ=1,25
| 1 | ОТ(ЗТ) |  |  |  | 4: чел.-ч; 7: 0.414; 12: 132.47 | [23 empty] | ОТ(ЗТ)
| 1-100-21 | Средний разряд работы 2,1 |  |  |  | чел.-ч | 0.12 | 1.15 | 0.414 |  |  | 319.97 |  | 132.47 | [24 empty] | Средний разряд работы 2,1
П,Н | 11.1.03.01 | Бруски обрезные |  |  |  | 4: м3; 5: 0; 7: 0 | [26 empty] | Бруски обрезные
|  | Итого прямые затраты |  |  |  | 12: 132.47 | [27 empty] | Итого прямые затраты
|  | ФОТ |  |  |  | 12: 132.47 | [28 empty] | ФОТ
| Пр/812-010.0-1, Приказ № 812/пр от 21.12.2020 п.25 | НР Деревянные конструкции |  |  |  | 4: %; 5: 108; 6: 0.9; 7: 97.2; 12: 128.76 | [28 empty] | НР Деревянные конструкции
| Пр/774-010.0, Приказ № 774/пр от 11.12.2020 п.16 | СП Деревянные конструкции |  |  |  | 4: %; 5: 55; 6: 0.85; 7: 46.75; 12: 61.93 | [28 empty] | СП Деревянные конструкции
|  | Всего по позиции |  |  |  | 10: 107.72; 12: 323.16 | [29 empty] | Всего по позиции
54 | ФСБЦ-11.2.09.01-0001 | Плиты древесностружечные ламинированные с тисненой поверхностью, размеры 2440х1830 мм, толщина 10 мм, декор бежевый, серый, белый |  |  |  | 100 м2 | 0.01 | 1 | 0.01 | 21444.91 | 1.05 | 22517.16 |  | 225.17 | [21 empty] | Плиты древесностружечные ламинированные с тисненой поверхностью, размеры 2440х1830 мм, толщина 10 мм, декор бежевый, серый, белый
|  | Объем=1 / 100 | [34 empty] | Объем=1 / 100
|  | Всего по позиции |  |  |  | 12: 225.17 | [29 empty] | Всего по позиции
Окна | [34 empty] | Окна
55 | ГЭСНр56-01-003-04 | Снятие подоконных досок: пластиковых |  |  |  | 4: 100 м2; 5: 0.009; 6: 1; 7: 0.009 | [21 empty] | Снятие подоконных досок: пластиковых
|  | Объем=0,9 / 100 | [34 empty] | Объем=0,9 / 100
| 1 | ОТ(ЗТ) |  |  |  | 4: чел.-ч; 7: 0.1323; 12: 41.6 | [23 empty] | ОТ(ЗТ)
| 1-100-19 | Средний разряд работы 1,9 |  |  |  | 4: чел.-ч; 5: 14.7; 7: 0.1323; 10: 314.44; 12: 41.6 | [24 empty] | Средний разряд работы 1,9
Н | 999-9900 | Строительный мусор |  |  |  | 4: т; 5: 0.7; 7: 0.0063 | [26 empty] | Строительный мусор
|  | Итого прямые затраты |  |  |  | 12: 41.6 | [27 empty] | Итого прямые затраты
|  | ФОТ |  |  |  | 12: 41.6 | [28 empty] | ФОТ
| Пр/812-090.0-1 | НР Проемы (ремонтно-строительные) |  |  |  | 4: %; 5: 90; 7: 90; 12: 37.44 | [28 empty] | НР Проемы (ремонтно-строительные)
| Пр/774-090.0 | СП Проемы (ремонтно-строительные) |  |  |  | 4: %; 5: 47; 7: 47; 12: 19.55 | [28 empty] | СП Проемы (ремонтно-строительные)
|  | Всего по позиции |  |  |  | 10: 10954.44; 12: 98.59 | [29 empty] | Всего по позиции
56 | ГЭСН15-01-050-04 | Демонтаж : Облицовка оконных и дверных откосов декоративным бумажно-слоистым пластиком или листами из синтетических материалов на клее |  |  |  | 4: 100 м2; 5: 0.032; 6: 1; 7: 0.032 | [21 empty] | Демонтаж : Облицовка оконных и дверных откосов декоративным бумажно-слоистым пластиком или листами из синтетических материалов на клее
|  | Объем=3,2 / 100 | [34 empty] | Объем=3,2 / 100
| 648/пр_2022_п.144_т.2_стр.1_стб.3 | Демонтаж (разборка) сборных бетонных и железобетонных строительных конструкций ОЗП=0,8; ЭМ=0,8 к расх.; ЗПМ=0,8; МАТ=0 к расх.; ТЗ=0,8; ТЗМ=0,8 | [42 empty] | Демонтаж (разборка) сборных бетонных и железобетонных строительных конструкций ОЗП=0,8; ЭМ=0,8 к расх.; ЗПМ=0,8; МАТ=0 к расх.; ТЗ=0,8; ТЗМ=0,8
| 1 | ОТ(ЗТ) |  |  |  | 4: чел.-ч; 7: 4.2926; 12: 1579.51 | [23 empty] | ОТ(ЗТ)
| 1-100-35 | Средний разряд работы 3,5 |  |  |  | чел.-ч | 167.68 | 0.8 | 4.2926 |  |  | 367.96 |  | 1579.51 | [24 empty] | Средний разряд работы 3,5
| 2 | ЭМ |  |  |  | 12: 0.87 | [23 empty] | ЭМ
|  | ОТм(ЗТм) |  |  |  | 4: чел.-ч; 7: 0.003584; 12: 1.29 | [23 empty] | ОТм(ЗТм)
| 91.06.05-013 | Автопогрузчики вилочные, грузоподъемность 2 т |  |  |  | маш.-ч | 0.017 | 0.8 | 0.0004352 |  |  | 474.14 |  | 0.21 | [24 empty] | Автопогрузчики вилочные, грузоподъемность 2 т
| 4-100-040 | ОТм(Зтм) Средний разряд машинистов 4 |  |  |  | чел.-ч | 0.017 | 0.8 | 0.0004352 |  |  | 389.78 |  | 0.17 | [25 empty] | ОТм(Зтм) Средний разряд машинистов 4
| 91.06.06-048 | Подъемники одномачтовые, грузоподъемность до 500 кг, высота подъема 45 м |  |  |  | маш.-ч | 0.093 | 0.8 | 0.0023808 | 37.32 | 1.61 | 60.09 |  | 0.14 | [24 empty] | Подъемники одномачтовые, грузоподъемность до 500 кг, высота подъема 45 м
| 4-100-030 | ОТм(Зтм) Средний разряд машинистов 3 |  |  |  | чел.-ч | 0.093 | 0.8 | 0.0023808 |  |  | 346.15 |  | 0.82 | [25 empty] | ОТм(Зтм) Средний разряд машинистов 3
| 91.14.02-001 | Автомобили бортовые, грузоподъемность до 5 т |  |  |  | маш.-ч | 0.03 | 0.8 | 0.000768 |  |  | 671.49 |  | 0.52 | [24 empty] | Автомобили бортовые, грузоподъемность до 5 т
| 4-100-040 | ОТм(Зтм) Средний разряд машинистов 4 |  |  |  | чел.-ч | 0.03 | 0.8 | 0.000768 |  |  | 389.78 |  | 0.3 | [25 empty] | ОТм(Зтм) Средний разряд машинистов 4
| 4 | М |  |  |  | 12: 0 | [23 empty] | М
| 01.7.03.04-0001 | Электроэнергия |  |  |  | кВт-ч | 0.182 | 0 | 0 |  |  | 8.56 |  | 0 | [24 empty] | Электроэнергия
| 01.7.20.08-0051 | Ветошь хлопчатобумажная цветная |  |  |  | кг | 0.2 | 0 | 0 | 56.11 | 1.55 | 86.97 |  | 0 | [24 empty] | Ветошь хлопчатобумажная цветная
| 14.1.02.03-0002 | Клей, марка ПВА |  |  |  | кг | 30 | 0 | 0 |  |  | 103.68 |  | 0 | [24 empty] | Клей, марка ПВА
| 14.4.01.02-0012 | Грунтовка укрепляющая, глубокого проникновения, быстросохнущая, паропроницаемая |  |  |  | кг | 8.9 | 0 | 0 | 68.29 | 1.85 | 126.34 |  | 0 | [24 empty] | Грунтовка укрепляющая, глубокого проникновения, быстросохнущая, паропроницаемая
Н | 11.2.11.01 | Листы облицовочные декоративные |  |  |  | 4: м2; 5: 105; 6: 0; 7: 0 | [26 empty] | Листы облицовочные декоративные
|  | Итого прямые затраты |  |  |  | 12: 1581.67 | [27 empty] | Итого прямые затраты
|  | ФОТ |  |  |  | 12: 1580.8 | [28 empty] | ФОТ
| Пр/812-015.0-1, Приказ № 812/пр от 21.12.2020 п.25 | НР Отделочные работы |  |  |  | 4: %; 5: 100; 6: 0.9; 7: 90; 12: 1422.72 | [28 empty] | НР Отделочные работы
| Пр/774-015.0, Приказ № 774/пр от 11.12.2020 п.16 | СП Отделочные работы |  |  |  | 4: %; 5: 49; 6: 0.85; 7: 41.65; 12: 658.4 | [28 empty] | СП Отделочные работы
|  | Всего по позиции |  |  |  | 10: 114462.19; 12: 3662.79 | [29 empty] | Всего по позиции
57 | ГЭСН10-01-035-03 | Установка подоконных досок из ПВХ: в каменных стенах толщиной свыше 0,51 м |  |  |  | 4: 100 м; 5: 0.015; 6: 1; 7: 0.015 | [21 empty] | Установка подоконных досок из ПВХ: в каменных стенах толщиной свыше 0,51 м
|  | Объем=1,5 / 100 | [34 empty] | Объем=1,5 / 100
| 421/пр_2020_п.58_пп.б | При применении сметных норм, включенных в сборники ГЭСН (ФЕР, ТЕР), аналогичных технологическим процессам в новом строительстве, в том числе по возведению новых конструктивных элементов ОЗП=1,15; ЭМ=1,25 к расх.; ЗПМ=1,25; ТЗ=1,15; ТЗМ=1,25 | [42 empty] | При применении сметных норм, включенных в сборники ГЭСН (ФЕР, ТЕР), аналогичных технологическим процессам в новом строительстве, в том числе по возведению новых конструктивных элементов ОЗП=1,15; ЭМ=1,25 к расх.; ЗПМ=1,25; ТЗ=1,15; ТЗМ=1,25
| 1 | ОТ(ЗТ) |  |  |  | 4: чел.-ч; 7: 0.33827; 12: 117.09 | [23 empty] | ОТ(ЗТ)
| 1-100-30 | Средний разряд работы 3,0 |  |  |  | чел.-ч | 19.61 | 1.15 | 0.33827 |  |  | 346.15 |  | 117.09 | [24 empty] | Средний разряд работы 3,0
| 2 | ЭМ |  |  |  | 12: 3.61 | [23 empty] | ЭМ
|  | ОТм(ЗТм) |  |  |  | 4: чел.-ч; 7: 0.0065625; 12: 2.5 | [23 empty] | ОТм(ЗТм)
| 91.06.06-048 | Подъемники одномачтовые, грузоподъемность до 500 кг, высота подъема 45 м |  |  |  | маш.-ч | 0.07 | 1.25 | 0.0013125 | 37.32 | 1.61 | 60.09 |  | 0.08 | [24 empty] | Подъемники одномачтовые, грузоподъемность до 500 кг, высота подъема 45 м
| 4-100-030 | ОТм(Зтм) Средний разряд машинистов 3 |  |  |  | чел.-ч | 0.07 | 1.25 | 0.0013125 |  |  | 346.15 |  | 0.45 | [25 empty] | ОТм(Зтм) Средний разряд машинистов 3
| 91.14.02-001 | Автомобили бортовые, грузоподъемность до 5 т |  |  |  | маш.-ч | 0.28 | 1.25 | 0.00525 |  |  | 671.49 |  | 3.53 | [24 empty] | Автомобили бортовые, грузоподъемность до 5 т
| 4-100-040 | ОТм(Зтм) Средний разряд машинистов 4 |  |  |  | чел.-ч | 0.28 | 1.25 | 0.00525 |  |  | 389.78 |  | 2.05 | [25 empty] | ОТм(Зтм) Средний разряд машинистов 4
| 4 | М |  |  |  | 12: 304.94 | [23 empty] | М
| 01.7.14.01-0002 | Герметик пенополиуретановый (пена монтажная) универсальный, объем 1000 мл |  |  |  | шт | 68.03 |  | 1.0205 | 241.35 | 1.13 | 272.73 |  | 278.31 | [24 empty] | Герметик пенополиуретановый (пена монтажная) универсальный, объем 1000 мл
| 11.3.03.15-0021 | Клинья пластиковые монтажные |  |  |  | 100 шт | 4 |  | 0.06 | 369.8 | 1.2 | 443.76 |  | 26.63 | [24 empty] | Клинья пластиковые монтажные
П,Н | 11.3.03.01 | Доски подоконные ПВХ |  |  |  | 4: м; 5: 0; 7: 0 | [26 empty] | Доски подоконные ПВХ
П,Н | 11.3.03.14-1000 | Заглушки торцевые двусторонние к подоконной доске из ПВХ, цвет белый, размеры 40х480 мм |  |  |  | 4: 10 шт; 5: 0; 7: 0 | [26 empty] | Заглушки торцевые двусторонние к подоконной доске из ПВХ, цвет белый, размеры 40х480 мм
|  | Итого прямые затраты |  |  |  | 12: 428.14 | [27 empty] | Итого прямые затраты
|  | ФОТ |  |  |  | 12: 119.59 | [28 empty] | ФОТ
| Пр/812-010.0-1, Приказ № 812/пр от 21.12.2020 п.25 | НР Деревянные конструкции |  |  |  | 4: %; 5: 108; 6: 0.9; 7: 97.2; 12: 116.24 | [28 empty] | НР Деревянные конструкции
| Пр/774-010.0, Приказ № 774/пр от 11.12.2020 п.16 | СП Деревянные конструкции |  |  |  | 4: %; 5: 55; 6: 0.85; 7: 46.75; 12: 55.91 | [28 empty] | СП Деревянные конструкции
|  | Всего по позиции |  |  |  | 10: 40019.33; 12: 600.29 | [29 empty] | Всего по позиции
58 | ФСБЦ-11.3.03.14-1000 | Заглушки торцевые двусторонние к подоконной доске из ПВХ, цвет белый, размеры 40х480 мм |  |  |  | 10 шт | 0.2 | 1 | 0.2 | 326.12 | 1.2 | 391.34 |  | 78.27 | [21 empty] | Заглушки торцевые двусторонние к подоконной доске из ПВХ, цвет белый, размеры 40х480 мм
|  | Объем=2 / 10 | [34 empty] | Объем=2 / 10
|  | Всего по позиции |  |  |  | 12: 78.27 | [29 empty] | Всего по позиции
59 | ФСБЦ-11.3.03.01-0012 | Доска подоконная из ПВХ, ширина 700 мм (прим 600 мм) |  |  |  | м | 1.5 | 1 | 1.5 |  |  | 1033.13 |  | 1549.7 | [21 empty] | Доска подоконная из ПВХ, ширина 700 мм (прим 600 мм)
|  | Всего по позиции |  |  |  | 12: 1549.7 | [29 empty] | Всего по позиции
60 | ГЭСН15-01-050-04 | Облицовка оконных и дверных откосов декоративным бумажно-слоистым пластиком или листами из синтетических материалов на клее |  |  |  | 4: 100 м2; 5: 0.032; 6: 1; 7: 0.032 | [21 empty] | Облицовка оконных и дверных откосов декоративным бумажно-слоистым пластиком или листами из синтетических материалов на клее
|  | Объем=3,2 / 100 | [34 empty] | Объем=3,2 / 100
| 421/пр_2020_п.58_пп.б | При применении сметных норм, включенных в сборники ГЭСН (ФЕР, ТЕР), аналогичных технологическим процессам в новом строительстве, в том числе по возведению новых конструктивных элементов ОЗП=1,15; ЭМ=1,25 к расх.; ЗПМ=1,25; ТЗ=1,15; ТЗМ=1,25 | [42 empty] | При применении сметных норм, включенных в сборники ГЭСН (ФЕР, ТЕР), аналогичных технологическим процессам в новом строительстве, в том числе по возведению новых конструктивных элементов ОЗП=1,15; ЭМ=1,25 к расх.; ЗПМ=1,25; ТЗ=1,15; ТЗМ=1,25
| 1 | ОТ(ЗТ) |  |  |  | 4: чел.-ч; 7: 6.1706; 12: 2270.54 | [23 empty] | ОТ(ЗТ)
| 1-100-35 | Средний разряд работы 3,5 |  |  |  | чел.-ч | 167.68 | 1.15 | 6.1706 |  |  | 367.96 |  | 2270.54 | [24 empty] | Средний разряд работы 3,5
| 2 | ЭМ |  |  |  | 12: 1.35 | [23 empty] | ЭМ
|  | ОТм(ЗТм) |  |  |  | 4: чел.-ч; 7: 0.0056; 12: 2.03 | [23 empty] | ОТм(ЗТм)
| 91.06.05-013 | Автопогрузчики вилочные, грузоподъемность 2 т |  |  |  | маш.-ч | 0.017 | 1.25 | 0.00068 |  |  | 474.14 |  | 0.32 | [24 empty] | Автопогрузчики вилочные, грузоподъемность 2 т
| 4-100-040 | ОТм(Зтм) Средний разряд машинистов 4 |  |  |  | чел.-ч | 0.017 | 1.25 | 0.00068 |  |  | 389.78 |  | 0.27 | [25 empty] | ОТм(Зтм) Средний разряд машинистов 4
| 91.06.06-048 | Подъемники одномачтовые, грузоподъемность до 500 кг, высота подъема 45 м |  |  |  | маш.-ч | 0.093 | 1.25 | 0.00372 | 37.32 | 1.61 | 60.09 |  | 0.22 | [24 empty] | Подъемники одномачтовые, грузоподъемность до 500 кг, высота подъема 45 м
| 4-100-030 | ОТм(Зтм) Средний разряд машинистов 3 |  |  |  | чел.-ч | 0.093 | 1.25 | 0.00372 |  |  | 346.15 |  | 1.29 | [25 empty] | ОТм(Зтм) Средний разряд машинистов 3
| 91.14.02-001 | Автомобили бортовые, грузоподъемность до 5 т |  |  |  | маш.-ч | 0.03 | 1.25 | 0.0012 |  |  | 671.49 |  | 0.81 | [24 empty] | Автомобили бортовые, грузоподъемность до 5 т
| 4-100-040 | ОТм(Зтм) Средний разряд машинистов 4 |  |  |  | чел.-ч | 0.03 | 1.25 | 0.0012 |  |  | 389.78 |  | 0.47 | [25 empty] | ОТм(Зтм) Средний разряд машинистов 4
| 4 | М |  |  |  | 12: 136.12 | [23 empty] | М
| 01.7.03.04-0001 | Электроэнергия |  |  |  | 4: кВт-ч; 5: 0.182; 7: 0.005824; 10: 8.56; 12: 0.05 | [24 empty] | Электроэнергия
| 01.7.20.08-0051 | Ветошь хлопчатобумажная цветная |  |  |  | кг | 0.2 |  | 0.0064 | 56.11 | 1.55 | 86.97 |  | 0.56 | [24 empty] | Ветошь хлопчатобумажная цветная
| 14.1.02.03-0002 | Клей, марка ПВА |  |  |  | 4: кг; 5: 30; 7: 0.96; 10: 103.68; 12: 99.53 | [24 empty] | Клей, марка ПВА
| 14.4.01.02-0012 | Грунтовка укрепляющая, глубокого проникновения, быстросохнущая, паропроницаемая |  |  |  | кг | 8.9 |  | 0.2848 | 68.29 | 1.85 | 126.34 |  | 35.98 | [24 empty] | Грунтовка укрепляющая, глубокого проникновения, быстросохнущая, паропроницаемая
Н | 11.2.11.01 | Листы облицовочные декоративные |  |  |  | 4: м2; 5: 105; 7: 3.36 | [26 empty] | Листы облицовочные декоративные
|  | Итого прямые затраты |  |  |  | 12: 2410.04 | [27 empty] | Итого прямые затраты
|  | ФОТ |  |  |  | 12: 2272.57 | [28 empty] | ФОТ
| Пр/812-015.0-1, Приказ № 812/пр от 21.12.2020 п.25 | НР Отделочные работы |  |  |  | 4: %; 5: 100; 6: 0.9; 7: 90; 12: 2045.31 | [28 empty] | НР Отделочные работы
| Пр/774-015.0, Приказ № 774/пр от 11.12.2020 п.16 | СП Отделочные работы |  |  |  | 4: %; 5: 49; 6: 0.85; 7: 41.65; 12: 946.53 | [28 empty] | СП Отделочные работы
|  | Всего по позиции |  |  |  | 10: 168808.75; 12: 5401.88 | [29 empty] | Всего по позиции
61 | ФСБЦ-11.3.03.05-0011 | Сэндвич-панель для откосов, сердцевина из пенополистирола, облицовка с двух сторон листами из ПВХ, цвет белый, толщина 10 мм |  |  |  | м2 | 3.36 | 1 | 3.36 | 335.17 | 1.56 | 522.87 |  | 1756.84 | [21 empty] | Сэндвич-панель для откосов, сердцевина из пенополистирола, облицовка с двух сторон листами из ПВХ, цвет белый, толщина 10 мм
|  | Всего по позиции |  |  |  | 12: 1756.84 | [29 empty] | Всего по позиции
62 | ГЭСН10-01-036-01 | Установка уголков ПВХ на клее |  |  |  | 4: 100 м; 5: 0.064; 6: 1; 7: 0.064 | [21 empty] | Установка уголков ПВХ на клее
|  | Объем=6,4 / 100 | [34 empty] | Объем=6,4 / 100
| 421/пр_2020_п.58_пп.б | При применении сметных норм, включенных в сборники ГЭСН (ФЕР, ТЕР), аналогичных технологическим процессам в новом строительстве, в том числе по возведению новых конструктивных элементов ОЗП=1,15; ЭМ=1,25 к расх.; ЗПМ=1,25; ТЗ=1,15; ТЗМ=1,25 | [42 empty] | При применении сметных норм, включенных в сборники ГЭСН (ФЕР, ТЕР), аналогичных технологическим процессам в новом строительстве, в том числе по возведению новых конструктивных элементов ОЗП=1,15; ЭМ=1,25 к расх.; ЗПМ=1,25; ТЗ=1,15; ТЗМ=1,25
| 1 | ОТ(ЗТ) |  |  |  | 4: чел.-ч; 7: 0.49312; 12: 170.69 | [23 empty] | ОТ(ЗТ)
| 1-100-30 | Средний разряд работы 3,0 |  |  |  | чел.-ч | 6.7 | 1.15 | 0.49312 |  |  | 346.15 |  | 170.69 | [24 empty] | Средний разряд работы 3,0
| 4 | М |  |  |  | 12: 18.84 | [23 empty] | М
| 14.1.04.02-0011 | Клей, марка 88-Н |  |  |  | кг | 0.8 |  | 0.0512 | 234.33 | 1.57 | 367.9 |  | 18.84 | [24 empty] | Клей, марка 88-Н
Н | 11.3.03.13 | Уголок ПВХ |  |  |  | 4: п.м; 5: 100; 7: 6.4 | [26 empty] | Уголок ПВХ
|  | Итого прямые затраты |  |  |  | 12: 189.53 | [27 empty] | Итого прямые затраты
|  | ФОТ |  |  |  | 12: 170.69 | [28 empty] | ФОТ
| Пр/812-010.0-1, Приказ № 812/пр от 21.12.2020 п.25 | НР Деревянные конструкции |  |  |  | 4: %; 5: 108; 6: 0.9; 7: 97.2; 12: 165.91 | [28 empty] | НР Деревянные конструкции
| Пр/774-010.0, Приказ № 774/пр от 11.12.2020 п.16 | СП Деревянные конструкции |  |  |  | 4: %; 5: 55; 6: 0.85; 7: 46.75; 12: 79.8 | [28 empty] | СП Деревянные конструкции
|  | Всего по позиции |  |  |  | 10: 6800.63; 12: 435.24 | [29 empty] | Всего по позиции
63 | ФСБЦ-11.3.03.13-0045 | Уголки из ПВХ, размеры 30х30 мм (прим.20х40х3 мм) |  |  |  | 10 м | 0.64 | 1 | 0.64 | 188.79 | 1.2 | 226.55 |  | 144.99 | [21 empty] | Уголки из ПВХ, размеры 30х30 мм (прим.20х40х3 мм)
|  | Объем=6,4 / 10 | [34 empty] | Объем=6,4 / 10
|  | Всего по позиции |  |  |  | 12: 144.99 | [29 empty] | Всего по позиции
|  | Итоги по разделу 1 Строительные работы : | [43 empty] | Итоги по разделу 1 Строительные работы :
|  | Всего прямые затраты (справочно) |  |  |  | 12: 180006.45 | [32 empty] | Всего прямые затраты (справочно)
|  | в том числе: | [44 empty] | в том числе:
|  | Оплата труда рабочих |  |  |  | 12: 63948.26 | [32 empty] | Оплата труда рабочих
|  | Эксплуатация машин |  |  |  | 12: 2666.7 | [32 empty] | Эксплуатация машин
|  | Оплата труда машинистов (Отм) |  |  |  | 12: 3217.81 | [32 empty] | Оплата труда машинистов (Отм)
|  | Материалы |  |  |  | 12: 110173.68 | [32 empty] | Материалы
|  | Строительные работы |  |  |  | 12: 271647.57 | [32 empty] | Строительные работы
|  | в том числе: | [44 empty] | в том числе:
|  | оплата труда |  |  |  | 12: 63948.26 | [32 empty] | оплата труда
|  | эксплуатация машин и механизмов |  |  |  | 12: 2666.7 | [32 empty] | эксплуатация машин и механизмов
|  | оплата труда машинистов (Отм) |  |  |  | 12: 3217.81 | [32 empty] | оплата труда машинистов (Отм)
|  | материалы |  |  |  | 12: 110173.68 | [32 empty] | материалы
|  | накладные расходы |  |  |  | 12: 61298.33 | [32 empty] | накладные расходы
|  | сметная прибыль |  |  |  | 12: 30342.79 | [32 empty] | сметная прибыль
|  | Всего ФОТ (справочно) |  |  |  | 12: 67166.07 | [32 empty] | Всего ФОТ (справочно)
|  | Всего накладные расходы (справочно) |  |  |  | 12: 61298.33 | [32 empty] | Всего накладные расходы (справочно)
|  | Всего сметная прибыль (справочно) |  |  |  | 12: 30342.79 | [32 empty] | Всего сметная прибыль (справочно)
|  | Всего по разделу 1 Строительные работы |  |  |  | 12: 271647.57 | [33 empty] | Всего по разделу 1 Строительные работы
|  | справочно: | [44 empty] | справочно:
|  | Затраты труда рабочих |  |  |  | 7: 175,7917675 | [34 empty] | Затраты труда рабочих
|  | Затраты труда машинистов |  |  |  | 7: 8,695037 | [34 empty] | Затраты труда машинистов
Раздел 2. Электромонтажные работы | [33 empty] | Раздел 2. Электромонтажные работы
Демонтажные работы | [34 empty] | Демонтажные работы
64 | ГЭСНр67-01-004-05 | Демонтаж: светильников для люминесцентных ламп |  |  |  | 4: 100 шт; 5: 0.03; 6: 1; 7: 0.03 | [21 empty] | Демонтаж: светильников для люминесцентных ламп
|  | Объем=3 / 100 | [34 empty] | Объем=3 / 100
| 1 | ОТ(ЗТ) |  |  |  | 4: чел.-ч; 7: 0.5367; 12: 174.85 | [23 empty] | ОТ(ЗТ)
| 1-100-23 | Средний разряд работы 2,3 |  |  |  | 4: чел.-ч; 5: 17.89; 7: 0.5367; 10: 325.79; 12: 174.85 | [24 empty] | Средний разряд работы 2,3
| 2 | ЭМ |  |  |  | 12: 0.14 | [23 empty] | ЭМ
|  | ОТм(ЗТм) |  |  |  | 4: чел.-ч; 7: 0.0024; 12: 0.83 | [23 empty] | ОТм(ЗТм)
| 91.06.06-048 | Подъемники одномачтовые, грузоподъемность до 500 кг, высота подъема 45 м |  |  |  | маш.-ч | 0.08 |  | 0.0024 | 37.32 | 1.61 | 60.09 |  | 0.14 | [24 empty] | Подъемники одномачтовые, грузоподъемность до 500 кг, высота подъема 45 м
| 4-100-030 | ОТм(Зтм) Средний разряд машинистов 3 |  |  |  | 4: чел.-ч; 5: 0.08; 7: 0.0024; 10: 346.15; 12: 0.83 | [25 empty] | ОТм(Зтм) Средний разряд машинистов 3
|  | Итого прямые затраты |  |  |  | 12: 175.82 | [27 empty] | Итого прямые затраты
|  | ФОТ |  |  |  | 12: 175.68 | [28 empty] | ФОТ
| Пр/812-101.0-1 | НР Электромонтажные работы (ремонтно-строительные) |  |  |  | 4: %; 5: 91; 7: 91; 12: 159.87 | [28 empty] | НР Электромонтажные работы (ремонтно-строительные)
| Пр/774-101.0 | СП Электромонтажные работы (ремонтно-строительные) |  |  |  | 4: %; 5: 48; 7: 48; 12: 84.33 | [28 empty] | СП Электромонтажные работы (ремонтно-строительные)
|  | Всего по позиции |  |  |  | 10: 14000.67; 12: 420.02 | [29 empty] | Всего по позиции
65 | ГЭСНр67-01-001-01 | Демонтаж: скрытой электропроводки |  |  |  | 4: 100 м; 5: 0.1; 6: 1; 7: 0.1 | [21 empty] | Демонтаж: скрытой электропроводки
|  | Объем=10 / 100 | [34 empty] | Объем=10 / 100
| 1 | ОТ(ЗТ) |  |  |  | 4: чел.-ч; 7: 0.254; 12: 80.53 | [23 empty] | ОТ(ЗТ)
| 1-100-20 | Средний разряд работы 2,0 |  |  |  | 4: чел.-ч; 5: 2.54; 7: 0.254; 10: 317.06; 12: 80.53 | [24 empty] | Средний разряд работы 2,0
Н | 999-9900 | Строительный мусор |  |  |  | 4: т; 5: 0.004; 7: 0.0004 | [26 empty] | Строительный мусор
|  | Итого прямые затраты |  |  |  | 12: 80.53 | [27 empty] | Итого прямые затраты
|  | ФОТ |  |  |  | 12: 80.53 | [28 empty] | ФОТ
| Пр/812-101.0-1 | НР Электромонтажные работы (ремонтно-строительные) |  |  |  | 4: %; 5: 91; 7: 91; 12: 73.28 | [28 empty] | НР Электромонтажные работы (ремонтно-строительные)
| Пр/774-101.0 | СП Электромонтажные работы (ремонтно-строительные) |  |  |  | 4: %; 5: 48; 7: 48; 12: 38.65 | [28 empty] | СП Электромонтажные работы (ремонтно-строительные)
|  | Всего по позиции |  |  |  | 10: 1924.6; 12: 192.46 | [29 empty] | Всего по позиции
66 | ГЭСНр67-01-004-01 | Демонтаж: выключателей, розеток |  |  |  | 4: 100 шт; 5: 0.08; 6: 1; 7: 0.08 | [21 empty] | Демонтаж: выключателей, розеток
|  | Объем=8 / 100 | [34 empty] | Объем=8 / 100
| 1 | ОТ(ЗТ) |  |  |  | 4: чел.-ч; 7: 0.4672; 12: 148.13 | [23 empty] | ОТ(ЗТ)
| 1-100-20 | Средний разряд работы 2,0 |  |  |  | 4: чел.-ч; 5: 5.84; 7: 0.4672; 10: 317.06; 12: 148.13 | [24 empty] | Средний разряд работы 2,0
|  | Итого прямые затраты |  |  |  | 12: 148.13 | [27 empty] | Итого прямые затраты
|  | ФОТ |  |  |  | 12: 148.13 | [28 empty] | ФОТ
| Пр/812-101.0-1 | НР Электромонтажные работы (ремонтно-строительные) |  |  |  | 4: %; 5: 91; 7: 91; 12: 134.8 | [28 empty] | НР Электромонтажные работы (ремонтно-строительные)
| Пр/774-101.0 | СП Электромонтажные работы (ремонтно-строительные) |  |  |  | 4: %; 5: 48; 7: 48; 12: 71.1 | [28 empty] | СП Электромонтажные работы (ремонтно-строительные)
|  | Всего по позиции |  |  |  | 10: 4425.38; 12: 354.03 | [29 empty] | Всего по позиции
Монтажные работы | [34 empty] | Монтажные работы
67 | ГЭСНм08-03-594-17 | Светильник в подвесных потолках, устанавливаемый: на закладных деталях, количество ламп в светильнике свыше 2 до 4 |  |  |  | 4: 100 шт; 5: 0.06; 6: 1; 7: 0.06 | [21 empty] | Светильник в подвесных потолках, устанавливаемый: на закладных деталях, количество ламп в светильнике свыше 2 до 4
|  | Объем=6 / 100 | [34 empty] | Объем=6 / 100
| 1 | ОТ(ЗТ) |  |  |  | 4: чел.-ч; 7: 7.872; 12: 3159.9 | [23 empty] | ОТ(ЗТ)
| 1-100-42 | Средний разряд работы 4,2 |  |  |  | 4: чел.-ч; 5: 131.2; 7: 7.872; 10: 401.41; 12: 3159.9 | [24 empty] | Средний разряд работы 4,2
| 2 | ЭМ |  |  |  | 12: 139.15 | [23 empty] | ЭМ
|  | ОТм(ЗТм) |  |  |  | 4: чел.-ч; 7: 0.1188; 12: 54.25 | [23 empty] | ОТм(ЗТм)
| 91.05.05-015 | Краны на автомобильном ходу, грузоподъемность 16 т |  |  |  | 4: маш.-ч; 5: 0.99; 7: 0.0594; 10: 1671.1; 12: 99.26 | [24 empty] | Краны на автомобильном ходу, грузоподъемность 16 т
| 4-100-060 | ОТм(Зтм) Средний разряд машинистов 6 |  |  |  | 4: чел.-ч; 5: 0.99; 7: 0.0594; 10: 523.58; 12: 31.1 | [25 empty] | ОТм(Зтм) Средний разряд машинистов 6
| 91.14.02-001 | Автомобили бортовые, грузоподъемность до 5 т |  |  |  | 4: маш.-ч; 5: 0.99; 7: 0.0594; 10: 671.49; 12: 39.89 | [24 empty] | Автомобили бортовые, грузоподъемность до 5 т
| 4-100-040 | ОТм(Зтм) Средний разряд машинистов 4 |  |  |  | 4: чел.-ч; 5: 0.99; 7: 0.0594; 10: 389.78; 12: 23.15 | [25 empty] | ОТм(Зтм) Средний разряд машинистов 4
| 4 | М |  |  |  | 12: 15.41 | [23 empty] | М
| 01.7.06.05-0041 | Ленты изоляционные хлопчатобумажные прорезиненные для электромонтажных и ремонтных работ, цвет черный, ширина 20 мм, толщина 0,35 мм |  |  |  | м | 35 |  | 2.1 | 5.87 | 0.95 | 5.58 |  | 11.72 | [24 empty] | Ленты изоляционные хлопчатобумажные прорезиненные для электромонтажных и ремонтных работ, цвет черный, ширина 20 мм, толщина 0,35 мм
| 01.7.06.07-0002 | Ленты монтажные из пластмассы для бандажирования проводов, скрепляются пластмассовыми кнопками, ширина 10 мм |  |  |  | 10 м | 1 |  | 0.06 | 37.71 | 1.63 | 61.47 |  | 3.69 | [24 empty] | Ленты монтажные из пластмассы для бандажирования проводов, скрепляются пластмассовыми кнопками, ширина 10 мм
|  | Итого прямые затраты |  |  |  | 12: 3368.71 | [27 empty] | Итого прямые затраты
67.1 | 421/пр_2020_п.75_пп.а | Вспомогательные ненормируемые материальные ресурсы |  |  |  | 4: %; 5: 2; 7: 2; 12: 63.2 | [35 empty] | Вспомогательные ненормируемые материальные ресурсы
|  | ФОТ |  |  |  | 12: 3214.15 | [28 empty] | ФОТ
| Пр/812-049.3-1 | НР Электротехнические установки на других объектах |  |  |  | 4: %; 5: 97; 7: 97; 12: 3117.73 | [28 empty] | НР Электротехнические установки на других объектах
| Пр/774-049.3 | СП Электротехнические установки на других объектах |  |  |  | 4: %; 5: 51; 7: 51; 12: 1639.22 | [28 empty] | СП Электротехнические установки на других объектах
|  | Всего по позиции |  |  |  | 10: 136481; 12: 8188.86 | [29 empty] | Всего по позиции
68 | ТЦ_20.3.03.07_52_5262328856_05.02.2025_02_1 | Светильник светодиодный |  |  |  | шт | 6 | 1 | 6 |  |  | 2752.3 |  | 16513.8 | [21 empty] | Светильник светодиодный
|  | Цена=3260/1,22*1,03 | [48 empty] | Цена=3260/1,22*1,03
|  | Всего по позиции |  |  |  | 12: 16513.8 | [29 empty] | Всего по позиции
69 | ФСБЦ-20.5.02.06-0002 | Коробки разветвительные для открытой проводки, размеры 100х100х50 мм |  |  |  | 10 шт | 0.3 | 1 | 0.3 | 671.87 | 0.94 | 631.56 |  | 189.47 | [21 empty] | Коробки разветвительные для открытой проводки, размеры 100х100х50 мм
|  | Объем=3 / 10 | [34 empty] | Объем=3 / 10
|  | Всего по позиции |  |  |  | 12: 189.47 | [29 empty] | Всего по позиции
70 | ФСБЦ-20.1.02.04-0023 | Колодки клеммные винтовые, диаметр 10 мм |  |  |  | 10 шт | 3 | 1 | 3 | 439.84 | 1.38 | 606.98 |  | 1820.94 | [21 empty] | Колодки клеммные винтовые, диаметр 10 мм
|  | Объем=30 / 10 | [34 empty] | Объем=30 / 10
|  | Всего по позиции |  |  |  | 12: 1820.94 | [29 empty] | Всего по позиции
71 | ГЭСН46-03-011-01 | Пробивка в кирпичных стенах борозд площадью сечения: до 20 см2 |  |  |  | 4: 100 м; 5: 0.25; 6: 1; 7: 0.25 | [21 empty] | Пробивка в кирпичных стенах борозд площадью сечения: до 20 см2
|  | Объем=25 / 100 | [34 empty] | Объем=25 / 100
| 1 | ОТ(ЗТ) |  |  |  | 4: чел.-ч; 7: 3.5; 12: 1303.16 | [23 empty] | ОТ(ЗТ)
| 1-100-36 | Средний разряд работы 3,6 |  |  |  | 4: чел.-ч; 5: 14; 7: 3.5; 10: 372.33; 12: 1303.16 | [24 empty] | Средний разряд работы 3,6
| 2 | ЭМ |  |  |  | 12: 201.85 | [23 empty] | ЭМ
| 91.18.01-508 | Компрессоры винтовые передвижные с электродвигателем, давление до 1 МПа (10 атм), производительность до 5 м3/мин |  |  |  | маш.-ч | 4.06 |  | 1.015 | 115.43 | 1.67 | 192.77 |  | 195.66 | [24 empty] | Компрессоры винтовые передвижные с электродвигателем, давление до 1 МПа (10 атм), производительность до 5 м3/мин
| 91.21.10-002 | Молотки отбойные пневматические при работе от передвижных компрессоров |  |  |  | 4: маш.-ч; 5: 8.12; 7: 2.03; 10: 3.05; 12: 6.19 | [24 empty] | Молотки отбойные пневматические при работе от передвижных компрессоров
|  | Итого прямые затраты |  |  |  | 12: 1505.01 | [27 empty] | Итого прямые затраты
|  | ФОТ |  |  |  | 12: 1303.16 | [28 empty] | ФОТ
| Пр/812-040.1-1 | НР Работы по реконструкции зданий и сооружений: усиление и замена существующих конструкций, возведение отдельных конструктивных элементов |  |  |  | 4: %; 5: 103; 7: 103; 12: 1342.25 | [28 empty] | НР Работы по реконструкции зданий и сооружений: усиление и замена существующих конструкций, возведение отдельных конструктивных элементов
| Пр/774-040.1 | СП Работы по реконструкции зданий и сооружений: усиление и замена существующих конструкций, возведение отдельных конструктивных элементов |  |  |  | 4: %; 5: 59; 7: 59; 12: 768.86 | [28 empty] | СП Работы по реконструкции зданий и сооружений: усиление и замена существующих конструкций, возведение отдельных конструктивных элементов
|  | Всего по позиции |  |  |  | 10: 14464.48; 12: 3616.12 | [29 empty] | Всего по позиции
72 | ГЭСНм08-02-409-09 | Труба гофрированная ПВХ для защиты проводов и кабелей по установленным конструкциям, по стенам, колоннам, потолкам, основанию пола |  |  |  | 4: 100 м; 5: 0.5; 6: 1; 7: 0.5 | [21 empty] | Труба гофрированная ПВХ для защиты проводов и кабелей по установленным конструкциям, по стенам, колоннам, потолкам, основанию пола
|  | Объем=50 / 100 | [34 empty] | Объем=50 / 100
| 1 | ОТ(ЗТ) |  |  |  | 4: чел.-ч; 7: 7.8; 12: 2805.05 | [23 empty] | ОТ(ЗТ)
| 2-100-02 | Рабочий 2 разряда |  |  |  | 4: чел.-ч; 5: 0.02; 7: 0.01; 10: 317.06; 12: 3.17 | [24 empty] | Рабочий 2 разряда
| 2-100-03 | Рабочий 3 разряда |  |  |  | 4: чел.-ч; 5: 10.75; 7: 5.375; 10: 346.15; 12: 1860.56 | [24 empty] | Рабочий 3 разряда
| 2-100-04 | Рабочий 4 разряда |  |  |  | 4: чел.-ч; 5: 4.83; 7: 2.415; 10: 389.78; 12: 941.32 | [24 empty] | Рабочий 4 разряда
| 2 | ЭМ |  |  |  | 12: 3.36 | [23 empty] | ЭМ
|  | ОТм(ЗТм) |  |  |  | 4: чел.-ч; 7: 0.005; 12: 1.95 | [23 empty] | ОТм(ЗТм)
| 91.14.02-001 | Автомобили бортовые, грузоподъемность до 5 т |  |  |  | 4: маш.-ч; 5: 0.01; 7: 0.005; 10: 671.49; 12: 3.36 | [24 empty] | Автомобили бортовые, грузоподъемность до 5 т
| 4-100-040 | ОТм(Зтм) Средний разряд машинистов 4 |  |  |  | 4: чел.-ч; 5: 0.01; 7: 0.005; 10: 389.78; 12: 1.95 | [25 empty] | ОТм(Зтм) Средний разряд машинистов 4
| 4 | М |  |  |  | 12: 95.5 | [23 empty] | М
| 01.7.03.04-0001 | Электроэнергия |  |  |  | 4: кВт-ч; 5: 4.42; 7: 2.21; 10: 8.56; 12: 18.92 | [24 empty] | Электроэнергия
| 01.7.15.07-0152 | Дюбели пластмассовые с шурупами, диаметр 6 мм, длина 35 мм, диаметр шурупа 3,5 мм, длина шурупа 50 мм |  |  |  | 100 шт | 2.09 |  | 1.045 | 52.34 | 1.4 | 73.28 |  | 76.58 | [24 empty] | Дюбели пластмассовые с шурупами, диаметр 6 мм, длина 35 мм, диаметр шурупа 3,5 мм, длина шурупа 50 мм
|  | Итого прямые затраты |  |  |  | 12: 2905.86 | [27 empty] | Итого прямые затраты
72.1 | 421/пр_2020_п.75_пп.а | Вспомогательные ненормируемые материальные ресурсы |  |  |  | 4: %; 5: 2; 7: 2; 12: 56.1 | [35 empty] | Вспомогательные ненормируемые материальные ресурсы
|  | ФОТ |  |  |  | 12: 2807 | [28 empty] | ФОТ
| Пр/812-049.3-1 | НР Электротехнические установки на других объектах |  |  |  | 4: %; 5: 97; 7: 97; 12: 2722.79 | [28 empty] | НР Электротехнические установки на других объектах
| Пр/774-049.3 | СП Электротехнические установки на других объектах |  |  |  | 4: %; 5: 51; 7: 51; 12: 1431.57 | [28 empty] | СП Электротехнические установки на других объектах
|  | Всего по позиции |  |  |  | 10: 14232.64; 12: 7116.32 | [29 empty] | Всего по позиции
73 | ФСБЦ-24.3.01.02-0002 | Трубы гибкие гофрированные, легкие, из самозатухающего ПВХ, с протяжкой, номинальный диаметр 25 мм |  |  |  | м | 20 | 1 | 20 | 21.32 | 1.05 | 22.39 |  | 447.8 | [21 empty] | Трубы гибкие гофрированные, легкие, из самозатухающего ПВХ, с протяжкой, номинальный диаметр 25 мм
|  | Всего по позиции |  |  |  | 12: 447.8 | [29 empty] | Всего по позиции
74 | ФСБЦ-24.3.01.02-0001 | Трубы гибкие гофрированные, легкие, из самозатухающего ПВХ, с протяжкой, номинальный диаметр 20 мм (прим.16 мм) |  |  |  | м | 30 | 1 | 30 | 12.11 | 1.05 | 12.72 |  | 381.6 | [21 empty] | Трубы гибкие гофрированные, легкие, из самозатухающего ПВХ, с протяжкой, номинальный диаметр 20 мм (прим.16 мм)
|  | Всего по позиции |  |  |  | 12: 381.6 | [29 empty] | Всего по позиции
75 | ГЭСНм08-02-148-01 | Кабель до 35 кВ в проложенных трубах, блоках и коробах, масса 1 м кабеля: до 1 кг |  |  |  | 4: 100 м; 5: 0.5; 6: 1; 7: 0.5 | [21 empty] | Кабель до 35 кВ в проложенных трубах, блоках и коробах, масса 1 м кабеля: до 1 кг
|  | Объем=50 / 100 | [34 empty] | Объем=50 / 100
| 1 | ОТ(ЗТ) |  |  |  | 4: чел.-ч; 7: 4.96; 12: 1890.01 | [23 empty] | ОТ(ЗТ)
| 1-100-38 | Средний разряд работы 3,8 |  |  |  | 4: чел.-ч; 5: 9.92; 7: 4.96; 10: 381.05; 12: 1890.01 | [24 empty] | Средний разряд работы 3,8
| 2 | ЭМ |  |  |  | 12: 253.88 | [23 empty] | ЭМ
|  | ОТм(ЗТм) |  |  |  | 4: чел.-ч; 7: 0.2; 12: 91.34 | [23 empty] | ОТм(ЗТм)
| 91.05.05-015 | Краны на автомобильном ходу, грузоподъемность 16 т |  |  |  | 4: маш.-ч; 5: 0.2; 7: 0.1; 10: 1671.1; 12: 167.11 | [24 empty] | Краны на автомобильном ходу, грузоподъемность 16 т
| 4-100-060 | ОТм(Зтм) Средний разряд машинистов 6 |  |  |  | 4: чел.-ч; 5: 0.2; 7: 0.1; 10: 523.58; 12: 52.36 | [25 empty] | ОТм(Зтм) Средний разряд машинистов 6
| 91.06.01-003 | Домкраты гидравлические, грузоподъемность 63-100 т |  |  |  | 4: маш.-ч; 5: 2.4; 7: 1.2; 10: 2.65; 12: 3.18 | [24 empty] | Домкраты гидравлические, грузоподъемность 63-100 т
| 91.06.03-061 | Лебедки электрические тяговым усилием до 12,26 кН (1,25 т) |  |  |  | маш.-ч | 2.4 |  | 1.2 | 8.84 | 1.55 | 13.7 |  | 16.44 | [24 empty] | Лебедки электрические тяговым усилием до 12,26 кН (1,25 т)
| 91.14.02-001 | Автомобили бортовые, грузоподъемность до 5 т |  |  |  | 4: маш.-ч; 5: 0.2; 7: 0.1; 10: 671.49; 12: 67.15 | [24 empty] | Автомобили бортовые, грузоподъемность до 5 т
| 4-100-040 | ОТм(Зтм) Средний разряд машинистов 4 |  |  |  | 4: чел.-ч; 5: 0.2; 7: 0.1; 10: 389.78; 12: 38.98 | [25 empty] | ОТм(Зтм) Средний разряд машинистов 4
| 4 | М |  |  |  | 12: 381.04 | [23 empty] | М
| 01.7.06.07-0002 | Ленты монтажные из пластмассы для бандажирования проводов, скрепляются пластмассовыми кнопками, ширина 10 мм |  |  |  | 10 м | 0.096 |  | 0.048 | 37.71 | 1.63 | 61.47 |  | 2.95 | [24 empty] | Ленты монтажные из пластмассы для бандажирования проводов, скрепляются пластмассовыми кнопками, ширина 10 мм
| 10.3.02.03-0011 | Припои оловянно-свинцовые бессурьмянистые, марка ПОС30 |  |  |  | кг | 0.5 |  | 0.25 | 931.11 | 1.61 | 1499.09 |  | 374.77 | [24 empty] | Припои оловянно-свинцовые бессурьмянистые, марка ПОС30
| 14.4.03.03-0002 | Лак битумный БТ-123 |  |  |  | т | 6e-05 |  | 3e-05 | 82698.14 | 1.34 | 110815.51 |  | 3.32 | [24 empty] | Лак битумный БТ-123
|  | Итого прямые затраты |  |  |  | 12: 2616.27 | [27 empty] | Итого прямые затраты
75.1 | 421/пр_2020_п.75_пп.а | Вспомогательные ненормируемые материальные ресурсы |  |  |  | 4: %; 5: 2; 7: 2; 12: 37.8 | [35 empty] | Вспомогательные ненормируемые материальные ресурсы
|  | ФОТ |  |  |  | 12: 1981.35 | [28 empty] | ФОТ
| Пр/812-049.3-1 | НР Электротехнические установки на других объектах |  |  |  | 4: %; 5: 97; 7: 97; 12: 1921.91 | [28 empty] | НР Электротехнические установки на других объектах
| Пр/774-049.3 | СП Электротехнические установки на других объектах |  |  |  | 4: %; 5: 51; 7: 51; 12: 1010.49 | [28 empty] | СП Электротехнические установки на других объектах
|  | Всего по позиции |  |  |  | 10: 11172.94; 12: 5586.47 | [29 empty] | Всего по позиции
76 | ФСБЦ-21.1.06.09-0234 | Кабель силовой с медными жилами ВВГнг(A)-LS 5х2,5ок(N, PE)-660 |  |  |  | 1000 м | 0.0204 | 1 | 0.0204 | 118424.42 | 1.15 | 136188.08 |  | 2778.24 | [21 empty] | Кабель силовой с медными жилами ВВГнг(A)-LS 5х2,5ок(N, PE)-660
|  | Объем=(20*1,02) / 1000 | [34 empty] | Объем=(20*1,02) / 1000
|  | Всего по позиции |  |  |  | 12: 2778.24 | [29 empty] | Всего по позиции
77 | ФСБЦ-21.1.06.09-0151 | Кабель силовой с медными жилами ВВГнг(A)-LS 3х1,5ок(N, PE)-660 |  |  |  | 1000 м | 0.0306 | 1 | 0.0306 | 47048.63 | 1.15 | 54105.92 |  | 1655.64 | [21 empty] | Кабель силовой с медными жилами ВВГнг(A)-LS 3х1,5ок(N, PE)-660
|  | Объем=(30*1,02) / 1000 | [34 empty] | Объем=(30*1,02) / 1000
|  | Всего по позиции |  |  |  | 12: 1655.64 | [29 empty] | Всего по позиции
78 | ГЭСНм08-02-403-03 | Провод групповой в защитной оболочке или кабель трех-пятижильный: под штукатурку по стенам или в бороздах |  |  |  | 4: 100 м; 5: 0.5; 6: 1; 7: 0.5 | [21 empty] | Провод групповой в защитной оболочке или кабель трех-пятижильный: под штукатурку по стенам или в бороздах
|  | Объем=50 / 100 | [34 empty] | Объем=50 / 100
| 1 | ОТ(ЗТ) |  |  |  | 4: чел.-ч; 7: 8.25; 12: 3143.66 | [23 empty] | ОТ(ЗТ)
| 1-100-38 | Средний разряд работы 3,8 |  |  |  | 4: чел.-ч; 5: 16.5; 7: 8.25; 10: 381.05; 12: 3143.66 | [24 empty] | Средний разряд работы 3,8
| 2 | ЭМ |  |  |  | 12: 23.42 | [23 empty] | ЭМ
|  | ОТм(ЗТм) |  |  |  | 4: чел.-ч; 7: 0.02; 12: 9.14 | [23 empty] | ОТм(ЗТм)
| 91.05.05-015 | Краны на автомобильном ходу, грузоподъемность 16 т |  |  |  | 4: маш.-ч; 5: 0.02; 7: 0.01; 10: 1671.1; 12: 16.71 | [24 empty] | Краны на автомобильном ходу, грузоподъемность 16 т
| 4-100-060 | ОТм(Зтм) Средний разряд машинистов 6 |  |  |  | 4: чел.-ч; 5: 0.02; 7: 0.01; 10: 523.58; 12: 5.24 | [25 empty] | ОТм(Зтм) Средний разряд машинистов 6
| 91.14.02-001 | Автомобили бортовые, грузоподъемность до 5 т |  |  |  | 4: маш.-ч; 5: 0.02; 7: 0.01; 10: 671.49; 12: 6.71 | [24 empty] | Автомобили бортовые, грузоподъемность до 5 т
| 4-100-040 | ОТм(Зтм) Средний разряд машинистов 4 |  |  |  | 4: чел.-ч; 5: 0.02; 7: 0.01; 10: 389.78; 12: 3.9 | [25 empty] | ОТм(Зтм) Средний разряд машинистов 4
| 4 | М |  |  |  | 12: 150.12 | [23 empty] | М
| 03.1.01.01-0002 | Гипс строительный Г-3 |  |  |  | т | 0.01 |  | 0.005 | 4338.27 | 1.16 | 5032.39 |  | 25.16 | [24 empty] | Гипс строительный Г-3
| 14.4.02.04-0142 | Краска масляная МА-0115, мумия, сурик железный |  |  |  | кг | 0.3 |  | 0.15 | 79.88 | 1.73 | 138.19 |  | 20.73 | [24 empty] | Краска масляная МА-0115, мумия, сурик железный
| 21.2.03.02-1200 | Трубки из поливинилхлоридного пластиката ТВ-40, высший и первый сорт, внутренний диаметр 0,50-9,00 мм |  |  |  | кг | 0.53 |  | 0.265 | 374.6 | 1.05 | 393.33 |  | 104.23 | [24 empty] | Трубки из поливинилхлоридного пластиката ТВ-40, высший и первый сорт, внутренний диаметр 0,50-9,00 мм
|  | Итого прямые затраты |  |  |  | 12: 3326.34 | [27 empty] | Итого прямые затраты
78.1 | 421/пр_2020_п.75_пп.а | Вспомогательные ненормируемые материальные ресурсы |  |  |  | 4: %; 5: 2; 7: 2; 12: 62.87 | [35 empty] | Вспомогательные ненормируемые материальные ресурсы
|  | ФОТ |  |  |  | 12: 3152.8 | [28 empty] | ФОТ
| Пр/812-049.3-1 | НР Электротехнические установки на других объектах |  |  |  | 4: %; 5: 97; 7: 97; 12: 3058.22 | [28 empty] | НР Электротехнические установки на других объектах
| Пр/774-049.3 | СП Электротехнические установки на других объектах |  |  |  | 4: %; 5: 51; 7: 51; 12: 1607.93 | [28 empty] | СП Электротехнические установки на других объектах
|  | Всего по позиции |  |  |  | 10: 16110.72; 12: 8055.36 | [29 empty] | Всего по позиции
79 | ФСБЦ-21.1.06.09-0152 | Кабель силовой с медными жилами ВВГнг(A)-LS 3х2,5ок(N, PE)-660 |  |  |  | 1000 м | 0.051 | 1 | 0.051 | 72551.44 | 1.15 | 83434.16 |  | 4255.14 | [21 empty] | Кабель силовой с медными жилами ВВГнг(A)-LS 3х2,5ок(N, PE)-660
|  | Объем=(50*1,02) / 1000 | [34 empty] | Объем=(50*1,02) / 1000
|  | Всего по позиции |  |  |  | 12: 4255.14 | [29 empty] | Всего по позиции
80 | ФСБЦ-20.5.02.11-0001 | Коробки для установки розеток и выключателей скрытой проводки |  |  |  | 1000 шт | 0.012 | 1 | 0.012 | 7782.25 | 0.94 | 7315.32 |  | 87.78 | [21 empty] | Коробки для установки розеток и выключателей скрытой проводки
|  | Объем=12 / 1000 | [34 empty] | Объем=12 / 1000
|  | Всего по позиции |  |  |  | 12: 87.78 | [29 empty] | Всего по позиции
81 | ГЭСНм08-03-591-09 | Розетка штепсельная: утопленного типа при скрытой проводке |  |  |  | 4: 100 шт; 5: 0.11; 6: 1; 7: 0.11 | [21 empty] | Розетка штепсельная: утопленного типа при скрытой проводке
|  | Объем=11 / 100 | [34 empty] | Объем=11 / 100
| 1 | ОТ(ЗТ) |  |  |  | 4: чел.-ч; 7: 3.3528; 12: 1345.85 | [23 empty] | ОТ(ЗТ)
| 1-100-42 | Средний разряд работы 4,2 |  |  |  | 4: чел.-ч; 5: 30.48; 7: 3.3528; 10: 401.41; 12: 1345.85 | [24 empty] | Средний разряд работы 4,2
| 2 | ЭМ |  |  |  | 12: 6.99 | [23 empty] | ЭМ
|  | ОТм(ЗТм) |  |  |  | 4: чел.-ч; 7: 0.0055; 12: 2.59 | [23 empty] | ОТм(ЗТм)
| 91.05.05-015 | Краны на автомобильном ходу, грузоподъемность 16 т |  |  |  | 4: маш.-ч; 5: 0.03; 7: 0.0033; 10: 1671.1; 12: 5.51 | [24 empty] | Краны на автомобильном ходу, грузоподъемность 16 т
| 4-100-060 | ОТм(Зтм) Средний разряд машинистов 6 |  |  |  | 4: чел.-ч; 5: 0.03; 7: 0.0033; 10: 523.58; 12: 1.73 | [25 empty] | ОТм(Зтм) Средний разряд машинистов 6
| 91.14.02-001 | Автомобили бортовые, грузоподъемность до 5 т |  |  |  | 4: маш.-ч; 5: 0.02; 7: 0.0022; 10: 671.49; 12: 1.48 | [24 empty] | Автомобили бортовые, грузоподъемность до 5 т
| 4-100-040 | ОТм(Зтм) Средний разряд машинистов 4 |  |  |  | 4: чел.-ч; 5: 0.02; 7: 0.0022; 10: 389.78; 12: 0.86 | [25 empty] | ОТм(Зтм) Средний разряд машинистов 4
| 4 | М |  |  |  | 12: 113.06 | [23 empty] | М
| 01.7.06.05-0041 | Ленты изоляционные хлопчатобумажные прорезиненные для электромонтажных и ремонтных работ, цвет черный, ширина 20 мм, толщина 0,35 мм |  |  |  | м | 35 |  | 3.85 | 5.87 | 0.95 | 5.58 |  | 21.48 | [24 empty] | Ленты изоляционные хлопчатобумажные прорезиненные для электромонтажных и ремонтных работ, цвет черный, ширина 20 мм, толщина 0,35 мм
| 01.7.15.03-0042 | Болты с гайками и шайбами строительные |  |  |  | кг | 1.5 |  | 0.165 | 174.93 | 1.15 | 201.17 |  | 33.19 | [24 empty] | Болты с гайками и шайбами строительные
| 03.1.01.01-0002 | Гипс строительный Г-3 |  |  |  | т | 0.00315 |  | 0.0003465 | 4338.27 | 1.16 | 5032.39 |  | 1.74 | [24 empty] | Гипс строительный Г-3
| 20.2.02.01-0019 | Втулки изолирующие, размеры 65х50х18 мм |  |  |  | 1000 шт | 0.102 |  | 0.01122 | 3658.94 | 1.38 | 5049.34 |  | 56.65 | [24 empty] | Втулки изолирующие, размеры 65х50х18 мм
|  | Итого прямые затраты |  |  |  | 12: 1468.49 | [27 empty] | Итого прямые затраты
81.1 | 421/пр_2020_п.75_пп.а | Вспомогательные ненормируемые материальные ресурсы |  |  |  | 4: %; 5: 2; 7: 2; 12: 26.92 | [35 empty] | Вспомогательные ненормируемые материальные ресурсы
|  | ФОТ |  |  |  | 12: 1348.44 | [28 empty] | ФОТ
| Пр/812-049.3-1 | НР Электротехнические установки на других объектах |  |  |  | 4: %; 5: 97; 7: 97; 12: 1307.99 | [28 empty] | НР Электротехнические установки на других объектах
| Пр/774-049.3 | СП Электротехнические установки на других объектах |  |  |  | 4: %; 5: 51; 7: 51; 12: 687.7 | [28 empty] | СП Электротехнические установки на других объектах
|  | Всего по позиции |  |  |  | 10: 31737.27; 12: 3491.1 | [29 empty] | Всего по позиции
82 | ФСБЦ-20.4.03.06-1037 | Розетка скрытого монтажа, одноместная, с заземляющим контактом, с защитной шторкой, 16 А, цвет белый, IP44 |  |  |  | шт | 11 | 1 | 11 | 132.07 | 0.94 | 124.15 |  | 1365.65 | [21 empty] | Розетка скрытого монтажа, одноместная, с заземляющим контактом, с защитной шторкой, 16 А, цвет белый, IP44
|  | Всего по позиции |  |  |  | 12: 1365.65 | [29 empty] | Всего по позиции
83 | ФСБЦ-20.4.03.02-0011 | Рамки из термопласта, 1 пост (прим.на 1 и 2 поста) |  |  |  | 100 шт | 0.06 | 1 | 0.06 | 4406.17 | 1.4 | 6168.64 |  | 370.12 | [21 empty] | Рамки из термопласта, 1 пост (прим.на 1 и 2 поста)
|  | Объем=6 / 100 | [34 empty] | Объем=6 / 100
|  | Всего по позиции |  |  |  | 12: 370.12 | [29 empty] | Всего по позиции
84 | ГЭСНм08-03-591-05 | Выключатель: двухклавишный утопленного типа при скрытой проводке |  |  |  | 4: 100 шт; 5: 0.01; 6: 1; 7: 0.01 | [21 empty] | Выключатель: двухклавишный утопленного типа при скрытой проводке
|  | Объем=1 / 100 | [34 empty] | Объем=1 / 100
| 1 | ОТ(ЗТ) |  |  |  | 4: чел.-ч; 7: 0.2624; 12: 105.33 | [23 empty] | ОТ(ЗТ)
| 1-100-42 | Средний разряд работы 4,2 |  |  |  | 4: чел.-ч; 5: 26.24; 7: 0.2624; 10: 401.41; 12: 105.33 | [24 empty] | Средний разряд работы 4,2
| 2 | ЭМ |  |  |  | 12: 0.63 | [23 empty] | ЭМ
|  | ОТм(ЗТм) |  |  |  | 4: чел.-ч; 7: 0.0005; 12: 0.24 | [23 empty] | ОТм(ЗТм)
| 91.05.05-015 | Краны на автомобильном ходу, грузоподъемность 16 т |  |  |  | 4: маш.-ч; 5: 0.03; 7: 0.0003; 10: 1671.1; 12: 0.5 | [24 empty] | Краны на автомобильном ходу, грузоподъемность 16 т
| 4-100-060 | ОТм(Зтм) Средний разряд машинистов 6 |  |  |  | 4: чел.-ч; 5: 0.03; 7: 0.0003; 10: 523.58; 12: 0.16 | [25 empty] | ОТм(Зтм) Средний разряд машинистов 6
| 91.14.02-001 | Автомобили бортовые, грузоподъемность до 5 т |  |  |  | 4: маш.-ч; 5: 0.02; 7: 0.0002; 10: 671.49; 12: 0.13 | [24 empty] | Автомобили бортовые, грузоподъемность до 5 т
| 4-100-040 | ОТм(Зтм) Средний разряд машинистов 4 |  |  |  | 4: чел.-ч; 5: 0.02; 7: 0.0002; 10: 389.78; 12: 0.08 | [25 empty] | ОТм(Зтм) Средний разряд машинистов 4
| 4 | М |  |  |  | 12: 5.31 | [23 empty] | М
| 03.1.01.01-0002 | Гипс строительный Г-3 |  |  |  | т | 0.00315 |  | 3.15e-05 | 4338.27 | 1.16 | 5032.39 |  | 0.16 | [24 empty] | Гипс строительный Г-3
| 20.2.02.01-0019 | Втулки изолирующие, размеры 65х50х18 мм |  |  |  | 1000 шт | 0.102 |  | 0.00102 | 3658.94 | 1.38 | 5049.34 |  | 5.15 | [24 empty] | Втулки изолирующие, размеры 65х50х18 мм
|  | Итого прямые затраты |  |  |  | 12: 111.51 | [27 empty] | Итого прямые затраты
84.1 | 421/пр_2020_п.75_пп.а | Вспомогательные ненормируемые материальные ресурсы |  |  |  | 4: %; 5: 2; 7: 2; 12: 2.11 | [35 empty] | Вспомогательные ненормируемые материальные ресурсы
|  | ФОТ |  |  |  | 12: 105.57 | [28 empty] | ФОТ
| Пр/812-049.3-1 | НР Электротехнические установки на других объектах |  |  |  | 4: %; 5: 97; 7: 97; 12: 102.4 | [28 empty] | НР Электротехнические установки на других объектах
| Пр/774-049.3 | СП Электротехнические установки на других объектах |  |  |  | 4: %; 5: 51; 7: 51; 12: 53.84 | [28 empty] | СП Электротехнические установки на других объектах
|  | Всего по позиции |  |  |  | 10: 26986; 12: 269.86 | [29 empty] | Всего по позиции
85 | ФСБЦ-20.4.01.02-1026 | Выключатель скрытого монтажа, двухклавишный, 10 А, цвет белый, IP20 |  |  |  | шт | 1 | 1 | 1 | 33.02 | 1.46 | 48.21 |  | 48.21 | [21 empty] | Выключатель скрытого монтажа, двухклавишный, 10 А, цвет белый, IP20
|  | Всего по позиции |  |  |  | 12: 48.21 | [29 empty] | Всего по позиции
86 | ГЭСНм08-03-575-01 | Прибор или аппарат(корпус металлический встраиваемый) | [33 empty] | Прибор или аппарат(корпус металлический встраиваемый) | bar: 4 to 7
| 1 | ОТ(ЗТ) |  |  |  | 4: чел.-ч; 7: 1.03; 12: 413.45 | [23 empty] | ОТ(ЗТ)
| 1-100-42 | Средний разряд работы 4,2 |  |  |  | 4: чел.-ч; 5: 1.03; 7: 1.03; 10: 401.41; 12: 413.45 | [24 empty] | Средний разряд работы 4,2
| 4 | М |  |  |  | 12: 4.02 | [23 empty] | М
| 01.7.15.03-0042 | Болты с гайками и шайбами строительные |  |  |  | кг | 0.02 |  | 0.02 | 174.93 | 1.15 | 201.17 |  | 4.02 | [24 empty] | Болты с гайками и шайбами строительные
|  | Итого прямые затраты |  |  |  | 12: 417.47 | [27 empty] | Итого прямые затраты
86.1 | 421/пр_2020_п.75_пп.а | Вспомогательные ненормируемые материальные ресурсы |  |  |  | 4: %; 5: 2; 7: 2; 12: 8.27 | [35 empty] | Вспомогательные ненормируемые материальные ресурсы
|  | ФОТ |  |  |  | 12: 413.45 | [28 empty] | ФОТ
| Пр/812-049.3-1 | НР Электротехнические установки на других объектах |  |  |  | 4: %; 5: 97; 7: 97; 12: 401.05 | [28 empty] | НР Электротехнические установки на других объектах
| Пр/774-049.3 | СП Электротехнические установки на других объектах |  |  |  | 4: %; 5: 51; 7: 51; 12: 210.86 | [28 empty] | СП Электротехнические установки на других объектах
|  | Всего по позиции |  |  |  | 10: 1037.65; 12: 1037.65 | [29 empty] | Всего по позиции
87 | ФСБЦ-20.4.04.02-0023 | Щит распределительный навесной ЩРН-18, IP31 размеры 350х300х120 мм (прим. на 15 модулей 280х380х120) |  |  |  | шт | 1 | 1 | 1 | 1038.67 | 1.38 | 1433.36 |  | 1433.36 | [21 empty] | Щит распределительный навесной ЩРН-18, IP31 размеры 350х300х120 мм (прим. на 15 модулей 280х380х120)
|  | Всего по позиции |  |  |  | 12: 1433.36 | [29 empty] | Всего по позиции
88 | ГЭСНм08-03-575-01 | Прибор или аппарат (автоматические выключатели) |  |  |  | 4: шт; 5: 5; 6: 1; 7: 5 | [21 empty] | Прибор или аппарат (автоматические выключатели)
| 1 | ОТ(ЗТ) |  |  |  | 4: чел.-ч; 7: 5.15; 12: 2067.26 | [23 empty] | ОТ(ЗТ)
| 1-100-42 | Средний разряд работы 4,2 |  |  |  | 4: чел.-ч; 5: 1.03; 7: 5.15; 10: 401.41; 12: 2067.26 | [24 empty] | Средний разряд работы 4,2
| 4 | М |  |  |  | 12: 20.12 | [23 empty] | М
| 01.7.15.03-0042 | Болты с гайками и шайбами строительные |  |  |  | кг | 0.02 |  | 0.1 | 174.93 | 1.15 | 201.17 |  | 20.12 | [24 empty] | Болты с гайками и шайбами строительные
|  | Итого прямые затраты |  |  |  | 12: 2087.38 | [27 empty] | Итого прямые затраты
88.1 | 421/пр_2020_п.75_пп.а | Вспомогательные ненормируемые материальные ресурсы |  |  |  | 4: %; 5: 2; 7: 2; 12: 41.35 | [35 empty] | Вспомогательные ненормируемые материальные ресурсы
|  | ФОТ |  |  |  | 12: 2067.26 | [28 empty] | ФОТ
| Пр/812-049.3-1 | НР Электротехнические установки на других объектах |  |  |  | 4: %; 5: 97; 7: 97; 12: 2005.24 | [28 empty] | НР Электротехнические установки на других объектах
| Пр/774-049.3 | СП Электротехнические установки на других объектах |  |  |  | 4: %; 5: 51; 7: 51; 12: 1054.3 | [28 empty] | СП Электротехнические установки на других объектах
|  | Всего по позиции |  |  |  | 10: 1037.65; 12: 5188.27 | [29 empty] | Всего по позиции
89 О | ФСБЦ-62.1.01.09-1272 | Выключатель автоматический 3P, 20 А, 6 кА, характеристика C |  |  |  | шт | 1 | 1 | 1 | 733.03 | 1.16 | 850.31 |  | 850.31 | [21 empty] | Выключатель автоматический 3P, 20 А, 6 кА, характеристика C
|  | Всего по позиции |  |  |  | 12: 850.31 | [29 empty] | Всего по позиции
90 О | ФСБЦ-62.1.05.03-1638 | Устройство защитного отключения 2P, 16 А, 30 мА (1 П+N (C) |  |  |  | шт | 2 | 1 | 2 | 863.54 | 1.12 | 967.16 |  | 1934.32 | [21 empty] | Устройство защитного отключения 2P, 16 А, 30 мА (1 П+N (C)
|  | Всего по позиции |  |  |  | 12: 1934.32 | [29 empty] | Всего по позиции
91 О | ФСБЦ-62.1.01.09-1242 | Выключатель автоматический 1P, 10 А, 6 кА, характеристика C |  |  |  | шт | 2 | 1 | 2 | 159.24 | 1.16 | 184.72 |  | 369.44 | [21 empty] | Выключатель автоматический 1P, 10 А, 6 кА, характеристика C
|  | Всего по позиции |  |  |  | 12: 369.44 | [29 empty] | Всего по позиции
|  | Итоги по разделу 2 Электромонтажные работы : | [43 empty] | Итоги по разделу 2 Электромонтажные работы :
|  | Всего прямые затраты (справочно) |  |  |  | 12: 49857.89 | [32 empty] | Всего прямые затраты (справочно)
|  | в том числе: | [44 empty] | в том числе:
|  | Оплата труда рабочих |  |  |  | 12: 16637.18 | [32 empty] | Оплата труда рабочих
|  | Эксплуатация машин |  |  |  | 12: 629.42 | [32 empty] | Эксплуатация машин
|  | Оплата труда машинистов (Отм) |  |  |  | 12: 160.34 | [32 empty] | Оплата труда машинистов (Отм)
|  | Материалы |  |  |  | 12: 32430.95 | [32 empty] | Материалы
|  | Строительные работы |  |  |  | 12: 4582.63 | [32 empty] | Строительные работы
|  | в том числе: | [44 empty] | в том числе:
|  | оплата труда |  |  |  | 12: 1706.67 | [32 empty] | оплата труда
|  | эксплуатация машин и механизмов |  |  |  | 12: 201.99 | [32 empty] | эксплуатация машин и механизмов
|  | оплата труда машинистов (Отм) |  |  |  | 12: 0.83 | [32 empty] | оплата труда машинистов (Отм)
|  | накладные расходы |  |  |  | 12: 1710.2 | [32 empty] | накладные расходы
|  | сметная прибыль |  |  |  | 12: 962.94 | [32 empty] | сметная прибыль
|  | Монтажные работы |  |  |  | 12: 70281.64 | [32 empty] | Монтажные работы
|  | в том числе: | [44 empty] | в том числе:
|  | оплата труда |  |  |  | 12: 14930.51 | [32 empty] | оплата труда
|  | эксплуатация машин и механизмов |  |  |  | 12: 427.43 | [32 empty] | эксплуатация машин и механизмов
|  | оплата труда машинистов (Отм) |  |  |  | 12: 159.51 | [32 empty] | оплата труда машинистов (Отм)
|  | материалы |  |  |  | 12: 32430.95 | [32 empty] | материалы
|  | накладные расходы |  |  |  | 12: 14637.33 | [32 empty] | накладные расходы
|  | сметная прибыль |  |  |  | 12: 7695.91 | [32 empty] | сметная прибыль
|  | Оборудование |  |  |  | 12: 3154.07 | [32 empty] | Оборудование
|  | Инженерное оборудование |  |  |  | 12: 3154.07 | [32 empty] | Инженерное оборудование
|  | Всего ФОТ (справочно) |  |  |  | 12: 16797.52 | [32 empty] | Всего ФОТ (справочно)
|  | Всего накладные расходы (справочно) |  |  |  | 12: 16347.53 | [32 empty] | Всего накладные расходы (справочно)
|  | Всего сметная прибыль (справочно) |  |  |  | 12: 8658.85 | [32 empty] | Всего сметная прибыль (справочно)
|  | Всего по разделу 2 Электромонтажные работы |  |  |  | 12: 78018.34 | [33 empty] | Всего по разделу 2 Электромонтажные работы
|  | справочно: | [44 empty] | справочно:
|  | Материальные ресурсы, отсутствующие в ФРСН |  |  |  | 12: 16513.8 | [32 empty] | Материальные ресурсы, отсутствующие в ФРСН
|  | Затраты труда рабочих |  |  |  | 7: 43,4351 | [34 empty] | Затраты труда рабочих
|  | Затраты труда машинистов |  |  |  | 7: 0,3522 | [34 empty] | Затраты труда машинистов
Раздел 3. Демонтаж и монтаж оборудования автоматической пожарной сигнализации | [33 empty] | Раздел 3. Демонтаж и монтаж оборудования автоматической пожарной сигнализации
92 | ГЭСНм10-08-002-02 | Демонтаж :Извещатель ПС автоматический: дымовой, фотоэлектрический, радиоизотопный, световой в нормальном исполнении |  |  |  | 4: шт; 5: 4; 6: 1; 7: 4 | [21 empty] | Демонтаж :Извещатель ПС автоматический: дымовой, фотоэлектрический, радиоизотопный, световой в нормальном исполнении
| 648/пр_2022_п.145_т.3_стр.4_стб.3 | Демонтаж оборудования, не пригодного для дальнейшего использования (предназначено в лом), без разборки и резки ОЗП=0,3; ЭМ=0,3 к расх.; ЗПМ=0,3; МАТ=0 к расх.; ТЗ=0,3; ТЗМ=0,3 | [42 empty] | Демонтаж оборудования, не пригодного для дальнейшего использования (предназначено в лом), без разборки и резки ОЗП=0,3; ЭМ=0,3 к расх.; ЗПМ=0,3; МАТ=0 к расх.; ТЗ=0,3; ТЗМ=0,3
| 1 | ОТ(ЗТ) |  |  |  | 4: чел.-ч; 7: 2.016; 12: 785.8 | [23 empty] | ОТ(ЗТ)
| 1-100-40 | Средний разряд работы 4,0 |  |  |  | чел.-ч | 1.68 | 0.3 | 2.016 |  |  | 389.78 |  | 785.8 | [24 empty] | Средний разряд работы 4,0
| 4 | М |  |  |  | 12: 0 | [23 empty] | М
| 01.3.05.17-0002 | Канифоль сосновая |  |  |  | кг | 0.0005 | 0 | 0 | 284.15 | 1.56 | 443.27 |  | 0 | [24 empty] | Канифоль сосновая
| 01.7.03.04-0001 | Электроэнергия |  |  |  | кВт-ч | 0.0832 | 0 | 0 |  |  | 8.56 |  | 0 | [24 empty] | Электроэнергия
| 01.7.15.07-0012 | Дюбели пластмассовые с шурупами, диаметр 12 мм, длина 70 мм, диаметр шурупа 8 мм, длина шурупа 70 мм |  |  |  | 100 шт | 0.025 | 0 | 0 | 978.09 | 1.2 | 1173.71 |  | 0 | [24 empty] | Дюбели пластмассовые с шурупами, диаметр 12 мм, длина 70 мм, диаметр шурупа 8 мм, длина шурупа 70 мм
| 03.1.01.01-0002 | Гипс строительный Г-3 |  |  |  | т | 1e-05 | 0 | 0 | 4338.27 | 1.16 | 5032.39 |  | 0 | [24 empty] | Гипс строительный Г-3
| 10.3.02.03-0012 | Припои оловянно-свинцовые бессурьмянистые, марка ПОС40 |  |  |  | кг | 0.01 | 0 | 0 | 899.56 | 1.61 | 1448.29 |  | 0 | [24 empty] | Припои оловянно-свинцовые бессурьмянистые, марка ПОС40
|  | Итого прямые затраты |  |  |  | 12: 785.8 | [27 empty] | Итого прямые затраты
92.1 | 421/пр_2020_п.75_пп.а | Вспомогательные ненормируемые материальные ресурсы |  |  |  | 4: %; 5: 2; 7: 2; 11: 0.3; 12: 15.72 | [35 empty] | Вспомогательные ненормируемые материальные ресурсы
|  | ФОТ |  |  |  | 12: 785.8 | [28 empty] | ФОТ
| Пр/812-051.1-1 | НР Прокладка и монтаж сетей связи |  |  |  | 4: %; 5: 90; 7: 90; 12: 707.22 | [28 empty] | НР Прокладка и монтаж сетей связи
| Пр/774-051.1 | СП Прокладка и монтаж сетей связи |  |  |  | 4: %; 5: 46; 7: 46; 12: 361.47 | [28 empty] | СП Прокладка и монтаж сетей связи
|  | Всего по позиции |  |  |  | 10: 467.55; 12: 1870.21 | [29 empty] | Всего по позиции
93 | ГЭСНм10-04-101-07 | Демонтаж : Громкоговоритель или звуковая колонка: в помещении | [33 empty] | Демонтаж : Громкоговоритель или звуковая колонка: в помещении | bar: 4 to 7
| 648/пр_2022_п.145_т.3_стр.4_стб.3 | Демонтаж оборудования, не пригодного для дальнейшего использования (предназначено в лом), без разборки и резки ОЗП=0,3; ЭМ=0,3 к расх.; ЗПМ=0,3; МАТ=0 к расх.; ТЗ=0,3; ТЗМ=0,3 | [42 empty] | Демонтаж оборудования, не пригодного для дальнейшего использования (предназначено в лом), без разборки и резки ОЗП=0,3; ЭМ=0,3 к расх.; ЗПМ=0,3; МАТ=0 к расх.; ТЗ=0,3; ТЗМ=0,3
| 1 | ОТ(ЗТ) |  |  |  | 4: чел.-ч; 7: 0.6; 12: 220.78 | [23 empty] | ОТ(ЗТ)
| 1-100-35 | Средний разряд работы 3,5 |  |  |  | чел.-ч | 2 | 0.3 | 0.6 |  |  | 367.96 |  | 220.78 | [24 empty] | Средний разряд работы 3,5
| 4 | М |  |  |  | 12: 0 | [23 empty] | М
| 01.7.06.05-0042 | Ленты изоляционные из ПВХ для электромонтажных и ремонтных работ, цвет черный, ширина 19 мм, толщина 0,18 мм |  |  |  | м | 3.16 | 0 | 0 | 2.27 | 1.63 | 3.7 |  | 0 | [24 empty] | Ленты изоляционные из ПВХ для электромонтажных и ремонтных работ, цвет черный, ширина 19 мм, толщина 0,18 мм
| 21.2.03.09-0105 | Провод силовой с медными жилами ПРТО 1х1,5-660 |  |  |  | 1000 м | 0.005 | 0 | 0 | 23242.13 | 1.18 | 27425.71 |  | 0 | [24 empty] | Провод силовой с медными жилами ПРТО 1х1,5-660
| 22.2.02.23-0011 | Глухари |  |  |  | 100 шт | 0.011 | 0 | 0 | 260.03 | 1.4 | 364.04 |  | 0 | [24 empty] | Глухари
|  | Итого прямые затраты |  |  |  | 12: 220.78 | [27 empty] | Итого прямые затраты
93.1 | 421/пр_2020_п.75_пп.а | Вспомогательные ненормируемые материальные ресурсы |  |  |  | 4: %; 5: 2; 7: 2; 11: 0.3; 12: 4.42 | [35 empty] | Вспомогательные ненормируемые материальные ресурсы
|  | ФОТ |  |  |  | 12: 220.78 | [28 empty] | ФОТ
| Пр/812-051.2-1 | НР Монтаж радиотелевизионного и электронного оборудования |  |  |  | 4: %; 5: 95; 7: 95; 12: 209.74 | [28 empty] | НР Монтаж радиотелевизионного и электронного оборудования
| Пр/774-051.2 | СП Монтаж радиотелевизионного и электронного оборудования |  |  |  | 4: %; 5: 53; 7: 53; 12: 117.01 | [28 empty] | СП Монтаж радиотелевизионного и электронного оборудования
|  | Всего по позиции |  |  |  | 10: 551.95; 12: 551.95 | [29 empty] | Всего по позиции
94 | ГЭСНм10-08-002-02 | Извещатель ПС автоматический: дымовой, фотоэлектрический, радиоизотопный, световой в нормальном исполнении |  |  |  | 4: шт; 5: 4; 6: 1; 7: 4 | [21 empty] | Извещатель ПС автоматический: дымовой, фотоэлектрический, радиоизотопный, световой в нормальном исполнении
| 1 | ОТ(ЗТ) |  |  |  | 4: чел.-ч; 7: 6.72; 12: 2619.32 | [23 empty] | ОТ(ЗТ)
| 1-100-40 | Средний разряд работы 4,0 |  |  |  | 4: чел.-ч; 5: 1.68; 7: 6.72; 10: 389.78; 12: 2619.32 | [24 empty] | Средний разряд работы 4,0
| 4 | М |  |  |  | 12: 179.24 | [23 empty] | М
| 01.3.05.17-0002 | Канифоль сосновая |  |  |  | кг | 0.0005 |  | 0.002 | 284.15 | 1.56 | 443.27 |  | 0.89 | [24 empty] | Канифоль сосновая
| 01.7.03.04-0001 | Электроэнергия |  |  |  | 4: кВт-ч; 5: 0.0832; 7: 0.3328; 10: 8.56; 12: 2.85 | [24 empty] | Электроэнергия
| 01.7.15.07-0012 | Дюбели пластмассовые с шурупами, диаметр 12 мм, длина 70 мм, диаметр шурупа 8 мм, длина шурупа 70 мм |  |  |  | 100 шт | 0.025 |  | 0.1 | 978.09 | 1.2 | 1173.71 |  | 117.37 | [24 empty] | Дюбели пластмассовые с шурупами, диаметр 12 мм, длина 70 мм, диаметр шурупа 8 мм, длина шурупа 70 мм
| 03.1.01.01-0002 | Гипс строительный Г-3 |  |  |  | т | 1e-05 |  | 4e-05 | 4338.27 | 1.16 | 5032.39 |  | 0.2 | [24 empty] | Гипс строительный Г-3
| 10.3.02.03-0012 | Припои оловянно-свинцовые бессурьмянистые, марка ПОС40 |  |  |  | кг | 0.01 |  | 0.04 | 899.56 | 1.61 | 1448.29 |  | 57.93 | [24 empty] | Припои оловянно-свинцовые бессурьмянистые, марка ПОС40
|  | Итого прямые затраты |  |  |  | 12: 2798.56 | [27 empty] | Итого прямые затраты
94.1 | 421/пр_2020_п.75_пп.а | Вспомогательные ненормируемые материальные ресурсы |  |  |  | 4: %; 5: 2; 7: 2; 12: 52.39 | [35 empty] | Вспомогательные ненормируемые материальные ресурсы
|  | ФОТ |  |  |  | 12: 2619.32 | [28 empty] | ФОТ
| Пр/812-051.1-1 | НР Прокладка и монтаж сетей связи |  |  |  | 4: %; 5: 90; 7: 90; 12: 2357.39 | [28 empty] | НР Прокладка и монтаж сетей связи
| Пр/774-051.1 | СП Прокладка и монтаж сетей связи |  |  |  | 4: %; 5: 46; 7: 46; 12: 1204.89 | [28 empty] | СП Прокладка и монтаж сетей связи
|  | Всего по позиции |  |  |  | 10: 1603.31; 12: 6413.23 | [29 empty] | Всего по позиции
95 | ГЭСНм10-04-101-07 | Громкоговоритель или звуковая колонка: в помещении | [33 empty] | Громкоговоритель или звуковая колонка: в помещении | bar: 4 to 7
| 1 | ОТ(ЗТ) |  |  |  | 4: чел.-ч; 7: 2; 12: 735.92 | [23 empty] | ОТ(ЗТ)
| 1-100-35 | Средний разряд работы 3,5 |  |  |  | 4: чел.-ч; 5: 2; 7: 2; 10: 367.96; 12: 735.92 | [24 empty] | Средний разряд работы 3,5
| 4 | М |  |  |  | 12: 152.82 | [23 empty] | М
| 01.7.06.05-0042 | Ленты изоляционные из ПВХ для электромонтажных и ремонтных работ, цвет черный, ширина 19 мм, толщина 0,18 мм |  |  |  | м | 3.16 |  | 3.16 | 2.27 | 1.63 | 3.7 |  | 11.69 | [24 empty] | Ленты изоляционные из ПВХ для электромонтажных и ремонтных работ, цвет черный, ширина 19 мм, толщина 0,18 мм
| 21.2.03.09-0105 | Провод силовой с медными жилами ПРТО 1х1,5-660 |  |  |  | 1000 м | 0.005 |  | 0.005 | 23242.13 | 1.18 | 27425.71 |  | 137.13 | [24 empty] | Провод силовой с медными жилами ПРТО 1х1,5-660
| 22.2.02.23-0011 | Глухари |  |  |  | 100 шт | 0.011 |  | 0.011 | 260.03 | 1.4 | 364.04 |  | 4 | [24 empty] | Глухари
|  | Итого прямые затраты |  |  |  | 12: 888.74 | [27 empty] | Итого прямые затраты
95.1 | 421/пр_2020_п.75_пп.а | Вспомогательные ненормируемые материальные ресурсы |  |  |  | 4: %; 5: 2; 7: 2; 12: 14.72 | [35 empty] | Вспомогательные ненормируемые материальные ресурсы
|  | ФОТ |  |  |  | 12: 735.92 | [28 empty] | ФОТ
| Пр/812-051.2-1 | НР Монтаж радиотелевизионного и электронного оборудования |  |  |  | 4: %; 5: 95; 7: 95; 12: 699.12 | [28 empty] | НР Монтаж радиотелевизионного и электронного оборудования
| Пр/774-051.2 | СП Монтаж радиотелевизионного и электронного оборудования |  |  |  | 4: %; 5: 53; 7: 53; 12: 390.04 | [28 empty] | СП Монтаж радиотелевизионного и электронного оборудования
|  | Всего по позиции |  |  |  | 10: 1992.62; 12: 1992.62 | [29 empty] | Всего по позиции
|  | Итоги по разделу 3 Демонтаж и монтаж оборудования автоматической пожарной сигнализации : | [43 empty] | Итоги по разделу 3 Демонтаж и монтаж оборудования автоматической пожарной сигнализации :
|  | Всего прямые затраты (справочно) |  |  |  | 12: 4781.13 | [32 empty] | Всего прямые затраты (справочно)
|  | в том числе: | [44 empty] | в том числе:
|  | Оплата труда рабочих |  |  |  | 12: 4361.82 | [32 empty] | Оплата труда рабочих
|  | Материалы |  |  |  | 12: 419.31 | [32 empty] | Материалы
|  | Монтажные работы |  |  |  | 12: 10828.01 | [32 empty] | Монтажные работы
|  | в том числе: | [44 empty] | в том числе:
|  | оплата труда |  |  |  | 12: 4361.82 | [32 empty] | оплата труда
|  | материалы |  |  |  | 12: 419.31 | [32 empty] | материалы
|  | накладные расходы |  |  |  | 12: 3973.47 | [32 empty] | накладные расходы
|  | сметная прибыль |  |  |  | 12: 2073.41 | [32 empty] | сметная прибыль
|  | Всего ФОТ (справочно) |  |  |  | 12: 4361.82 | [32 empty] | Всего ФОТ (справочно)
|  | Всего накладные расходы (справочно) |  |  |  | 12: 3973.47 | [32 empty] | Всего накладные расходы (справочно)
|  | Всего сметная прибыль (справочно) |  |  |  | 12: 2073.41 | [32 empty] | Всего сметная прибыль (справочно)
|  | Всего по разделу 3 Демонтаж и монтаж оборудования автоматической пожарной сигнализации |  |  |  | 12: 10828.01 | [33 empty] | Всего по разделу 3 Демонтаж и монтаж оборудования автоматической пожарной сигнализации
|  | справочно: | [44 empty] | справочно:
|  | Затраты труда рабочих |  |  |  | 7: 11,336 | [34 empty] | Затраты труда рабочих
Раздел 4. Санитарно - технические работы | [33 empty] | Раздел 4. Санитарно - технические работы
Демонтажные работы | [34 empty] | Демонтажные работы
96 | ГЭСНр65-02-008-01 | Демонтаж: радиаторов весом до 80 кг |  |  |  | 4: 100 шт; 5: 0.01; 6: 1; 7: 0.01 | [21 empty] | Демонтаж: радиаторов весом до 80 кг
|  | Объем=1 / 100 | [34 empty] | Объем=1 / 100
| 1 | ОТ(ЗТ) |  |  |  | 4: чел.-ч; 7: 1.1; 12: 351.97 | [23 empty] | ОТ(ЗТ)
| 1-100-21 | Средний разряд работы 2,1 |  |  |  | 4: чел.-ч; 5: 110; 7: 1.1; 10: 319.97; 12: 351.97 | [24 empty] | Средний разряд работы 2,1
| 2 | ЭМ |  |  |  | 12: 1.35 | [23 empty] | ЭМ
|  | ОТм(ЗТм) |  |  |  | 4: чел.-ч; 7: 0.0224; 12: 7.75 | [23 empty] | ОТм(ЗТм)
| 91.06.06-048 | Подъемники одномачтовые, грузоподъемность до 500 кг, высота подъема 45 м |  |  |  | маш.-ч | 2.24 |  | 0.0224 | 37.32 | 1.61 | 60.09 |  | 1.35 | [24 empty] | Подъемники одномачтовые, грузоподъемность до 500 кг, высота подъема 45 м
| 4-100-030 | ОТм(Зтм) Средний разряд машинистов 3 |  |  |  | 4: чел.-ч; 5: 2.24; 7: 0.0224; 10: 346.15; 12: 7.75 | [25 empty] | ОТм(Зтм) Средний разряд машинистов 3
|  | Итого прямые затраты |  |  |  | 12: 361.07 | [27 empty] | Итого прямые затраты
|  | ФОТ |  |  |  | 12: 359.72 | [28 empty] | ФОТ
| Пр/812-099.1-1 | НР Внутренние санитарно-технические работы: демонтаж и разборка (ремонтно-строительные) |  |  |  | 4: %; 5: 87; 7: 87; 12: 312.96 | [28 empty] | НР Внутренние санитарно-технические работы: демонтаж и разборка (ремонтно-строительные)
| Пр/774-099.1 | СП Внутренние санитарно-технические работы: демонтаж и разборка (ремонтно-строительные) |  |  |  | 4: %; 5: 44; 7: 44; 12: 158.28 | [28 empty] | СП Внутренние санитарно-технические работы: демонтаж и разборка (ремонтно-строительные)
|  | Всего по позиции |  |  |  | 10: 83231; 12: 832.31 | [29 empty] | Всего по позиции
97 | ГЭСНр65-01-001-01 | Разборка трубопроводов из водогазопроводных труб диаметром: до 25 мм |  |  |  | 4: 100 м; 5: 0.065; 6: 1; 7: 0.065 | [21 empty] | Разборка трубопроводов из водогазопроводных труб диаметром: до 25 мм
|  | Объем=6,5 / 100 | [34 empty] | Объем=6,5 / 100
| 1 | ОТ(ЗТ) |  |  |  | 4: чел.-ч; 7: 1.8219; 12: 609.46 | [23 empty] | ОТ(ЗТ)
| 1-100-26 | Средний разряд работы 2,6 |  |  |  | 4: чел.-ч; 5: 28.03; 7: 1.8219; 10: 334.51; 12: 609.46 | [24 empty] | Средний разряд работы 2,6
| 2 | ЭМ |  |  |  | 12: 1.11 | [23 empty] | ЭМ
|  | ОТм(ЗТм) |  |  |  | 4: чел.-ч; 7: 0.00325; 12: 1.12 | [23 empty] | ОТм(ЗТм)
| 91.06.06-048 | Подъемники одномачтовые, грузоподъемность до 500 кг, высота подъема 45 м |  |  |  | маш.-ч | 0.05 |  | 0.00325 | 37.32 | 1.61 | 60.09 |  | 0.2 | [24 empty] | Подъемники одномачтовые, грузоподъемность до 500 кг, высота подъема 45 м
| 4-100-030 | ОТм(Зтм) Средний разряд машинистов 3 |  |  |  | 4: чел.-ч; 5: 0.05; 7: 0.00325; 10: 346.15; 12: 1.12 | [25 empty] | ОТм(Зтм) Средний разряд машинистов 3
| 91.17.04-042 | Аппараты для газовой сварки и резки |  |  |  | маш.-ч | 2.5 |  | 0.1625 | 4.35 | 1.28 | 5.57 |  | 0.91 | [24 empty] | Аппараты для газовой сварки и резки
| 4 | М |  |  |  | 12: 31.08 | [23 empty] | М
| 01.3.02.03-0001 | Ацетилен газообразный технический |  |  |  | м3 | 0.36 |  | 0.0234 | 340.41 | 1.76 | 599.12 |  | 14.02 | [24 empty] | Ацетилен газообразный технический
| 01.3.02.08-0001 | Кислород газообразный технический |  |  |  | м3 | 2.29 |  | 0.14885 | 114.64 | 1 | 114.64 |  | 17.06 | [24 empty] | Кислород газообразный технический
Н | 999-9899 | Строительный мусор и масса возвратных материалов |  |  |  | 4: т; 5: 0.19; 7: 0.01235 | [26 empty] | Строительный мусор и масса возвратных материалов
|  | Итого прямые затраты |  |  |  | 12: 642.77 | [27 empty] | Итого прямые затраты
|  | ФОТ |  |  |  | 12: 610.58 | [28 empty] | ФОТ
| Пр/812-099.1-1 | НР Внутренние санитарно-технические работы: демонтаж и разборка (ремонтно-строительные) |  |  |  | 4: %; 5: 87; 7: 87; 12: 531.2 | [28 empty] | НР Внутренние санитарно-технические работы: демонтаж и разборка (ремонтно-строительные)
| Пр/774-099.1 | СП Внутренние санитарно-технические работы: демонтаж и разборка (ремонтно-строительные) |  |  |  | 4: %; 5: 44; 7: 44; 12: 268.66 | [28 empty] | СП Внутренние санитарно-технические работы: демонтаж и разборка (ремонтно-строительные)
|  | Всего по позиции |  |  |  | 10: 22194.31; 12: 1442.63 | [29 empty] | Всего по позиции
98 | ГЭСНр65-01-006-10 | Смена: гибких подводок |  |  |  | 4: 100 шт; 5: 0.02; 6: 1; 7: 0.02 | [21 empty] | Смена: гибких подводок
|  | Объем=2 / 100 | [34 empty] | Объем=2 / 100
| 1 | ОТ(ЗТ) |  |  |  | 4: чел.-ч; 7: 0.944; 12: 347.35 | [23 empty] | ОТ(ЗТ)
| 1-100-35 | Средний разряд работы 3,5 |  |  |  | 4: чел.-ч; 5: 47.2; 7: 0.944; 10: 367.96; 12: 347.35 | [24 empty] | Средний разряд работы 3,5
| 2 | ЭМ |  |  |  | 12: 0.73 | [23 empty] | ЭМ
|  | ОТм(ЗТм) |  |  |  | 4: чел.-ч; 7: 0.002; 12: 0.74 | [23 empty] | ОТм(ЗТм)
| 91.06.06-048 | Подъемники одномачтовые, грузоподъемность до 500 кг, высота подъема 45 м |  |  |  | маш.-ч | 0.05 |  | 0.001 | 37.32 | 1.61 | 60.09 |  | 0.06 | [24 empty] | Подъемники одномачтовые, грузоподъемность до 500 кг, высота подъема 45 м
| 4-100-030 | ОТм(Зтм) Средний разряд машинистов 3 |  |  |  | 4: чел.-ч; 5: 0.05; 7: 0.001; 10: 346.15; 12: 0.35 | [25 empty] | ОТм(Зтм) Средний разряд машинистов 3
| 91.14.02-001 | Автомобили бортовые, грузоподъемность до 5 т |  |  |  | 4: маш.-ч; 5: 0.05; 7: 0.001; 10: 671.49; 12: 0.67 | [24 empty] | Автомобили бортовые, грузоподъемность до 5 т
| 4-100-040 | ОТм(Зтм) Средний разряд машинистов 4 |  |  |  | 4: чел.-ч; 5: 0.05; 7: 0.001; 10: 389.78; 12: 0.39 | [25 empty] | ОТм(Зтм) Средний разряд машинистов 4
Н | 18.2.06.08 | Подводки гибкие |  |  |  | 4: компл; 5: 100; 7: 2 | [26 empty] | Подводки гибкие
|  | Итого прямые затраты |  |  |  | 12: 348.82 | [27 empty] | Итого прямые затраты
|  | ФОТ |  |  |  | 12: 348.09 | [28 empty] | ФОТ
| Пр/812-099.2-1 | НР Внутренние санитарно-технические работы: смена труб, санприборов, запорной арматуры и другое (ремонтно-строительные) |  |  |  | 4: %; 5: 103; 7: 103; 12: 358.53 | [28 empty] | НР Внутренние санитарно-технические работы: смена труб, санприборов, запорной арматуры и другое (ремонтно-строительные)
| Пр/774-099.2 | СП Внутренние санитарно-технические работы: смена труб, санприборов, запорной арматуры и другое (ремонтно-строительные) |  |  |  | 4: %; 5: 52; 7: 52; 12: 181.01 | [28 empty] | СП Внутренние санитарно-технические работы: смена труб, санприборов, запорной арматуры и другое (ремонтно-строительные)
|  | Всего по позиции |  |  |  | 10: 44418; 12: 888.36 | [29 empty] | Всего по позиции
99 | ФСБЦ-18.2.06.08-0018 | Подводки гибкие армированные резиновые, диаметр 15 мм, длина 2000 мм |  |  |  | 10 шт | 0.2 | 1 | 0.2 | 1404.21 | 1.54 | 2162.48 |  | 432.5 | [21 empty] | Подводки гибкие армированные резиновые, диаметр 15 мм, длина 2000 мм
|  | Объем=2 / 10 | [34 empty] | Объем=2 / 10
|  | Всего по позиции |  |  |  | 12: 432.5 | [29 empty] | Всего по позиции
Монтаж системы отопления | [34 empty] | Монтаж системы отопления
100 | ГЭСН16-04-002-03 | Прокладка трубопроводов водоснабжения из напорных полиэтиленовых труб наружным диаметром: 32 мм |  |  |  | 4: 100 м; 5: 0.04; 6: 1; 7: 0.04 | [21 empty] | Прокладка трубопроводов водоснабжения из напорных полиэтиленовых труб наружным диаметром: 32 мм
|  | Объем=4 / 100 | [34 empty] | Объем=4 / 100
| 421/пр_2020_п.58_пп.б | При применении сметных норм, включенных в сборники ГЭСН (ФЕР, ТЕР), аналогичных технологическим процессам в новом строительстве, в том числе по возведению новых конструктивных элементов ОЗП=1,15; ЭМ=1,25 к расх.; ЗПМ=1,25; ТЗ=1,15; ТЗМ=1,25 | [42 empty] | При применении сметных норм, включенных в сборники ГЭСН (ФЕР, ТЕР), аналогичных технологическим процессам в новом строительстве, в том числе по возведению новых конструктивных элементов ОЗП=1,15; ЭМ=1,25 к расх.; ЗПМ=1,25; ТЗ=1,15; ТЗМ=1,25
| 1 | ОТ(ЗТ) |  |  |  | 4: чел.-ч; 7: 4.83; 12: 1882.64 | [23 empty] | ОТ(ЗТ)
| 1-100-40 | Средний разряд работы 4,0 |  |  |  | чел.-ч | 105 | 1.15 | 4.83 |  |  | 389.78 |  | 1882.64 | [24 empty] | Средний разряд работы 4,0
| 2 | ЭМ |  |  |  | 12: 27.68 | [23 empty] | ЭМ
|  | ОТм(ЗТм) |  |  |  | 4: чел.-ч; 7: 0.014; 12: 6 | [23 empty] | ОТм(ЗТм)
| 91.05.01-017 | Краны башенные, грузоподъемность 8 т |  |  |  | маш.-ч | 0.05 | 1.25 | 0.0025 |  |  | 1038.57 |  | 2.6 | [24 empty] | Краны башенные, грузоподъемность 8 т
| 4-100-060 | ОТм(Зтм) Средний разряд машинистов 6 |  |  |  | чел.-ч | 0.05 | 1.25 | 0.0025 |  |  | 523.58 |  | 1.31 | [25 empty] | ОТм(Зтм) Средний разряд машинистов 6
| 91.05.05-015 | Краны на автомобильном ходу, грузоподъемность 16 т |  |  |  | маш.-ч | 0.03 | 1.25 | 0.0015 |  |  | 1671.1 |  | 2.51 | [24 empty] | Краны на автомобильном ходу, грузоподъемность 16 т
| 4-100-060 | ОТм(Зтм) Средний разряд машинистов 6 |  |  |  | чел.-ч | 0.03 | 1.25 | 0.0015 |  |  | 523.58 |  | 0.79 | [25 empty] | ОТм(Зтм) Средний разряд машинистов 6
| 91.14.02-001 | Автомобили бортовые, грузоподъемность до 5 т |  |  |  | маш.-ч | 0.2 | 1.25 | 0.01 |  |  | 671.49 |  | 6.71 | [24 empty] | Автомобили бортовые, грузоподъемность до 5 т
| 4-100-040 | ОТм(Зтм) Средний разряд машинистов 4 |  |  |  | чел.-ч | 0.2 | 1.25 | 0.01 |  |  | 389.78 |  | 3.9 | [25 empty] | ОТм(Зтм) Средний разряд машинистов 4
| 91.17.04-056 | Аппараты с полуавтоматическим управлением процессом сварки "встык" пластмассовых труб диаметром до 160 мм |  |  |  | маш.-ч | 3.98 | 1.25 | 0.199 | 50.77 | 1.57 | 79.71 |  | 15.86 | [24 empty] | Аппараты с полуавтоматическим управлением процессом сварки "встык" пластмассовых труб диаметром до 160 мм
| 4 | М |  |  |  | 12: 29.73 | [23 empty] | М
| 01.3.05.38-0241 | Метилен хлористый технический |  |  |  | 4: кг; 5: 0.2; 7: 0.008; 10: 140.29; 12: 1.12 | [24 empty] | Метилен хлористый технический
| 01.7.03.01-0001 | Вода |  |  |  | 4: м3; 5: 1.21; 7: 0.0484; 10: 30.78; 12: 1.49 | [24 empty] | Вода
| 01.7.07.10-0001 | Патроны для строительно-монтажного пистолета, цвет наконечника красный, длина 10-18 мм |  |  |  | 1000 шт | 0.06 |  | 0.0024 | 3671.85 | 1.4 | 5140.59 |  | 12.34 | [24 empty] | Патроны для строительно-монтажного пистолета, цвет наконечника красный, длина 10-18 мм
| 01.7.15.07-0052 | Дюбель-гвозди по бетону для монтажного пистолета в пластиковой обойме, диаметр гвоздя 3,05 мм, длина гвоздя 60 мм |  |  |  | т | 0.00051 |  | 2.04e-05 | 471134.54 | 1.2 | 565361.45 |  | 11.53 | [24 empty] | Дюбель-гвозди по бетону для монтажного пистолета в пластиковой обойме, диаметр гвоздя 3,05 мм, длина гвоздя 60 мм
| 03.1.02.03-0015 | Известь строительная негашеная хлорная, марка А |  |  |  | кг | 0.004 |  | 0.00016 | 59.41 | 1.5 | 89.12 |  | 0.01 | [24 empty] | Известь строительная негашеная хлорная, марка А
| 14.1.04.02-0002 | Клей, марка 88-СА |  |  |  | кг | 0.17 |  | 0.0068 | 303.48 | 1.57 | 476.46 |  | 3.24 | [24 empty] | Клей, марка 88-СА
П,Н | 18.1.09.06 | Арматура муфтовая |  |  |  | 4: шт; 5: 0; 7: 0 | [26 empty] | Арматура муфтовая
П,Н | 23.1.02.07 | Крепления |  |  |  | 4: кг; 5: 0; 7: 0 | [26 empty] | Крепления
Н | 24.3.03.13 | Трубы полиэтиленовые |  |  |  | 4: м; 5: 93.8; 7: 3.752 | [26 empty] | Трубы полиэтиленовые
Н | 24.3.05.02 | Заглушки полиэтиленовые |  |  |  | 4: кг; 5: 0.33; 7: 0.0132 | [26 empty] | Заглушки полиэтиленовые
П,Н | 24.3.05.19 | Фасонные и соединительные части к полиэтиленовым трубам |  |  |  | 4: шт; 5: 0; 7: 0 | [26 empty] | Фасонные и соединительные части к полиэтиленовым трубам
|  | Итого прямые затраты |  |  |  | 12: 1946.05 | [27 empty] | Итого прямые затраты
|  | ФОТ |  |  |  | 12: 1888.64 | [28 empty] | ФОТ
| Пр/812-016.0-1, Приказ № 812/пр от 21.12.2020 п.25 | НР Сантехнические работы - внутренние (трубопроводы, водопровод, канализация, отопление, газоснабжение, вентиляция и кондиционирование воздуха) |  |  |  | 4: %; 5: 121; 6: 0.9; 7: 108.9; 12: 2056.73 | [28 empty] | НР Сантехнические работы - внутренние (трубопроводы, водопровод, канализация, отопление, газоснабжение, вентиляция и кондиционирование воздуха)
| Пр/774-016.0, Приказ № 774/пр от 11.12.2020 п.16 | СП Сантехнические работы - внутренние (трубопроводы, водопровод, канализация, отопление, газоснабжение, вентиляция и кондиционирование воздуха) |  |  |  | 4: %; 5: 72; 6: 0.85; 7: 61.2; 12: 1155.85 | [28 empty] | СП Сантехнические работы - внутренние (трубопроводы, водопровод, канализация, отопление, газоснабжение, вентиляция и кондиционирование воздуха)
|  | Всего по позиции |  |  |  | 10: 128965.75; 12: 5158.63 | [29 empty] | Всего по позиции
101 | ФСБЦ-24.3.02.05-0092 | Трубы напорные из полипропилена, армированные стекловолокном, для систем водоснабжения и отопления, номинальное давление 2,5 МПа, SDR6, размеры 32х5,4 мм |  |  |  | м | 3.752 | 1 | 3.752 | 118.36 | 1.1 | 130.2 |  | 488.51 | [21 empty] | Трубы напорные из полипропилена, армированные стекловолокном, для систем водоснабжения и отопления, номинальное давление 2,5 МПа, SDR6, размеры 32х5,4 мм
|  | Всего по позиции |  |  |  | 12: 488.51 | [29 empty] | Всего по позиции
102 | ГЭСН16-04-002-02 | Прокладка трубопроводов водоснабжения из напорных полиэтиленовых труб наружным диаметром: 25 мм |  |  |  | 4: 100 м; 5: 0.025; 6: 1; 7: 0.025 | [21 empty] | Прокладка трубопроводов водоснабжения из напорных полиэтиленовых труб наружным диаметром: 25 мм
|  | Объем=2,5 / 100 | [34 empty] | Объем=2,5 / 100
| 421/пр_2020_п.58_пп.б | При применении сметных норм, включенных в сборники ГЭСН (ФЕР, ТЕР), аналогичных технологическим процессам в новом строительстве, в том числе по возведению новых конструктивных элементов ОЗП=1,15; ЭМ=1,25 к расх.; ЗПМ=1,25; ТЗ=1,15; ТЗМ=1,25 | [42 empty] | При применении сметных норм, включенных в сборники ГЭСН (ФЕР, ТЕР), аналогичных технологическим процессам в новом строительстве, в том числе по возведению новых конструктивных элементов ОЗП=1,15; ЭМ=1,25 к расх.; ЗПМ=1,25; ТЗ=1,15; ТЗМ=1,25
| 1 | ОТ(ЗТ) |  |  |  | 4: чел.-ч; 7: 3.7088; 12: 1445.6 | [23 empty] | ОТ(ЗТ)
| 1-100-40 | Средний разряд работы 4,0 |  |  |  | чел.-ч | 129 | 1.15 | 3.7088 |  |  | 389.78 |  | 1445.6 | [24 empty] | Средний разряд работы 4,0
| 2 | ЭМ |  |  |  | 12: 24.73 | [23 empty] | ЭМ
|  | ОТм(ЗТм) |  |  |  | 4: чел.-ч; 7: 0.00875; 12: 3.75 | [23 empty] | ОТм(ЗТм)
| 91.05.01-017 | Краны башенные, грузоподъемность 8 т |  |  |  | маш.-ч | 0.05 | 1.25 | 0.0015625 |  |  | 1038.57 |  | 1.62 | [24 empty] | Краны башенные, грузоподъемность 8 т
| 4-100-060 | ОТм(Зтм) Средний разряд машинистов 6 |  |  |  | чел.-ч | 0.05 | 1.25 | 0.0015625 |  |  | 523.58 |  | 0.82 | [25 empty] | ОТм(Зтм) Средний разряд машинистов 6
| 91.05.05-015 | Краны на автомобильном ходу, грузоподъемность 16 т |  |  |  | маш.-ч | 0.03 | 1.25 | 0.0009375 |  |  | 1671.1 |  | 1.57 | [24 empty] | Краны на автомобильном ходу, грузоподъемность 16 т
| 4-100-060 | ОТм(Зтм) Средний разряд машинистов 6 |  |  |  | чел.-ч | 0.03 | 1.25 | 0.0009375 |  |  | 523.58 |  | 0.49 | [25 empty] | ОТм(Зтм) Средний разряд машинистов 6
| 91.14.02-001 | Автомобили бортовые, грузоподъемность до 5 т |  |  |  | маш.-ч | 0.2 | 1.25 | 0.00625 |  |  | 671.49 |  | 4.2 | [24 empty] | Автомобили бортовые, грузоподъемность до 5 т
| 4-100-040 | ОТм(Зтм) Средний разряд машинистов 4 |  |  |  | чел.-ч | 0.2 | 1.25 | 0.00625 |  |  | 389.78 |  | 2.44 | [25 empty] | ОТм(Зтм) Средний разряд машинистов 4
| 91.17.04-056 | Аппараты с полуавтоматическим управлением процессом сварки "встык" пластмассовых труб диаметром до 160 мм |  |  |  | маш.-ч | 6.96 | 1.25 | 0.2175 | 50.77 | 1.57 | 79.71 |  | 17.34 | [24 empty] | Аппараты с полуавтоматическим управлением процессом сварки "встык" пластмассовых труб диаметром до 160 мм
| 4 | М |  |  |  | 12: 21.08 | [23 empty] | М
| 01.3.05.38-0241 | Метилен хлористый технический |  |  |  | 4: кг; 5: 0.25; 7: 0.00625; 10: 140.29; 12: 0.88 | [24 empty] | Метилен хлористый технический
| 01.7.03.01-0001 | Вода |  |  |  | 4: м3; 5: 0.74; 7: 0.0185; 10: 30.78; 12: 0.57 | [24 empty] | Вода
| 01.7.07.10-0001 | Патроны для строительно-монтажного пистолета, цвет наконечника красный, длина 10-18 мм |  |  |  | 1000 шт | 0.069 |  | 0.001725 | 3671.85 | 1.4 | 5140.59 |  | 8.87 | [24 empty] | Патроны для строительно-монтажного пистолета, цвет наконечника красный, длина 10-18 мм
| 01.7.15.07-0052 | Дюбель-гвозди по бетону для монтажного пистолета в пластиковой обойме, диаметр гвоздя 3,05 мм, длина гвоздя 60 мм |  |  |  | т | 0.00059 |  | 1.48e-05 | 471134.54 | 1.2 | 565361.45 |  | 8.37 | [24 empty] | Дюбель-гвозди по бетону для монтажного пистолета в пластиковой обойме, диаметр гвоздя 3,05 мм, длина гвоздя 60 мм
| 03.1.02.03-0015 | Известь строительная негашеная хлорная, марка А |  |  |  | кг | 0.0025 |  | 6.25e-05 | 59.41 | 1.5 | 89.12 |  | 0.01 | [24 empty] | Известь строительная негашеная хлорная, марка А
| 14.1.04.02-0002 | Клей, марка 88-СА |  |  |  | кг | 0.2 |  | 0.005 | 303.48 | 1.57 | 476.46 |  | 2.38 | [24 empty] | Клей, марка 88-СА
П,Н | 18.1.09.06 | Арматура муфтовая |  |  |  | 4: шт; 5: 0; 7: 0 | [26 empty] | Арматура муфтовая
П,Н | 23.1.02.07 | Крепления |  |  |  | 4: кг; 5: 0; 7: 0 | [26 empty] | Крепления
Н | 24.3.03.13 | Трубы полиэтиленовые |  |  |  | 4: м; 5: 92.9; 7: 2.3225 | [26 empty] | Трубы полиэтиленовые
Н | 24.3.05.02 | Заглушки полиэтиленовые |  |  |  | 4: кг; 5: 0.38; 7: 0.0095 | [26 empty] | Заглушки полиэтиленовые
П,Н | 24.3.05.19 | Фасонные и соединительные части к полиэтиленовым трубам |  |  |  | 4: шт; 5: 0; 7: 0 | [26 empty] | Фасонные и соединительные части к полиэтиленовым трубам
|  | Итого прямые затраты |  |  |  | 12: 1495.16 | [27 empty] | Итого прямые затраты
|  | ФОТ |  |  |  | 12: 1449.35 | [28 empty] | ФОТ
| Пр/812-016.0-1, Приказ № 812/пр от 21.12.2020 п.25 | НР Сантехнические работы - внутренние (трубопроводы, водопровод, канализация, отопление, газоснабжение, вентиляция и кондиционирование воздуха) |  |  |  | 4: %; 5: 121; 6: 0.9; 7: 108.9; 12: 1578.34 | [28 empty] | НР Сантехнические работы - внутренние (трубопроводы, водопровод, канализация, отопление, газоснабжение, вентиляция и кондиционирование воздуха)
| Пр/774-016.0, Приказ № 774/пр от 11.12.2020 п.16 | СП Сантехнические работы - внутренние (трубопроводы, водопровод, канализация, отопление, газоснабжение, вентиляция и кондиционирование воздуха) |  |  |  | 4: %; 5: 72; 6: 0.85; 7: 61.2; 12: 887 | [28 empty] | СП Сантехнические работы - внутренние (трубопроводы, водопровод, канализация, отопление, газоснабжение, вентиляция и кондиционирование воздуха)
|  | Всего по позиции |  |  |  | 10: 158420; 12: 3960.5 | [29 empty] | Всего по позиции
103 | ФСБЦ-24.3.02.05-0091 | Трубы напорные из полипропилена, армированные стекловолокном, для систем водоснабжения и отопления, номинальное давление 2,5 МПа, SDR6, размеры 25х4,2 мм |  |  |  | м | 2.3225 | 1 | 2.3225 | 70.92 | 1.1 | 78.01 |  | 181.18 | [21 empty] | Трубы напорные из полипропилена, армированные стекловолокном, для систем водоснабжения и отопления, номинальное давление 2,5 МПа, SDR6, размеры 25х4,2 мм
|  | Всего по позиции |  |  |  | 12: 181.18 | [29 empty] | Всего по позиции
104 | ГЭСН16-04-002-01 | Прокладка трубопроводов водоснабжения из напорных полиэтиленовых труб наружным диаметром: 20 мм |  |  |  | 4: 100 м; 5: 0.01; 6: 1; 7: 0.01 | [21 empty] | Прокладка трубопроводов водоснабжения из напорных полиэтиленовых труб наружным диаметром: 20 мм
|  | Объем=1 / 100 | [34 empty] | Объем=1 / 100
| 421/пр_2020_п.58_пп.б | При применении сметных норм, включенных в сборники ГЭСН (ФЕР, ТЕР), аналогичных технологическим процессам в новом строительстве, в том числе по возведению новых конструктивных элементов ОЗП=1,15; ЭМ=1,25 к расх.; ЗПМ=1,25; ТЗ=1,15; ТЗМ=1,25 | [42 empty] | При применении сметных норм, включенных в сборники ГЭСН (ФЕР, ТЕР), аналогичных технологическим процессам в новом строительстве, в том числе по возведению новых конструктивных элементов ОЗП=1,15; ЭМ=1,25 к расх.; ЗПМ=1,25; ТЗ=1,15; ТЗМ=1,25
| 1 | ОТ(ЗТ) |  |  |  | 4: чел.-ч; 7: 1.886; 12: 735.13 | [23 empty] | ОТ(ЗТ)
| 1-100-40 | Средний разряд работы 4,0 |  |  |  | чел.-ч | 164 | 1.15 | 1.886 |  |  | 389.78 |  | 735.13 | [24 empty] | Средний разряд работы 4,0
| 2 | ЭМ |  |  |  | 12: 14.35 | [23 empty] | ЭМ
|  | ОТм(ЗТм) |  |  |  | 4: чел.-ч; 7: 0.0035; 12: 1.5 | [23 empty] | ОТм(ЗТм)
| 91.05.01-017 | Краны башенные, грузоподъемность 8 т |  |  |  | маш.-ч | 0.05 | 1.25 | 0.000625 |  |  | 1038.57 |  | 0.65 | [24 empty] | Краны башенные, грузоподъемность 8 т
| 4-100-060 | ОТм(Зтм) Средний разряд машинистов 6 |  |  |  | чел.-ч | 0.05 | 1.25 | 0.000625 |  |  | 523.58 |  | 0.33 | [25 empty] | ОТм(Зтм) Средний разряд машинистов 6
| 91.05.05-015 | Краны на автомобильном ходу, грузоподъемность 16 т |  |  |  | маш.-ч | 0.03 | 1.25 | 0.000375 |  |  | 1671.1 |  | 0.63 | [24 empty] | Краны на автомобильном ходу, грузоподъемность 16 т
| 4-100-060 | ОТм(Зтм) Средний разряд машинистов 6 |  |  |  | чел.-ч | 0.03 | 1.25 | 0.000375 |  |  | 523.58 |  | 0.2 | [25 empty] | ОТм(Зтм) Средний разряд машинистов 6
| 91.14.02-001 | Автомобили бортовые, грузоподъемность до 5 т |  |  |  | маш.-ч | 0.2 | 1.25 | 0.0025 |  |  | 671.49 |  | 1.68 | [24 empty] | Автомобили бортовые, грузоподъемность до 5 т
| 4-100-040 | ОТм(Зтм) Средний разряд машинистов 4 |  |  |  | чел.-ч | 0.2 | 1.25 | 0.0025 |  |  | 389.78 |  | 0.97 | [25 empty] | ОТм(Зтм) Средний разряд машинистов 4
| 91.17.04-056 | Аппараты с полуавтоматическим управлением процессом сварки "встык" пластмассовых труб диаметром до 160 мм |  |  |  | маш.-ч | 11.43 | 1.25 | 0.14288 | 50.77 | 1.57 | 79.71 |  | 11.39 | [24 empty] | Аппараты с полуавтоматическим управлением процессом сварки "встык" пластмассовых труб диаметром до 160 мм
| 4 | М |  |  |  | 12: 11.63 | [23 empty] | М
| 01.3.05.38-0241 | Метилен хлористый технический |  |  |  | 4: кг; 5: 0.25; 7: 0.0025; 10: 140.29; 12: 0.35 | [24 empty] | Метилен хлористый технический
| 01.7.03.01-0001 | Вода |  |  |  | 4: м3; 5: 0.47; 7: 0.0047; 10: 30.78; 12: 0.14 | [24 empty] | Вода
| 01.7.07.10-0001 | Патроны для строительно-монтажного пистолета, цвет наконечника красный, длина 10-18 мм |  |  |  | 1000 шт | 0.1 |  | 0.001 | 3671.85 | 1.4 | 5140.59 |  | 5.14 | [24 empty] | Патроны для строительно-монтажного пистолета, цвет наконечника красный, длина 10-18 мм
| 01.7.15.07-0052 | Дюбель-гвозди по бетону для монтажного пистолета в пластиковой обойме, диаметр гвоздя 3,05 мм, длина гвоздя 60 мм |  |  |  | т | 0.00085 |  | 8.5e-06 | 471134.54 | 1.2 | 565361.45 |  | 4.81 | [24 empty] | Дюбель-гвозди по бетону для монтажного пистолета в пластиковой обойме, диаметр гвоздя 3,05 мм, длина гвоздя 60 мм
| 03.1.02.03-0015 | Известь строительная негашеная хлорная, марка А |  |  |  | кг | 0.0016 |  | 1.6e-05 | 59.41 | 1.5 | 89.12 |  | 0 | [24 empty] | Известь строительная негашеная хлорная, марка А
| 14.1.04.02-0002 | Клей, марка 88-СА |  |  |  | кг | 0.25 |  | 0.0025 | 303.48 | 1.57 | 476.46 |  | 1.19 | [24 empty] | Клей, марка 88-СА
П,Н | 18.1.09.06 | Арматура муфтовая |  |  |  | 4: шт; 5: 0; 7: 0 | [26 empty] | Арматура муфтовая
П,Н | 23.1.02.07 | Крепления |  |  |  | 4: кг; 5: 0; 7: 0 | [26 empty] | Крепления
Н | 24.3.03.13 | Трубы полиэтиленовые |  |  |  | 4: м; 5: 89.9; 7: 0.899 | [26 empty] | Трубы полиэтиленовые
Н | 24.3.05.02 | Заглушки полиэтиленовые |  |  |  | 4: кг; 5: 0.55; 7: 0.0055 | [26 empty] | Заглушки полиэтиленовые
П,Н | 24.3.05.19 | Фасонные и соединительные части к полиэтиленовым трубам |  |  |  | 4: шт; 5: 0; 7: 0 | [26 empty] | Фасонные и соединительные части к полиэтиленовым трубам
|  | Итого прямые затраты |  |  |  | 12: 762.61 | [27 empty] | Итого прямые затраты
|  | ФОТ |  |  |  | 12: 736.63 | [28 empty] | ФОТ
| Пр/812-016.0-1, Приказ № 812/пр от 21.12.2020 п.25 | НР Сантехнические работы - внутренние (трубопроводы, водопровод, канализация, отопление, газоснабжение, вентиляция и кондиционирование воздуха) |  |  |  | 4: %; 5: 121; 6: 0.9; 7: 108.9; 12: 802.19 | [28 empty] | НР Сантехнические работы - внутренние (трубопроводы, водопровод, канализация, отопление, газоснабжение, вентиляция и кондиционирование воздуха)
| Пр/774-016.0, Приказ № 774/пр от 11.12.2020 п.16 | СП Сантехнические работы - внутренние (трубопроводы, водопровод, канализация, отопление, газоснабжение, вентиляция и кондиционирование воздуха) |  |  |  | 4: %; 5: 72; 6: 0.85; 7: 61.2; 12: 450.82 | [28 empty] | СП Сантехнические работы - внутренние (трубопроводы, водопровод, канализация, отопление, газоснабжение, вентиляция и кондиционирование воздуха)
|  | Всего по позиции |  |  |  | 10: 201562; 12: 2015.62 | [29 empty] | Всего по позиции
105 | ФСБЦ-24.3.02.05-0090 | Трубы напорные из полипропилена, армированные стекловолокном, для систем водоснабжения и отопления, номинальное давление 2,5 МПа, SDR6, размеры 20х3,4 мм |  |  |  | м | 0.899 | 1 | 0.899 | 48.12 | 1.1 | 52.93 |  | 47.58 | [21 empty] | Трубы напорные из полипропилена, армированные стекловолокном, для систем водоснабжения и отопления, номинальное давление 2,5 МПа, SDR6, размеры 20х3,4 мм
|  | Всего по позиции |  |  |  | 12: 47.58 | [29 empty] | Всего по позиции
106 | ФСБЦ-24.3.05.07-0067 | Муфта полипропиленовая комбинированная разъемная, с внутренней резьбой, номинальный наружный диаметр 32 мм, размер резьбы 1" |  |  |  | шт | 2 | 1 | 2 | 169.8 | 1.1 | 186.78 |  | 373.56 | [21 empty] | Муфта полипропиленовая комбинированная разъемная, с внутренней резьбой, номинальный наружный диаметр 32 мм, размер резьбы 1"
|  | Всего по позиции |  |  |  | 12: 373.56 | [29 empty] | Всего по позиции
107 | ФСБЦ-24.3.05.15-0148 | Тройник полипропиленовый переходной, номинальный наружный диаметр 32х25х32 мм |  |  |  | шт | 2 | 1 | 2 | 19.14 | 1.1 | 21.05 |  | 42.1 | [21 empty] | Тройник полипропиленовый переходной, номинальный наружный диаметр 32х25х32 мм
|  | Всего по позиции |  |  |  | 12: 42.1 | [29 empty] | Всего по позиции
108 | ФСБЦ-24.3.05.15-0143 | Тройник полипропиленовый переходной, номинальный наружный диаметр 25х20х25 мм |  |  |  | шт | 2 | 1 | 2 | 12.36 | 1.1 | 13.6 |  | 27.2 | [21 empty] | Тройник полипропиленовый переходной, номинальный наружный диаметр 25х20х25 мм
|  | Всего по позиции |  |  |  | 12: 27.2 | [29 empty] | Всего по позиции
109 | ФСБЦ-18.1.09.08-1098 | Кран шаровой для воды и пара стандартный, с внутренним резьбовым присоединением, размер 3/4" (прим. кран радиаторный д 25х3/4 мм) |  |  |  | шт | 2 | 1 | 2 | 418.42 | 1.29 | 539.76 |  | 1079.52 | [21 empty] | Кран шаровой для воды и пара стандартный, с внутренним резьбовым присоединением, размер 3/4" (прим. кран радиаторный д 25х3/4 мм)
|  | Всего по позиции |  |  |  | 12: 1079.52 | [29 empty] | Всего по позиции
110 | ГЭСН18-03-007-05 | Установка радиаторов чугунных с числом секций: свыше 10 до 13 |  |  |  | 4: 100 шт; 5: 0.01; 6: 1; 7: 0.01 | [21 empty] | Установка радиаторов чугунных с числом секций: свыше 10 до 13
|  | Объем=1 / 100 | [34 empty] | Объем=1 / 100
| 421/пр_2020_п.58_пп.б | При применении сметных норм, включенных в сборники ГЭСН (ФЕР, ТЕР), аналогичных технологическим процессам в новом строительстве, в том числе по возведению новых конструктивных элементов ОЗП=1,15; ЭМ=1,25 к расх.; ЗПМ=1,25; ТЗ=1,15; ТЗМ=1,25 | [42 empty] | При применении сметных норм, включенных в сборники ГЭСН (ФЕР, ТЕР), аналогичных технологическим процессам в новом строительстве, в том числе по возведению новых конструктивных элементов ОЗП=1,15; ЭМ=1,25 к расх.; ЗПМ=1,25; ТЗ=1,15; ТЗМ=1,25
| 1 | ОТ(ЗТ) |  |  |  | 4: чел.-ч; 7: 1.1225; 12: 398.35 | [23 empty] | ОТ(ЗТ)
| 1-100-32 | Средний разряд работы 3,2 |  |  |  | чел.-ч | 97.61 | 1.15 | 1.1225 |  |  | 354.87 |  | 398.35 | [24 empty] | Средний разряд работы 3,2
| 2 | ЭМ |  |  |  | 12: 61.05 | [23 empty] | ЭМ
|  | ОТм(ЗТм) |  |  |  | 4: чел.-ч; 7: 0.063625; 12: 27.82 | [23 empty] | ОТм(ЗТм)
| 91.05.05-015 | Краны на автомобильном ходу, грузоподъемность 16 т |  |  |  | маш.-ч | 2.2 | 1.25 | 0.0275 |  |  | 1671.1 |  | 45.96 | [24 empty] | Краны на автомобильном ходу, грузоподъемность 16 т
| 4-100-060 | ОТм(Зтм) Средний разряд машинистов 6 |  |  |  | чел.-ч | 2.2 | 1.25 | 0.0275 |  |  | 523.58 |  | 14.4 | [25 empty] | ОТм(Зтм) Средний разряд машинистов 6
| 91.06.06-048 | Подъемники одномачтовые, грузоподъемность до 500 кг, высота подъема 45 м |  |  |  | маш.-ч | 1.2 | 1.25 | 0.015 | 37.32 | 1.61 | 60.09 |  | 0.9 | [24 empty] | Подъемники одномачтовые, грузоподъемность до 500 кг, высота подъема 45 м
| 4-100-030 | ОТм(Зтм) Средний разряд машинистов 3 |  |  |  | чел.-ч | 1.2 | 1.25 | 0.015 |  |  | 346.15 |  | 5.19 | [25 empty] | ОТм(Зтм) Средний разряд машинистов 3
| 91.14.02-001 | Автомобили бортовые, грузоподъемность до 5 т |  |  |  | маш.-ч | 1.69 | 1.25 | 0.021125 |  |  | 671.49 |  | 14.19 | [24 empty] | Автомобили бортовые, грузоподъемность до 5 т
| 4-100-040 | ОТм(Зтм) Средний разряд машинистов 4 |  |  |  | чел.-ч | 1.69 | 1.25 | 0.021125 |  |  | 389.78 |  | 8.23 | [25 empty] | ОТм(Зтм) Средний разряд машинистов 4
| 4 | М |  |  |  | 12: 276.03 | [23 empty] | М
| 01.7.03.04-0001 | Электроэнергия |  |  |  | 4: кВт-ч; 5: 5.3973; 7: 0.053973; 10: 8.56; 12: 0.46 | [24 empty] | Электроэнергия
| 01.7.15.07-1010 | Дюбели фасадные полимерные с шурупом из нержавеющей стали с шестигранной головкой, диаметр 10 мм, длина 100 мм |  |  |  | 100 шт | 4.04 |  | 0.0404 | 1713.91 | 1.4 | 2399.47 |  | 96.94 | [24 empty] | Дюбели фасадные полимерные с шурупом из нержавеющей стали с шестигранной головкой, диаметр 10 мм, длина 100 мм
| 01.7.17.09-1013 | Бур с наконечником из твердого сплава, с хвостовиком SDS-plus для ударного сверления отверстий в твердых материалах, общая длина 160 мм, диаметр 10 мм |  |  |  | 4: шт; 5: 0.4107; 7: 0.004107; 10: 80.79; 12: 0.33 | [24 empty] | Бур с наконечником из твердого сплава, с хвостовиком SDS-plus для ударного сверления отверстий в твердых материалах, общая длина 160 мм, диаметр 10 мм
| 18.5.08.05-0022 | Кронштейны стальные одинарные усиленные, для крепления радиаторов, длина кронштейна 130 мм |  |  |  | 100 шт | 4 |  | 0.04 | 4205.09 | 1.06 | 4457.4 |  | 178.3 | [24 empty] | Кронштейны стальные одинарные усиленные, для крепления радиаторов, длина кронштейна 130 мм
Н | 18.5.10.07 | Радиаторы чугунные секционные |  |  |  | 4: шт; 5: 100; 7: 1 | [26 empty] | Радиаторы чугунные секционные
|  | Итого прямые затраты |  |  |  | 12: 763.25 | [27 empty] | Итого прямые затраты
|  | ФОТ |  |  |  | 12: 426.17 | [28 empty] | ФОТ
| Пр/812-016.0-1, Приказ № 812/пр от 21.12.2020 п.25 | НР Сантехнические работы - внутренние (трубопроводы, водопровод, канализация, отопление, газоснабжение, вентиляция и кондиционирование воздуха) |  |  |  | 4: %; 5: 121; 6: 0.9; 7: 108.9; 12: 464.1 | [28 empty] | НР Сантехнические работы - внутренние (трубопроводы, водопровод, канализация, отопление, газоснабжение, вентиляция и кондиционирование воздуха)
| Пр/774-016.0, Приказ № 774/пр от 11.12.2020 п.16 | СП Сантехнические работы - внутренние (трубопроводы, водопровод, канализация, отопление, газоснабжение, вентиляция и кондиционирование воздуха) |  |  |  | 4: %; 5: 72; 6: 0.85; 7: 61.2; 12: 260.82 | [28 empty] | СП Сантехнические работы - внутренние (трубопроводы, водопровод, канализация, отопление, газоснабжение, вентиляция и кондиционирование воздуха)
|  | Всего по позиции |  |  |  | 10: 148817; 12: 1488.17 | [29 empty] | Всего по позиции
111 | ТЦ_18.5.10.07_52_5257127880_25.02.2026_02_1 | Радиатор чугунный SNI-Нова 500 -12 секций (2 шт) |  |  |  | шт | 12 | 1 | 12 |  |  | 987.79 |  | 11853.48 | [21 empty] | Радиатор чугунный SNI-Нова 500 -12 секций (2 шт)
|  | Цена=1170/1,22*1,03 | [48 empty] | Цена=1170/1,22*1,03
|  | Всего по позиции |  |  |  | 12: 11853.48 | [29 empty] | Всего по позиции
112 | ФСБЦ-23.8.03.02-0003 | Клипса пластиковая для крепления гофрированных или гладких пластиковых труб, номинальный диаметр крепления 32 мм |  |  |  | 10 шт | 0.5 | 1 | 0.5 | 63.46 | 1.38 | 87.57 |  | 43.79 | [21 empty] | Клипса пластиковая для крепления гофрированных или гладких пластиковых труб, номинальный диаметр крепления 32 мм
|  | Объем=5 / 10 | [34 empty] | Объем=5 / 10
|  | Всего по позиции |  |  |  | 12: 43.79 | [29 empty] | Всего по позиции
113 | ФСБЦ-24.3.05.10-0001 | Переход полипропиленовый для систем водоотведения, диаметр 110х50 мм |  |  |  | шт | 1 | 1 | 1 | 83.42 | 1.1 | 91.76 |  | 91.76 | [21 empty] | Переход полипропиленовый для систем водоотведения, диаметр 110х50 мм
|  | Всего по позиции |  |  |  | 12: 91.76 | [29 empty] | Всего по позиции
114 | ГЭСН16-04-001-01 | Прокладка трубопроводов канализации из полиэтиленовых труб высокой плотности диаметром: 50 мм |  |  |  | 4: 100 м; 5: 0.015; 6: 1; 7: 0.015 | [21 empty] | Прокладка трубопроводов канализации из полиэтиленовых труб высокой плотности диаметром: 50 мм
|  | Объем=1,5 / 100 | [34 empty] | Объем=1,5 / 100
| 421/пр_2020_п.58_пп.б | При применении сметных норм, включенных в сборники ГЭСН (ФЕР, ТЕР), аналогичных технологическим процессам в новом строительстве, в том числе по возведению новых конструктивных элементов ОЗП=1,15; ЭМ=1,25 к расх.; ЗПМ=1,25; ТЗ=1,15; ТЗМ=1,25 | [42 empty] | При применении сметных норм, включенных в сборники ГЭСН (ФЕР, ТЕР), аналогичных технологическим процессам в новом строительстве, в том числе по возведению новых конструктивных элементов ОЗП=1,15; ЭМ=1,25 к расх.; ЗПМ=1,25; ТЗ=1,15; ТЗМ=1,25
| 1 | ОТ(ЗТ) |  |  |  | 4: чел.-ч; 7: 1.0074; 12: 404.38 | [23 empty] | ОТ(ЗТ)
| 1-100-42 | Средний разряд работы 4,2 |  |  |  | чел.-ч | 58.4 | 1.15 | 1.0074 |  |  | 401.41 |  | 404.38 | [24 empty] | Средний разряд работы 4,2
| 2 | ЭМ |  |  |  | 12: 0.63 | [23 empty] | ЭМ
|  | ОТм(ЗТм) |  |  |  | 4: чел.-ч; 7: 0.0005625; 12: 0.27 | [23 empty] | ОТм(ЗТм)
| 91.05.01-017 | Краны башенные, грузоподъемность 8 т |  |  |  | маш.-ч | 0.01 | 1.25 | 0.0001875 |  |  | 1038.57 |  | 0.19 | [24 empty] | Краны башенные, грузоподъемность 8 т
| 4-100-060 | ОТм(Зтм) Средний разряд машинистов 6 |  |  |  | чел.-ч | 0.01 | 1.25 | 0.0001875 |  |  | 523.58 |  | 0.1 | [25 empty] | ОТм(Зтм) Средний разряд машинистов 6
| 91.05.05-015 | Краны на автомобильном ходу, грузоподъемность 16 т |  |  |  | маш.-ч | 0.01 | 1.25 | 0.0001875 |  |  | 1671.1 |  | 0.31 | [24 empty] | Краны на автомобильном ходу, грузоподъемность 16 т
| 4-100-060 | ОТм(Зтм) Средний разряд машинистов 6 |  |  |  | чел.-ч | 0.01 | 1.25 | 0.0001875 |  |  | 523.58 |  | 0.1 | [25 empty] | ОТм(Зтм) Средний разряд машинистов 6
| 91.14.02-001 | Автомобили бортовые, грузоподъемность до 5 т |  |  |  | маш.-ч | 0.01 | 1.25 | 0.0001875 |  |  | 671.49 |  | 0.13 | [24 empty] | Автомобили бортовые, грузоподъемность до 5 т
| 4-100-040 | ОТм(Зтм) Средний разряд машинистов 4 |  |  |  | чел.-ч | 0.01 | 1.25 | 0.0001875 |  |  | 389.78 |  | 0.07 | [25 empty] | ОТм(Зтм) Средний разряд машинистов 4
| 4 | М |  |  |  | 12: 3.2 | [23 empty] | М
| 01.7.03.01-0001 | Вода |  |  |  | 4: м3; 5: 0.39; 7: 0.00585; 10: 30.78; 12: 0.18 | [24 empty] | Вода
| 01.7.15.03-0014 | Болты стальные с шестигранной головкой, в комплекте с шестигранной гайкой и плоской круглой шайбой, диаметр резьбы М16, длина болта 25-200 мм |  |  |  | т | 0.0012 |  | 1.8e-05 | 145801.49 | 1.15 | 167671.71 |  | 3.02 | [24 empty] | Болты стальные с шестигранной головкой, в комплекте с шестигранной гайкой и плоской круглой шайбой, диаметр резьбы М16, длина болта 25-200 мм
Н | 01.7.19.02 | Кольца резиновые |  |  |  | 4: кг; 5: 1.5; 7: 0.0225 | [26 empty] | Кольца резиновые
П,Н | 18.1.02.01 | Задвижки |  |  |  | 4: шт; 5: 0; 7: 0 | [26 empty] | Задвижки
П,Н | 23.1.02.07 | Крепления |  |  |  | 4: кг; 5: 0; 7: 0 | [26 empty] | Крепления
Н | 24.3.03.02 | Трубопроводы канализации из полиэтиленовых труб высокой плотности с гильзами, диаметром 50 мм |  |  |  | 4: м; 5: 99.8; 7: 1.497 | [26 empty] | Трубопроводы канализации из полиэтиленовых труб высокой плотности с гильзами, диаметром 50 мм
|  | Итого прямые затраты |  |  |  | 12: 408.48 | [27 empty] | Итого прямые затраты
|  | ФОТ |  |  |  | 12: 404.65 | [28 empty] | ФОТ
| Пр/812-016.0-1, Приказ № 812/пр от 21.12.2020 п.25 | НР Сантехнические работы - внутренние (трубопроводы, водопровод, канализация, отопление, газоснабжение, вентиляция и кондиционирование воздуха) |  |  |  | 4: %; 5: 121; 6: 0.9; 7: 108.9; 12: 440.66 | [28 empty] | НР Сантехнические работы - внутренние (трубопроводы, водопровод, канализация, отопление, газоснабжение, вентиляция и кондиционирование воздуха)
| Пр/774-016.0, Приказ № 774/пр от 11.12.2020 п.16 | СП Сантехнические работы - внутренние (трубопроводы, водопровод, канализация, отопление, газоснабжение, вентиляция и кондиционирование воздуха) |  |  |  | 4: %; 5: 72; 6: 0.85; 7: 61.2; 12: 247.65 | [28 empty] | СП Сантехнические работы - внутренние (трубопроводы, водопровод, канализация, отопление, газоснабжение, вентиляция и кондиционирование воздуха)
|  | Всего по позиции |  |  |  | 10: 73119.33; 12: 1096.79 | [29 empty] | Всего по позиции
115 | ФСБЦ-24.3.02.02-0003 | Трубы полипропиленовые для систем водоотведения, диаметр 50 мм |  |  |  | м | 1.497 | 1 | 1.497 | 134 | 1.1 | 147.4 |  | 220.66 | [21 empty] | Трубы полипропиленовые для систем водоотведения, диаметр 50 мм
|  | Всего по позиции |  |  |  | 12: 220.66 | [29 empty] | Всего по позиции
116 | ФСБЦ-24.3.05.15-0101 | Тройник полипропиленовый для систем водоотведения, диаметр 50 мм |  |  |  | шт | 1 | 1 | 1 | 53.78 | 1.1 | 59.16 |  | 59.16 | [21 empty] | Тройник полипропиленовый для систем водоотведения, диаметр 50 мм
|  | Всего по позиции |  |  |  | 12: 59.16 | [29 empty] | Всего по позиции
117 | ФСБЦ-24.3.05.08-0203 | Отвод 87,5° полипропиленовый для систем водоотведения, диаметр 50 мм |  |  |  | шт | 2 | 1 | 2 | 24.29 | 1.1 | 26.72 |  | 53.44 | [21 empty] | Отвод 87,5° полипропиленовый для систем водоотведения, диаметр 50 мм
|  | Всего по позиции |  |  |  | 12: 53.44 | [29 empty] | Всего по позиции
118 | ФСБЦ-24.1.02.01-0008 | Хомут металлический оцинкованный с одним быстродействующим замком и резиновым профилем для крепления трубопроводов, гайка крепления М8, диаметр от 50 до 55 мм |  |  |  | шт | 2 | 1 | 2 | 67.18 | 1.4 | 94.05 |  | 188.1 | [21 empty] | Хомут металлический оцинкованный с одним быстродействующим замком и резиновым профилем для крепления трубопроводов, гайка крепления М8, диаметр от 50 до 55 мм
|  | Всего по позиции |  |  |  | 12: 188.1 | [29 empty] | Всего по позиции
119 | ГЭСНр65-05-011-03 | Нарезка короткой резьбы на трубопроводе с помощью устройства для нарезания резьбы труб при непредвиденном ремонте на действующих системах диаметром: 25 мм |  |  |  | 4: 100 шт; 5: 0.02; 6: 1; 7: 0.02 | [21 empty] | Нарезка короткой резьбы на трубопроводе с помощью устройства для нарезания резьбы труб при непредвиденном ремонте на действующих системах диаметром: 25 мм
|  | Объем=2 / 100 | [34 empty] | Объем=2 / 100
| 1 | ОТ(ЗТ) |  |  |  | 4: чел.-ч; 7: 0.64; 12: 224.33 | [23 empty] | ОТ(ЗТ)
| 1-100-31 | Средний разряд работы 3,1 |  |  |  | 4: чел.-ч; 5: 32; 7: 0.64; 10: 350.51; 12: 224.33 | [24 empty] | Средний разряд работы 3,1
| 4 | М |  |  |  | 12: 18.8 | [23 empty] | М
| 01.3.04.06-0006 | Масло трансформаторное ТКП |  |  |  | кг | 10 |  | 0.2 | 127.05 | 0.74 | 94.02 |  | 18.8 | [24 empty] | Масло трансформаторное ТКП
|  | Итого прямые затраты |  |  |  | 12: 243.13 | [27 empty] | Итого прямые затраты
|  | ФОТ |  |  |  | 12: 224.33 | [28 empty] | ФОТ
| Пр/812-099.2-1 | НР Внутренние санитарно-технические работы: смена труб, санприборов, запорной арматуры и другое (ремонтно-строительные) |  |  |  | 4: %; 5: 103; 7: 103; 12: 231.06 | [28 empty] | НР Внутренние санитарно-технические работы: смена труб, санприборов, запорной арматуры и другое (ремонтно-строительные)
| Пр/774-099.2 | СП Внутренние санитарно-технические работы: смена труб, санприборов, запорной арматуры и другое (ремонтно-строительные) |  |  |  | 4: %; 5: 52; 7: 52; 12: 116.65 | [28 empty] | СП Внутренние санитарно-технические работы: смена труб, санприборов, запорной арматуры и другое (ремонтно-строительные)
|  | Всего по позиции |  |  |  | 10: 29542; 12: 590.84 | [29 empty] | Всего по позиции
Монтаж системы вентиляции | [34 empty] | Монтаж системы вентиляции
120 | ГЭСН46-03-001-12 | Сверление установками алмазного бурения в железобетонных конструкциях вертикальных отверстий глубиной 200 мм диаметром: 100 мм |  |  |  | 4: 100 отверстий; 5: 0.01; 6: 1; 7: 0.01 | [21 empty] | Сверление установками алмазного бурения в железобетонных конструкциях вертикальных отверстий глубиной 200 мм диаметром: 100 мм
|  | Объем=1 / 100 | [34 empty] | Объем=1 / 100
| 1 | ОТ(ЗТ) |  |  |  | 4: чел.-ч; 7: 0.264; 12: 102.9 | [23 empty] | ОТ(ЗТ)
| 1-100-40 | Средний разряд работы 4,0 |  |  |  | 4: чел.-ч; 5: 26.4; 7: 0.264; 10: 389.78; 12: 102.9 | [24 empty] | Средний разряд работы 4,0
| 2 | ЭМ |  |  |  | 12: 22.79 | [23 empty] | ЭМ
|  | ОТм(ЗТм) |  |  |  | 4: чел.-ч; 7: 0.265; 12: 117.67 | [23 empty] | ОТм(ЗТм)
| 91.14.02-001 | Автомобили бортовые, грузоподъемность до 5 т |  |  |  | 4: маш.-ч; 5: 1.8; 7: 0.018; 10: 671.49; 12: 12.09 | [24 empty] | Автомобили бортовые, грузоподъемность до 5 т
| 4-100-040 | ОТм(Зтм) Средний разряд машинистов 4 |  |  |  | 4: чел.-ч; 5: 1.8; 7: 0.018; 10: 389.78; 12: 7.02 | [25 empty] | ОТм(Зтм) Средний разряд машинистов 4
| 91.21.20-013 | Установки алмазного бурения скважин в железобетоне электрические, диаметр бурения до 250 мм |  |  |  | маш.-ч | 24.7 |  | 0.247 | 33.86 | 1.28 | 43.34 |  | 10.7 | [24 empty] | Установки алмазного бурения скважин в железобетоне электрические, диаметр бурения до 250 мм
| 4-100-050 | ОТм(Зтм) Средний разряд машинистов 5 |  |  |  | 4: чел.-ч; 5: 24.7; 7: 0.247; 10: 447.96; 12: 110.65 | [25 empty] | ОТм(Зтм) Средний разряд машинистов 5
| 4 | М |  |  |  | 12: 1.16 | [23 empty] | М
| 01.7.03.01-0001 | Вода |  |  |  | 4: м3; 5: 3.78; 7: 0.0378; 10: 30.78; 12: 1.16 | [24 empty] | Вода
П,Н | 01.7.17.09-0073 | Сверло кольцевое алмазное, диаметр 100 мм |  |  |  | 4: шт; 5: 0; 7: 0 | [26 empty] | Сверло кольцевое алмазное, диаметр 100 мм
|  | Итого прямые затраты |  |  |  | 12: 244.52 | [27 empty] | Итого прямые затраты
|  | ФОТ |  |  |  | 12: 220.57 | [28 empty] | ФОТ
| Пр/812-040.1-1 | НР Работы по реконструкции зданий и сооружений: усиление и замена существующих конструкций, возведение отдельных конструктивных элементов |  |  |  | 4: %; 5: 103; 7: 103; 12: 227.19 | [28 empty] | НР Работы по реконструкции зданий и сооружений: усиление и замена существующих конструкций, возведение отдельных конструктивных элементов
| Пр/774-040.1 | СП Работы по реконструкции зданий и сооружений: усиление и замена существующих конструкций, возведение отдельных конструктивных элементов |  |  |  | 4: %; 5: 59; 7: 59; 12: 130.14 | [28 empty] | СП Работы по реконструкции зданий и сооружений: усиление и замена существующих конструкций, возведение отдельных конструктивных элементов
|  | Всего по позиции |  |  |  | 10: 60185; 12: 601.85 | [29 empty] | Всего по позиции
121 | ФСБЦ-01.7.17.09-0073 | Сверло кольцевое алмазное, диаметр 100 мм |  |  |  | шт | 1 | 1 | 1 | 1707.04 | 1.24 | 2116.73 |  | 2116.73 | [21 empty] | Сверло кольцевое алмазное, диаметр 100 мм
|  | Всего по позиции |  |  |  | 12: 2116.73 | [29 empty] | Всего по позиции
122 | ГЭСН46-03-001-28 | На каждые 10 мм изменения глубины сверления добавляется или исключается: к норме 46-03-001-12 |  |  |  | 4: 100 отверстий; 5: 0.05; 6: 1; 7: 0.05 | [21 empty] | На каждые 10 мм изменения глубины сверления добавляется или исключается: к норме 46-03-001-12
|  | Объем=(1*5) / 100 | [34 empty] | Объем=(1*5) / 100
| 1 | ОТ(ЗТ) |  |  |  | 4: чел.-ч; 7: 0.0735; 12: 28.65 | [23 empty] | ОТ(ЗТ)
| 1-100-40 | Средний разряд работы 4,0 |  |  |  | 4: чел.-ч; 5: 1.47; 7: 0.0735; 10: 389.78; 12: 28.65 | [24 empty] | Средний разряд работы 4,0
| 2 | ЭМ |  |  |  | 12: 2.69 | [23 empty] | ЭМ
|  | ОТм(ЗТм) |  |  |  | 4: чел.-ч; 7: 0.062; 12: 27.77 | [23 empty] | ОТм(ЗТм)
| 91.21.20-013 | Установки алмазного бурения скважин в железобетоне электрические, диаметр бурения до 250 мм |  |  |  | маш.-ч | 1.24 |  | 0.062 | 33.86 | 1.28 | 43.34 |  | 2.69 | [24 empty] | Установки алмазного бурения скважин в железобетоне электрические, диаметр бурения до 250 мм
| 4-100-050 | ОТм(Зтм) Средний разряд машинистов 5 |  |  |  | 4: чел.-ч; 5: 1.24; 7: 0.062; 10: 447.96; 12: 27.77 | [25 empty] | ОТм(Зтм) Средний разряд машинистов 5
| 4 | М |  |  |  | 12: 0.29 | [23 empty] | М
| 01.7.03.01-0001 | Вода |  |  |  | 4: м3; 5: 0.189; 7: 0.00945; 10: 30.78; 12: 0.29 | [24 empty] | Вода
П,Н | 01.7.17.09-0073 | Сверло кольцевое алмазное, диаметр 100 мм |  |  |  | 4: шт; 5: 0; 7: 0 | [26 empty] | Сверло кольцевое алмазное, диаметр 100 мм
|  | Итого прямые затраты |  |  |  | 12: 59.4 | [27 empty] | Итого прямые затраты
|  | ФОТ |  |  |  | 12: 56.42 | [28 empty] | ФОТ
| Пр/812-040.1-1 | НР Работы по реконструкции зданий и сооружений: усиление и замена существующих конструкций, возведение отдельных конструктивных элементов |  |  |  | 4: %; 5: 103; 7: 103; 12: 58.11 | [28 empty] | НР Работы по реконструкции зданий и сооружений: усиление и замена существующих конструкций, возведение отдельных конструктивных элементов
| Пр/774-040.1 | СП Работы по реконструкции зданий и сооружений: усиление и замена существующих конструкций, возведение отдельных конструктивных элементов |  |  |  | 4: %; 5: 59; 7: 59; 12: 33.29 | [28 empty] | СП Работы по реконструкции зданий и сооружений: усиление и замена существующих конструкций, возведение отдельных конструктивных элементов
|  | Всего по позиции |  |  |  | 10: 3016; 12: 150.8 | [29 empty] | Всего по позиции
123 | ФСБЦ-01.7.17.09-0073 | Сверло кольцевое алмазное, диаметр 100 мм |  |  |  | шт | 1 | 1 | 1 | 1707.04 | 1.24 | 2116.73 |  | 2116.73 | [21 empty] | Сверло кольцевое алмазное, диаметр 100 мм
|  | Всего по позиции |  |  |  | 12: 2116.73 | [29 empty] | Всего по позиции
124 | ГЭСН20-01-001-01 | Прокладка воздуховодов из листовой оцинкованной стали и алюминия класса Н (нормальные) толщиной: 0,5 мм, диаметром до 200 мм (гибкий воздуховодд 100 имм) |  |  |  | 4: 100 м2; 5: 0.00942; 6: 1; 7: 0.00942 | [21 empty] | Прокладка воздуховодов из листовой оцинкованной стали и алюминия класса Н (нормальные) толщиной: 0,5 мм, диаметром до 200 мм (гибкий воздуховодд 100 имм)
|  | Объем=0,942 / 100 | [34 empty] | Объем=0,942 / 100
| 421/пр_2020_п.58_пп.б | При применении сметных норм, включенных в сборники ГЭСН (ФЕР, ТЕР), аналогичных технологическим процессам в новом строительстве, в том числе по возведению новых конструктивных элементов ОЗП=1,15; ЭМ=1,25 к расх.; ЗПМ=1,25; ТЗ=1,15; ТЗМ=1,25 | [42 empty] | При применении сметных норм, включенных в сборники ГЭСН (ФЕР, ТЕР), аналогичных технологическим процессам в новом строительстве, в том числе по возведению новых конструктивных элементов ОЗП=1,15; ЭМ=1,25 к расх.; ЗПМ=1,25; ТЗ=1,15; ТЗМ=1,25
| 1 | ОТ(ЗТ) |  |  |  | 4: чел.-ч; 7: 1.6683; 12: 592.02 | [23 empty] | ОТ(ЗТ)
| 1-100-32 | Средний разряд работы 3,2 |  |  |  | чел.-ч | 154 | 1.15 | 1.6683 |  |  | 354.87 |  | 592.02 | [24 empty] | Средний разряд работы 3,2
| 2 | ЭМ |  |  |  | 12: 15.93 | [23 empty] | ЭМ
|  | ОТм(ЗТм) |  |  |  | 4: чел.-ч; 7: 0.01413; 12: 6.26 | [23 empty] | ОТм(ЗТм)
| 91.05.05-015 | Краны на автомобильном ходу, грузоподъемность 16 т |  |  |  | маш.-ч | 0.48 | 1.25 | 0.005652 |  |  | 1671.1 |  | 9.45 | [24 empty] | Краны на автомобильном ходу, грузоподъемность 16 т
| 4-100-060 | ОТм(Зтм) Средний разряд машинистов 6 |  |  |  | чел.-ч | 0.48 | 1.25 | 0.005652 |  |  | 523.58 |  | 2.96 | [25 empty] | ОТм(Зтм) Средний разряд машинистов 6
| 91.06.03-055 | Лебедки электрические тяговым усилием 19,62 кН (2 т) |  |  |  | маш.-ч | 0.34 | 1.25 | 0.0040035 | 11.45 | 1.55 | 17.75 |  | 0.07 | [24 empty] | Лебедки электрические тяговым усилием 19,62 кН (2 т)
| 91.14.02-001 | Автомобили бортовые, грузоподъемность до 5 т |  |  |  | маш.-ч | 0.72 | 1.25 | 0.008478 |  |  | 671.49 |  | 5.69 | [24 empty] | Автомобили бортовые, грузоподъемность до 5 т
| 4-100-040 | ОТм(Зтм) Средний разряд машинистов 4 |  |  |  | чел.-ч | 0.72 | 1.25 | 0.008478 |  |  | 389.78 |  | 3.3 | [25 empty] | ОТм(Зтм) Средний разряд машинистов 4
| 91.17.04-233 | Аппараты сварочные для ручной дуговой сварки, сварочный ток до 350 А |  |  |  | маш.-ч | 1.54 | 1.25 | 0.018134 |  |  | 39.78 |  | 0.72 | [24 empty] | Аппараты сварочные для ручной дуговой сварки, сварочный ток до 350 А
| 4 | М |  |  |  | 12: 54.4 | [23 empty] | М
| 01.1.01.09-0026 | Шнур асбестовый общего назначения ШАОН, диаметр 8-10 мм |  |  |  | т | 0.0009 |  | 8.5e-06 | 453122.24 | 1.21 | 548277.91 |  | 4.66 | [24 empty] | Шнур асбестовый общего назначения ШАОН, диаметр 8-10 мм
| 01.7.11.07-0227 | Электроды сварочные для сварки низколегированных и углеродистых сталей УОНИ 13/45, Э42А, диаметр 4-5 мм |  |  |  | кг | 0.45 |  | 0.004239 | 155.63 | 0.9 | 140.07 |  | 0.59 | [24 empty] | Электроды сварочные для сварки низколегированных и углеродистых сталей УОНИ 13/45, Э42А, диаметр 4-5 мм
| 01.7.15.03-0042 | Болты с гайками и шайбами строительные |  |  |  | кг | 15 |  | 0.1413 | 174.93 | 1.15 | 201.17 |  | 28.43 | [24 empty] | Болты с гайками и шайбами строительные
| 01.7.19.04-0031 | Прокладки резиновые (пластина техническая прессованная) |  |  |  | кг | 8 |  | 0.07536 | 138.5 | 1.55 | 214.68 |  | 16.18 | [24 empty] | Прокладки резиновые (пластина техническая прессованная)
| 14.5.04.03-0002 | Мастика герметизирующая нетвердеющая из синтетического каучука для заполнения и герметизации швов стеклянного ограждения теплиц |  |  |  | т | 0.005 |  | 4.71e-05 | 56057.93 | 1.72 | 96419.64 |  | 4.54 | [24 empty] | Мастика герметизирующая нетвердеющая из синтетического каучука для заполнения и герметизации швов стеклянного ограждения теплиц
П,Н | 08.1.02.17 | Сетки в рамках |  |  |  | 4: м2; 5: 0; 7: 0 | [26 empty] | Сетки в рамках
Н | 19.1.01.02 | Воздуховоды металлические |  |  |  | 4: м2; 5: 100; 7: 0.942 | [26 empty] | Воздуховоды металлические
П,Н | 19.1.01.11 | Заглушки питометражных лючков |  |  |  | 4: шт; 5: 0; 7: 0 | [26 empty] | Заглушки питометражных лючков
П,Н | 19.1.01.11 | Крепления |  |  |  | 4: кг; 5: 0; 7: 0 | [26 empty] | Крепления
П,Н | 19.3.01.01 | Дроссель-клапаны в патрубке |  |  |  | 4: шт; 5: 0; 7: 0 | [26 empty] | Дроссель-клапаны в патрубке
П,Н | 19.3.02.07 | Шиберы |  |  |  | 4: шт; 5: 0; 7: 0 | [26 empty] | Шиберы
|  | Итого прямые затраты |  |  |  | 12: 668.61 | [27 empty] | Итого прямые затраты
|  | ФОТ |  |  |  | 12: 598.28 | [28 empty] | ФОТ
| Пр/812-016.0-1, Приказ № 812/пр от 21.12.2020 п.25 | НР Сантехнические работы - внутренние (трубопроводы, водопровод, канализация, отопление, газоснабжение, вентиляция и кондиционирование воздуха) |  |  |  | 4: %; 5: 121; 6: 0.9; 7: 108.9; 12: 651.53 | [28 empty] | НР Сантехнические работы - внутренние (трубопроводы, водопровод, канализация, отопление, газоснабжение, вентиляция и кондиционирование воздуха)
| Пр/774-016.0, Приказ № 774/пр от 11.12.2020 п.16 | СП Сантехнические работы - внутренние (трубопроводы, водопровод, канализация, отопление, газоснабжение, вентиляция и кондиционирование воздуха) |  |  |  | 4: %; 5: 72; 6: 0.85; 7: 61.2; 12: 366.15 | [28 empty] | СП Сантехнические работы - внутренние (трубопроводы, водопровод, канализация, отопление, газоснабжение, вентиляция и кондиционирование воздуха)
|  | Всего по позиции |  |  |  | 10: 179011.68; 12: 1686.29 | [29 empty] | Всего по позиции
125 | ФСБЦ-19.1.01.11-0014 | Хомут для крепления воздуховодов, диаметр 100 мм |  |  |  | шт | 1 | 1 | 1 | 67.98 | 1.05 | 71.38 |  | 71.38 | [21 empty] | Хомут для крепления воздуховодов, диаметр 100 мм
|  | Всего по позиции |  |  |  | 12: 71.38 | [29 empty] | Всего по позиции
126 | ФСБЦ-19.1.01.01-0001 | Воздуховоды алюминиевые гибкие гофрированные, диаметр 100 мм |  |  |  | м2 | 0.942 | 1 | 0.942 | 235.21 | 1.08 | 254.03 |  | 239.3 | [21 empty] | Воздуховоды алюминиевые гибкие гофрированные, диаметр 100 мм
|  | Всего по позиции |  |  |  | 12: 239.3 | [29 empty] | Всего по позиции
127 | ГЭСН20-03-005-01 | Установка канальных вентиляторов массой до 10 кг | [33 empty] | Установка канальных вентиляторов массой до 10 кг | bar: 4 to 7
| 421/пр_2020_п.58_пп.б | При применении сметных норм, включенных в сборники ГЭСН (ФЕР, ТЕР), аналогичных технологическим процессам в новом строительстве, в том числе по возведению новых конструктивных элементов ОЗП=1,15; ЭМ=1,25 к расх.; ЗПМ=1,25; ТЗ=1,15; ТЗМ=1,25 | [42 empty] | При применении сметных норм, включенных в сборники ГЭСН (ФЕР, ТЕР), аналогичных технологическим процессам в новом строительстве, в том числе по возведению новых конструктивных элементов ОЗП=1,15; ЭМ=1,25 к расх.; ЗПМ=1,25; ТЗ=1,15; ТЗМ=1,25
| 1 | ОТ(ЗТ) |  |  |  | 4: чел.-ч; 7: 3.151; 12: 1118.2 | [23 empty] | ОТ(ЗТ)
| 1-100-32 | Средний разряд работы 3,2 |  |  |  | чел.-ч | 2.74 | 1.15 | 3.151 |  |  | 354.87 |  | 1118.2 | [24 empty] | Средний разряд работы 3,2
| 2 | ЭМ |  |  |  | 12: 58.76 | [23 empty] | ЭМ
|  | ОТм(ЗТм) |  |  |  | 4: чел.-ч; 7: 0.0875; 12: 34.11 | [23 empty] | ОТм(ЗТм)
| 91.14.02-001 | Автомобили бортовые, грузоподъемность до 5 т |  |  |  | маш.-ч | 0.07 | 1.25 | 0.0875 |  |  | 671.49 |  | 58.76 | [24 empty] | Автомобили бортовые, грузоподъемность до 5 т
| 4-100-040 | ОТм(Зтм) Средний разряд машинистов 4 |  |  |  | чел.-ч | 0.07 | 1.25 | 0.0875 |  |  | 389.78 |  | 34.11 | [25 empty] | ОТм(Зтм) Средний разряд машинистов 4
| 4 | М |  |  |  | 12: 46.58 | [23 empty] | М
| 01.7.03.04-0001 | Электроэнергия |  |  |  | 4: кВт-ч; 5: 0.166; 7: 0.166; 10: 8.56; 12: 1.42 | [24 empty] | Электроэнергия
| 01.7.15.01-0037 | Анкер забивной латунный, диаметр внутренней резьбы М10, диаметр 12 мм, длина 40 мм |  |  |  | шт | 2 |  | 2 | 16.13 | 1.4 | 22.58 |  | 45.16 | [24 empty] | Анкер забивной латунный, диаметр внутренней резьбы М10, диаметр 12 мм, длина 40 мм
Н | 19.1.01.11 | Хомуты быстросъемные из оцинкованной стали |  |  |  | 4: шт; 5: 2; 7: 2 | [26 empty] | Хомуты быстросъемные из оцинкованной стали
|  | Итого прямые затраты |  |  |  | 12: 1257.65 | [27 empty] | Итого прямые затраты
|  | ФОТ |  |  |  | 12: 1152.31 | [28 empty] | ФОТ
| Пр/812-016.0-1, Приказ № 812/пр от 21.12.2020 п.25 | НР Сантехнические работы - внутренние (трубопроводы, водопровод, канализация, отопление, газоснабжение, вентиляция и кондиционирование воздуха) |  |  |  | 4: %; 5: 121; 6: 0.9; 7: 108.9; 12: 1254.87 | [28 empty] | НР Сантехнические работы - внутренние (трубопроводы, водопровод, канализация, отопление, газоснабжение, вентиляция и кондиционирование воздуха)
| Пр/774-016.0, Приказ № 774/пр от 11.12.2020 п.16 | СП Сантехнические работы - внутренние (трубопроводы, водопровод, канализация, отопление, газоснабжение, вентиляция и кондиционирование воздуха) |  |  |  | 4: %; 5: 72; 6: 0.85; 7: 61.2; 12: 705.21 | [28 empty] | СП Сантехнические работы - внутренние (трубопроводы, водопровод, канализация, отопление, газоснабжение, вентиляция и кондиционирование воздуха)
|  | Всего по позиции |  |  |  | 10: 3217.73; 12: 3217.73 | [29 empty] | Всего по позиции
128 О | ФСБЦ-64.1.02.03-0011 | Вентилятор канальный осевой, производительность 85 м3/час, напряжение 230/50 В/Гц, мощность двигателя 15 Вт |  |  |  | шт | 1 | 1 | 1 | 1478.42 | 1.58 | 2335.9 |  | 2335.9 | [21 empty] | Вентилятор канальный осевой, производительность 85 м3/час, напряжение 230/50 В/Гц, мощность двигателя 15 Вт
|  | Всего по позиции |  |  |  | 12: 2335.9 | [29 empty] | Всего по позиции
129 | ГЭСН20-02-001-01 | Установка воздухораспределителей, предназначенных для подачи воздуха: в рабочую зону, массой до 20 кг | [33 empty] | Установка воздухораспределителей, предназначенных для подачи воздуха: в рабочую зону, массой до 20 кг | bar: 4 to 7
| 421/пр_2020_п.58_пп.б | При применении сметных норм, включенных в сборники ГЭСН (ФЕР, ТЕР), аналогичных технологическим процессам в новом строительстве, в том числе по возведению новых конструктивных элементов ОЗП=1,15; ЭМ=1,25 к расх.; ЗПМ=1,25; ТЗ=1,15; ТЗМ=1,25 | [42 empty] | При применении сметных норм, включенных в сборники ГЭСН (ФЕР, ТЕР), аналогичных технологическим процессам в новом строительстве, в том числе по возведению новых конструктивных элементов ОЗП=1,15; ЭМ=1,25 к расх.; ЗПМ=1,25; ТЗ=1,15; ТЗМ=1,25
| 1 | ОТ(ЗТ) |  |  |  | 4: чел.-ч; 7: 1.403; 12: 504.01 | [23 empty] | ОТ(ЗТ)
| 1-100-33 | Средний разряд работы 3,3 |  |  |  | чел.-ч | 1.22 | 1.15 | 1.403 |  |  | 359.24 |  | 504.01 | [24 empty] | Средний разряд работы 3,3
| 2 | ЭМ |  |  |  | 12: 20.65 | [23 empty] | ЭМ
|  | ОТм(ЗТм) |  |  |  | 4: чел.-ч; 7: 0.0125; 12: 4.87 | [23 empty] | ОТм(ЗТм)
| 91.06.03-047 | Лебедки ручные и рычажные тяговым усилием 31,39 кН (3,2 т) |  |  |  | маш.-ч | 0.31 | 1.25 | 0.3875 | 2.36 | 1.55 | 3.66 |  | 1.42 | [24 empty] | Лебедки ручные и рычажные тяговым усилием 31,39 кН (3,2 т)
| 91.06.03-055 | Лебедки электрические тяговым усилием 19,62 кН (2 т) |  |  |  | маш.-ч | 0.04 | 1.25 | 0.05 | 11.45 | 1.55 | 17.75 |  | 0.89 | [24 empty] | Лебедки электрические тяговым усилием 19,62 кН (2 т)
| 91.14.02-001 | Автомобили бортовые, грузоподъемность до 5 т |  |  |  | маш.-ч | 0.01 | 1.25 | 0.0125 |  |  | 671.49 |  | 8.39 | [24 empty] | Автомобили бортовые, грузоподъемность до 5 т
| 4-100-040 | ОТм(Зтм) Средний разряд машинистов 4 |  |  |  | чел.-ч | 0.01 | 1.25 | 0.0125 |  |  | 389.78 |  | 4.87 | [25 empty] | ОТм(Зтм) Средний разряд машинистов 4
| 91.17.04-233 | Аппараты сварочные для ручной дуговой сварки, сварочный ток до 350 А |  |  |  | маш.-ч | 0.2 | 1.25 | 0.25 |  |  | 39.78 |  | 9.95 | [24 empty] | Аппараты сварочные для ручной дуговой сварки, сварочный ток до 350 А
| 4 | М |  |  |  | 12: 90.52 | [23 empty] | М
| 01.7.11.07-0227 | Электроды сварочные для сварки низколегированных и углеродистых сталей УОНИ 13/45, Э42А, диаметр 4-5 мм |  |  |  | кг | 0.2 |  | 0.2 | 155.63 | 0.9 | 140.07 |  | 28.01 | [24 empty] | Электроды сварочные для сварки низколегированных и углеродистых сталей УОНИ 13/45, Э42А, диаметр 4-5 мм
| 01.7.15.03-0042 | Болты с гайками и шайбами строительные |  |  |  | кг | 0.14 |  | 0.14 | 174.93 | 1.15 | 201.17 |  | 28.16 | [24 empty] | Болты с гайками и шайбами строительные
| 01.7.19.04-0031 | Прокладки резиновые (пластина техническая прессованная) |  |  |  | кг | 0.16 |  | 0.16 | 138.5 | 1.55 | 214.68 |  | 34.35 | [24 empty] | Прокладки резиновые (пластина техническая прессованная)
П,Н | 19.1.01.11 | Крепления |  |  |  | 4: кг; 5: 0; 7: 0 | [26 empty] | Крепления
Н | 19.1.02.04 | Воздухораспределители | [38 empty] | Воздухораспределители | bar: 4 to 5; 7
|  | Итого прямые затраты |  |  |  | 12: 620.05 | [27 empty] | Итого прямые затраты
|  | ФОТ |  |  |  | 12: 508.88 | [28 empty] | ФОТ
| Пр/812-016.0-1, Приказ № 812/пр от 21.12.2020 п.25 | НР Сантехнические работы - внутренние (трубопроводы, водопровод, канализация, отопление, газоснабжение, вентиляция и кондиционирование воздуха) |  |  |  | 4: %; 5: 121; 6: 0.9; 7: 108.9; 12: 554.17 | [28 empty] | НР Сантехнические работы - внутренние (трубопроводы, водопровод, канализация, отопление, газоснабжение, вентиляция и кондиционирование воздуха)
| Пр/774-016.0, Приказ № 774/пр от 11.12.2020 п.16 | СП Сантехнические работы - внутренние (трубопроводы, водопровод, канализация, отопление, газоснабжение, вентиляция и кондиционирование воздуха) |  |  |  | 4: %; 5: 72; 6: 0.85; 7: 61.2; 12: 311.43 | [28 empty] | СП Сантехнические работы - внутренние (трубопроводы, водопровод, канализация, отопление, газоснабжение, вентиляция и кондиционирование воздуха)
|  | Всего по позиции |  |  |  | 10: 1485.65; 12: 1485.65 | [29 empty] | Всего по позиции
130 | ФСБЦ-19.1.01.11-0014 | Хомут для крепления воздуховодов, диаметр 100 мм |  |  |  | шт | 1 | 1 | 1 | 67.98 | 1.05 | 71.38 |  | 71.38 | [21 empty] | Хомут для крепления воздуховодов, диаметр 100 мм
|  | Всего по позиции |  |  |  | 12: 71.38 | [29 empty] | Всего по позиции
131 | ФСБЦ-19.2.03.07-0003 | Решетка вентиляционная пластмассовая, размеры 140х190 мм (прим.теневой диффузор вентиляционный) |  |  |  | шт | 1 | 1 | 1 | 53.83 | 1.06 | 57.06 |  | 57.06 | [21 empty] | Решетка вентиляционная пластмассовая, размеры 140х190 мм (прим.теневой диффузор вентиляционный)
|  | Всего по позиции |  |  |  | 12: 57.06 | [29 empty] | Всего по позиции
Монтаж ХВС, ГВС | [34 empty] | Монтаж ХВС, ГВС
132 | ГЭСН16-04-002-01 | Прокладка трубопроводов водоснабжения из напорных полиэтиленовых труб наружным диаметром: 20 мм |  |  |  | 4: 100 м; 5: 0.08; 6: 1; 7: 0.08 | [21 empty] | Прокладка трубопроводов водоснабжения из напорных полиэтиленовых труб наружным диаметром: 20 мм
|  | Объем=8 / 100 | [34 empty] | Объем=8 / 100
| 421/пр_2020_п.58_пп.б | При применении сметных норм, включенных в сборники ГЭСН (ФЕР, ТЕР), аналогичных технологическим процессам в новом строительстве, в том числе по возведению новых конструктивных элементов ОЗП=1,15; ЭМ=1,25 к расх.; ЗПМ=1,25; ТЗ=1,15; ТЗМ=1,25 | [42 empty] | При применении сметных норм, включенных в сборники ГЭСН (ФЕР, ТЕР), аналогичных технологическим процессам в новом строительстве, в том числе по возведению новых конструктивных элементов ОЗП=1,15; ЭМ=1,25 к расх.; ЗПМ=1,25; ТЗ=1,15; ТЗМ=1,25
| 1 | ОТ(ЗТ) |  |  |  | 4: чел.-ч; 7: 15.088; 12: 5881 | [23 empty] | ОТ(ЗТ)
| 1-100-40 | Средний разряд работы 4,0 |  |  |  | чел.-ч | 164 | 1.15 | 15.088 |  |  | 389.78 |  | 5881 | [24 empty] | Средний разряд работы 4,0
| 2 | ЭМ |  |  |  | 12: 114.74 | [23 empty] | ЭМ
|  | ОТм(ЗТм) |  |  |  | 4: чел.-ч; 7: 0.028; 12: 11.99 | [23 empty] | ОТм(ЗТм)
| 91.05.01-017 | Краны башенные, грузоподъемность 8 т |  |  |  | маш.-ч | 0.05 | 1.25 | 0.005 |  |  | 1038.57 |  | 5.19 | [24 empty] | Краны башенные, грузоподъемность 8 т
| 4-100-060 | ОТм(Зтм) Средний разряд машинистов 6 |  |  |  | чел.-ч | 0.05 | 1.25 | 0.005 |  |  | 523.58 |  | 2.62 | [25 empty] | ОТм(Зтм) Средний разряд машинистов 6
| 91.05.05-015 | Краны на автомобильном ходу, грузоподъемность 16 т |  |  |  | маш.-ч | 0.03 | 1.25 | 0.003 |  |  | 1671.1 |  | 5.01 | [24 empty] | Краны на автомобильном ходу, грузоподъемность 16 т
| 4-100-060 | ОТм(Зтм) Средний разряд машинистов 6 |  |  |  | чел.-ч | 0.03 | 1.25 | 0.003 |  |  | 523.58 |  | 1.57 | [25 empty] | ОТм(Зтм) Средний разряд машинистов 6
| 91.14.02-001 | Автомобили бортовые, грузоподъемность до 5 т |  |  |  | маш.-ч | 0.2 | 1.25 | 0.02 |  |  | 671.49 |  | 13.43 | [24 empty] | Автомобили бортовые, грузоподъемность до 5 т
| 4-100-040 | ОТм(Зтм) Средний разряд машинистов 4 |  |  |  | чел.-ч | 0.2 | 1.25 | 0.02 |  |  | 389.78 |  | 7.8 | [25 empty] | ОТм(Зтм) Средний разряд машинистов 4
| 91.17.04-056 | Аппараты с полуавтоматическим управлением процессом сварки "встык" пластмассовых труб диаметром до 160 мм |  |  |  | маш.-ч | 11.43 | 1.25 | 1.143 | 50.77 | 1.57 | 79.71 |  | 91.11 | [24 empty] | Аппараты с полуавтоматическим управлением процессом сварки "встык" пластмассовых труб диаметром до 160 мм
| 4 | М |  |  |  | 12: 93.07 | [23 empty] | М
| 01.3.05.38-0241 | Метилен хлористый технический |  |  |  | 4: кг; 5: 0.25; 7: 0.02; 10: 140.29; 12: 2.81 | [24 empty] | Метилен хлористый технический
| 01.7.03.01-0001 | Вода |  |  |  | 4: м3; 5: 0.47; 7: 0.0376; 10: 30.78; 12: 1.16 | [24 empty] | Вода
| 01.7.07.10-0001 | Патроны для строительно-монтажного пистолета, цвет наконечника красный, длина 10-18 мм |  |  |  | 1000 шт | 0.1 |  | 0.008 | 3671.85 | 1.4 | 5140.59 |  | 41.12 | [24 empty] | Патроны для строительно-монтажного пистолета, цвет наконечника красный, длина 10-18 мм
| 01.7.15.07-0052 | Дюбель-гвозди по бетону для монтажного пистолета в пластиковой обойме, диаметр гвоздя 3,05 мм, длина гвоздя 60 мм |  |  |  | т | 0.00085 |  | 6.8e-05 | 471134.54 | 1.2 | 565361.45 |  | 38.44 | [24 empty] | Дюбель-гвозди по бетону для монтажного пистолета в пластиковой обойме, диаметр гвоздя 3,05 мм, длина гвоздя 60 мм
| 03.1.02.03-0015 | Известь строительная негашеная хлорная, марка А |  |  |  | кг | 0.0016 |  | 0.000128 | 59.41 | 1.5 | 89.12 |  | 0.01 | [24 empty] | Известь строительная негашеная хлорная, марка А
| 14.1.04.02-0002 | Клей, марка 88-СА |  |  |  | кг | 0.25 |  | 0.02 | 303.48 | 1.57 | 476.46 |  | 9.53 | [24 empty] | Клей, марка 88-СА
П,Н | 18.1.09.06 | Арматура муфтовая |  |  |  | 4: шт; 5: 0; 7: 0 | [26 empty] | Арматура муфтовая
П,Н | 23.1.02.07 | Крепления |  |  |  | 4: кг; 5: 0; 7: 0 | [26 empty] | Крепления
Н | 24.3.03.13 | Трубы полиэтиленовые |  |  |  | 4: м; 5: 89.9; 7: 7.192 | [26 empty] | Трубы полиэтиленовые
Н | 24.3.05.02 | Заглушки полиэтиленовые |  |  |  | 4: кг; 5: 0.55; 7: 0.044 | [26 empty] | Заглушки полиэтиленовые
П,Н | 24.3.05.19 | Фасонные и соединительные части к полиэтиленовым трубам |  |  |  | 4: шт; 5: 0; 7: 0 | [26 empty] | Фасонные и соединительные части к полиэтиленовым трубам
|  | Итого прямые затраты |  |  |  | 12: 6100.8 | [27 empty] | Итого прямые затраты
|  | ФОТ |  |  |  | 12: 5892.99 | [28 empty] | ФОТ
| Пр/812-016.0-1, Приказ № 812/пр от 21.12.2020 п.25 | НР Сантехнические работы - внутренние (трубопроводы, водопровод, канализация, отопление, газоснабжение, вентиляция и кондиционирование воздуха) |  |  |  | 4: %; 5: 121; 6: 0.9; 7: 108.9; 12: 6417.47 | [28 empty] | НР Сантехнические работы - внутренние (трубопроводы, водопровод, канализация, отопление, газоснабжение, вентиляция и кондиционирование воздуха)
| Пр/774-016.0, Приказ № 774/пр от 11.12.2020 п.16 | СП Сантехнические работы - внутренние (трубопроводы, водопровод, канализация, отопление, газоснабжение, вентиляция и кондиционирование воздуха) |  |  |  | 4: %; 5: 72; 6: 0.85; 7: 61.2; 12: 3606.51 | [28 empty] | СП Сантехнические работы - внутренние (трубопроводы, водопровод, канализация, отопление, газоснабжение, вентиляция и кондиционирование воздуха)
|  | Всего по позиции |  |  |  | 10: 201559.75; 12: 16124.78 | [29 empty] | Всего по позиции
133 | ФСБЦ-24.3.02.05-0090 | Трубы напорные из полипропилена, армированные стекловолокном, для систем водоснабжения и отопления, номинальное давление 2,5 МПа, SDR6, размеры 20х3,4 мм |  |  |  | м | 7.192 | 1 | 7.192 | 48.12 | 1.1 | 52.93 |  | 380.67 | [21 empty] | Трубы напорные из полипропилена, армированные стекловолокном, для систем водоснабжения и отопления, номинальное давление 2,5 МПа, SDR6, размеры 20х3,4 мм
|  | Всего по позиции |  |  |  | 12: 380.67 | [29 empty] | Всего по позиции
134 | ФСБЦ-24.3.05.15-0191 | Тройник полипропиленовый, диаметр 20 мм |  |  |  | шт | 3 | 1 | 3 | 5.03 | 1.1 | 5.53 |  | 16.59 | [21 empty] | Тройник полипропиленовый, диаметр 20 мм
|  | Всего по позиции |  |  |  | 12: 16.59 | [29 empty] | Всего по позиции
135 | ФСБЦ-24.3.05.16-0131 | Угольник 90° из сополимера полипропилена PP-R, наружный диаметр 20 мм |  |  |  | шт | 6 | 1 | 6 | 4.01 | 1.1 | 4.41 |  | 26.46 | [21 empty] | Угольник 90° из сополимера полипропилена PP-R, наружный диаметр 20 мм
|  | Всего по позиции |  |  |  | 12: 26.46 | [29 empty] | Всего по позиции
136 | ФСБЦ-24.3.05.07-0082 | Муфта полипропиленовая комбинированная, с наружной резьбой, номинальный наружный диаметр 20 мм, размер резьбы 1/2" |  |  |  | шт | 3 | 1 | 3 | 49.71 | 1.1 | 54.68 |  | 164.04 | [21 empty] | Муфта полипропиленовая комбинированная, с наружной резьбой, номинальный наружный диаметр 20 мм, размер резьбы 1/2"
|  | Всего по позиции |  |  |  | 12: 164.04 | [29 empty] | Всего по позиции
137 | ФСБЦ-23.8.03.02-0002 | Клипса пластиковая для крепления гофрированных или гладких пластиковых труб, номинальный диаметр крепления 20 мм |  |  |  | 10 шт | 1.4 | 1 | 1.4 | 31.73 | 1.38 | 43.79 |  | 61.31 | [21 empty] | Клипса пластиковая для крепления гофрированных или гладких пластиковых труб, номинальный диаметр крепления 20 мм
|  | Объем=14 / 10 | [34 empty] | Объем=14 / 10
|  | Всего по позиции |  |  |  | 12: 61.31 | [29 empty] | Всего по позиции
|  | Итоги по разделу 4 Санитарно - технические работы : | [43 empty] | Итоги по разделу 4 Санитарно - технические работы :
|  | Всего прямые затраты (справочно) |  |  |  | 12: 36426.56 | [32 empty] | Всего прямые затраты (справочно)
|  | в том числе: | [44 empty] | в том числе:
|  | Оплата труда рабочих |  |  |  | 12: 14625.99 | [32 empty] | Оплата труда рабочих
|  | Эксплуатация машин |  |  |  | 12: 367.19 | [32 empty] | Эксплуатация машин
|  | Оплата труда машинистов (Отм) |  |  |  | 12: 251.62 | [32 empty] | Оплата труда машинистов (Отм)
|  | Материалы |  |  |  | 12: 21181.76 | [32 empty] | Материалы
|  | Строительные работы |  |  |  | 12: 61245.14 | [32 empty] | Строительные работы
|  | в том числе: | [44 empty] | в том числе:
|  | оплата труда |  |  |  | 12: 14625.99 | [32 empty] | оплата труда
|  | эксплуатация машин и механизмов |  |  |  | 12: 367.19 | [32 empty] | эксплуатация машин и механизмов
|  | оплата труда машинистов (Отм) |  |  |  | 12: 251.62 | [32 empty] | оплата труда машинистов (Отм)
|  | материалы |  |  |  | 12: 21181.76 | [32 empty] | материалы
|  | накладные расходы |  |  |  | 12: 15939.11 | [32 empty] | накладные расходы
|  | сметная прибыль |  |  |  | 12: 8879.47 | [32 empty] | сметная прибыль
|  | Оборудование |  |  |  | 12: 2335.9 | [32 empty] | Оборудование
|  | Инженерное оборудование |  |  |  | 12: 2335.9 | [32 empty] | Инженерное оборудование
|  | Всего ФОТ (справочно) |  |  |  | 12: 14877.61 | [32 empty] | Всего ФОТ (справочно)
|  | Всего накладные расходы (справочно) |  |  |  | 12: 15939.11 | [32 empty] | Всего накладные расходы (справочно)
|  | Всего сметная прибыль (справочно) |  |  |  | 12: 8879.47 | [32 empty] | Всего сметная прибыль (справочно)
|  | Всего по разделу 4 Санитарно - технические работы |  |  |  | 12: 63581.04 | [33 empty] | Всего по разделу 4 Санитарно - технические работы
|  | справочно: | [44 empty] | справочно:
|  | Материальные ресурсы, отсутствующие в ФРСН |  |  |  | 12: 11853.48 | [32 empty] | Материальные ресурсы, отсутствующие в ФРСН
|  | Затраты труда рабочих |  |  |  | 7: 38,708397 | [34 empty] | Затраты труда рабочих
|  | Затраты труда машинистов |  |  |  | 7: 0,5872175 | [34 empty] | Затраты труда машинистов
Раздел 5. Погрузка ивывоз мусора | [33 empty] | Раздел 5. Погрузка ивывоз мусора
138 | 47-1 | Погрузка в автотранспортное средство: мусор строительный с погрузкой вручную |  |  |  | 1т груза | 1.8 | 1 | 1.8 |  |  | 947.24 |  | 1705.03 | [21 empty] | Погрузка в автотранспортное средство: мусор строительный с погрузкой вручную
|  | Всего по позиции |  |  |  | 12: 1705.03 | [29 empty] | Всего по позиции
139 | 02-15-1-01-0030 | Перевозка грузов I класса автомобилями-самосвалами грузоподъемностью до 15 т по дорогам с усовершенствованным (асфальтобетонным, цементобетонным, железобетонным, обработанным органическим вяжущим) дорожным покрытием на расстояние 30 км |  |  |  | 1т груза | 1.8 | 1 | 1.8 |  |  | 281.05 |  | 505.89 | [21 empty] | Перевозка грузов I класса автомобилями-самосвалами грузоподъемностью до 15 т по дорогам с усовершенствованным (асфальтобетонным, цементобетонным, железобетонным, обработанным органическим вяжущим) дорожным покрытием на расстояние 30 км
|  | Всего по позиции |  |  |  | 12: 505.89 | [29 empty] | Всего по позиции
|  | Итоги по разделу 5 Погрузка ивывоз мусора : | [43 empty] | Итоги по разделу 5 Погрузка ивывоз мусора :
|  | Всего прямые затраты (справочно) |  |  |  | 12: 2210.92 | [32 empty] | Всего прямые затраты (справочно)
|  | в том числе: | [44 empty] | в том числе:
|  | Перевозка |  |  |  | 12: 2210.92 | [32 empty] | Перевозка
|  | Строительные работы |  |  |  | 12: 2210.92 | [32 empty] | Строительные работы
|  | Перевозка |  |  |  | 12: 2210.92 | [32 empty] | Перевозка
|  | Всего по разделу 5 Погрузка ивывоз мусора |  |  |  | 12: 2210.92 | [33 empty] | Всего по разделу 5 Погрузка ивывоз мусора
|  | Итоги по смете: | [49 empty] | Итоги по смете:
|  | Всего прямые затраты (справочно) |  |  |  | 12: 273282.95 | [38 empty] | Всего прямые затраты (справочно)
|  | в том числе: | [50 empty] | в том числе:
|  | Оплата труда рабочих |  |  |  | 12: 99573.25 | [38 empty] | Оплата труда рабочих
|  | Эксплуатация машин |  |  |  | 12: 3663.31 | [38 empty] | Эксплуатация машин
|  | Оплата труда машинистов (Отм) |  |  |  | 12: 3629.77 | [38 empty] | Оплата труда машинистов (Отм)
|  | Материалы |  |  |  | 12: 164205.7 | [38 empty] | Материалы
|  | Перевозка |  |  |  | 12: 2210.92 | [38 empty] | Перевозка
|  | Строительные работы |  |  |  | 12: 339686.26 | [38 empty] | Строительные работы
|  | Строительные работы |  |  |  | 12: 337475.34 | [38 empty] | Строительные работы
|  | в том числе: | [50 empty] | в том числе:
|  | оплата труда |  |  |  | 12: 80280.92 | [38 empty] | оплата труда
|  | эксплуатация машин и механизмов |  |  |  | 12: 3235.88 | [38 empty] | эксплуатация машин и механизмов
|  | оплата труда машинистов (Отм) |  |  |  | 12: 3470.26 | [38 empty] | оплата труда машинистов (Отм)
|  | материалы |  |  |  | 12: 131355.44 | [38 empty] | материалы
|  | накладные расходы |  |  |  | 12: 78947.64 | [38 empty] | накладные расходы
|  | сметная прибыль |  |  |  | 12: 40185.2 | [38 empty] | сметная прибыль
|  | Перевозка |  |  |  | 12: 2210.92 | [38 empty] | Перевозка
|  | Монтажные работы |  |  |  | 12: 81109.65 | [38 empty] | Монтажные работы
|  | в том числе: | [50 empty] | в том числе:
|  | оплата труда |  |  |  | 12: 19292.33 | [38 empty] | оплата труда
|  | эксплуатация машин и механизмов |  |  |  | 12: 427.43 | [38 empty] | эксплуатация машин и механизмов
|  | оплата труда машинистов (Отм) |  |  |  | 12: 159.51 | [38 empty] | оплата труда машинистов (Отм)
|  | материалы |  |  |  | 12: 32850.26 | [38 empty] | материалы
|  | накладные расходы |  |  |  | 12: 18610.8 | [38 empty] | накладные расходы
|  | сметная прибыль |  |  |  | 12: 9769.32 | [38 empty] | сметная прибыль
|  | Оборудование |  |  |  | 12: 5489.97 | [38 empty] | Оборудование
|  | Инженерное оборудование |  |  |  | 12: 5489.97 | [38 empty] | Инженерное оборудование
|  | Всего |  |  |  | 12: 426285.88 | [39 empty] | Всего
|  | Всего ФОТ (справочно) |  |  |  | 12: 103203.02 | [38 empty] | Всего ФОТ (справочно)
|  | Всего накладные расходы (справочно) |  |  |  | 12: 97558.44 | [38 empty] | Всего накладные расходы (справочно)
|  | Всего сметная прибыль (справочно) |  |  |  | 12: 49954.52 | [38 empty] | Всего сметная прибыль (справочно)
|  | НДС 22% |  |  |  | 12: 93782.89 | [38 empty] | НДС 22%
|  | ВСЕГО по смете |  |  |  | 12: 520068.77 | [39 empty] | ВСЕГО по смете
|  | справочно: | [50 empty] | справочно:
|  | Материальные ресурсы, отсутствующие в ФРСН |  |  |  | 12: 28367.28 | [38 empty] | Материальные ресурсы, отсутствующие в ФРСН
|  | Затраты труда рабочих |  |  |  | 7: 269,2712645 | [40 empty] | Затраты труда рабочих
|  | Затраты труда машинистов |  |  |  | 7: 9,6344545 | [40 empty] | Затраты труда машинистов
Составил:
[должность, подпись (инициалы, фамилия)]
Проверил:
[должность, подпись (инициалы, фамилия)]