## Ведомость объемов работ
Smeta.RU (495) 974-1589
"УТВЕРЖДАЮ"
___________________________
___________________________
" ___ " ___________ 20 ___ г.
Ведомость объемов работ
Выполнение ремонтных работ в аудиториии № 115
№ п/п | № в ЛСР | Наименование работ и затрат | Единица измерения | Количество
1 | 2 | 3 | 4 | 5
Раздел: Аудитория № 115
Подраздел: Полы
1 | 1 | Разборка покрытий полов: из керамических плиток | 100 м2 | 0.656
2 | 2 | Установка столов, шкафов под мойки, холодильных шкафов и др. (Вынос мебели) | 100 ШТ | 0.1
3 | 3 | Установка столов, шкафов под мойки, холодильных шкафов и др. (Расстановка мебели по по месту) | 100 ШТ | 0.1
4 | 4 | Установка столов, шкафов под мойки, холодильных шкафов и др. (Вынос оборудования) | 100 ШТ | 0.02
5 | 5 | Устройство оснований полов из фанеры в один слой площадью: свыше 20 м2 (подкладка фанеры под перевоз оборудования) | 100 м2 | 0.3
6 | 6 | Установка столов, шкафов под мойки, холодильных шкафов и др. (Расстановка оборудования) | 100 ШТ | 0.02
7 | 7 | Разборка отбойным молотком стяжек толщиной 20 мм: цементных, бетонных с кирпичным щебнем (70 мм) | 100 м2 | 0.656
8 | 8 | Добавлять или исключать на каждые 5 мм изменения толщины стяжки: к норме 57-01-021-02 (70 мм) | 100 м2 | 0.656
9 | 9 | Устройство пароизоляции из полиэтиленовой пленки в один слой насухо | 100 м2 | 0.656
10 | 10 | Прибивка по стенам маячных реек (по полу) | 100 м2 | 0.656
11 | 11 | Устройство стяжек: цементно-песчаных из полусухого раствора толщиной 50 мм (70 мм) | 100 м2 | 0.656
12 | 12 | Устройство стяжек: на каждые 5 мм изменения толщины стяжки добавлять или исключать к норме 11-01-011-12 (до 70 мм) | 100 м2 | 0.656
13 | 13 | Армирование стяжек сетками сварными | 100 м2 | 0.656
14 | 14 | Устройство покрытий из плит керамогранитных размером: 60х60 см | 100 м2 | 0.126
15 | 15 | Устройство плинтусов поливинилхлоридных: на винтах самонарезающих | 100 м | 0.206
Подраздел: Вывоз мусора
16 | 16 | Затаривание строительного мусора в мешки | т | 10.7584
17 | 17 | Погрузка в автотранспортное средство: мусор строительный с погрузкой вручную | 1т груза | 10.7584
18 | 18 | Перевозка грузов I класса автомобилями-самосвалами грузоподъемностью до 15 т по дорогам с усовершенствованным (асфальтобетонным, цементобетонным, железобетонным, обработанным органическим вяжущим) дорожным покрытием на расстояние 30 км | 1т груза | 10.7584

## Source
0 | Smeta.RU (495) 974-1589 |  | _PS_ |  | 0 | 0 | 0 | Smeta.RU |  | 1 | 76530 | 10 | 12 | 1 | 0 | 5
1 | 1 | -1 |  |  |  | Выполнение ремонтных работ на объекте: Федеральное государственное бюджетное образовательное учреждение высшего образования «Российский государственный художественно-промышленный университет им.С.Г. Строганова», расположенного по адресу: г. Москва, Волокаламское шоссе, дом 9, строение 1 | [125 empty] | 0
1 | 266 | 0 | 207 | 0 |  | Выполнение ремонтных работ в аудиториии № 115 |  | 0 |  | 0 | 0 | 523 |  | 0 | 0 | 7 | 0 |  | 4 |  | 0 | [31 empty] | 0 | [5 empty] | Сметные нормы списания | Коды ценников | 1 | 1 | 0 | 0 | 1 | 0 | 6 | 2 | 1 | 1 | 1 | 1 | 1 | 1 | 0 | ФСНБ-2022_И18 | Версия 1.18.0 для ФСНБ-2022 И18 | ФСНБ-2022 - Изменения И18 | ФСНБ-2022 - Изменения И18 | ФСНБ-2022 - Изменения И18 | ФСНБ-2022 - Изменения И18 | Поправки для ФСНБ-2022 от 21.05.2026 г И18 (55/пр) Капитальный ремонт жилых и общественных зданий | 0 | 0 | 487096330 |  |  | 18 | [5 empty] | Приказ Минстроя России от 30.12.2021 г. № 1046/пр; Приказ Минстроя России от 04.08.2020 г. № 421/пр; Приказ Минстроя России от 21.12.2020 г. № 812/пр; Приказ Минстроя России от 11.12.2020 г. № 774/пр | ГСН | 46161 | 567 | 18 | Приказ Минстроя России от 18.05.2022 г. № 378/пр; Приказ Минстроя России от 26.08.2022 г. № 703/пр; Приказ Минстроя России от 26.10.2022 г. № 905/пр; Приказ Минстроя России от 27.12.2022 г. № 1133/пр; Приказ Минстроя России от 10.02.2023 г. № 84/пр; Приказ Минстроя России от 11.05.2023 г. № 335/пр; Приказ Минстроя России от 02.08.2023 г. № 551/пр; Приказ Минстроя России от 14.11.2023 г. № 817/пр; Приказ Минстроя России от 16.02.2024 г. № 102/пр; Приказ Минстроя России от 13.05.2024 г. № 323/пр; Приказ Минстроя России от 09.08.2024 г. № 524/пр; Приказ Минстроя России от 07.11.2024 г. № 747/пр; Приказ Минстроя России от 07.02.2025 г. № 69/пр; Приказ Минстроя России от 19.05.2025 г. № 299/пр; Приказ Минстроя России от 14.08.2025 г. № 490/пр; Приказ Минстроя России от 12.11.2025 г. № 696/пр; Приказ Минстроя России от 17.02.2026 г. № 91/пр; Приказ Минстроя России от 15.05.2026 г. № 301/пр; Приказ Минстроя России от 07.07.2022 г. № 557/пр; Приказ Минстроя России от 30.01.2024 г. № 55/пр; Приказ Минстроя России от 23.01.2025 г. № 30/пр; Приказ Минстроя России от 02.09.2021 г. № 636/пр; Приказ Минстроя России от 26.07.2022 г. № 611/пр; Приказ Минстроя России от 22.04.2022 г. № 317/пр |  |  | 0 | [29 empty] | 0
15 | 1
52 | 266 | 1 | 12 | 0 |  | Выполнение ремонтных работ в аудиториии № 115 | [7 empty] | 255572.62 | 124105.39 | 2622.86 | -1826.1 | 130670.47 | 0 | 206.5287 | -0.36309 | 0 | 124385.18 | 66830.85 | 0 | 0 | 0 | 0 | 0 | 0 | 0 | 0 | 0 | 0 | 0 | 0 | 0 | 0 | 0 | 0 | 0 | 0 | 467869.95 | 467869.95 | 0 | 0 | 124105.39 | 124105.39 | 0 | 124105.39 | 0 | 0 | 0 | 0 | 21081.3 | 0 | 0 | 0 | 0 | 0 | 0 | 0 | 0 | 0 | 0 | 0 | 0 | 0 | 0 | 0 | 0 | 0 | 0 | 0 | 0 | 0 | 0 | 0 | 0 | 0 | 0 | 0 | 0 | 0 | 0 | 0 | 0 | 0 | 0 | 0 | 0 | 0 | 0 | 0 | 0 | 0 | 0 | 0 | 0 | 0 | 0 | 0 | 0 | 0 | 0 | 0 | 0 | 0 | 0 | 0 | 0 | 0 | 0 | 0 | 0 | 0 | 0 | 0 | 0 | 0 | 0 | 0 | 0 | 0 | 0 | 0 | 0 | 0 | 0 | 0 | 0 | 0 | 0 | 0 | 0 | 0 | 0 | 0 | 0 | 0 | 0 | 0 | 0 | 0 | 0 | 0 | 0 | 0 | 0 | 0 | 0 | 0 | 0 | 0 | 0 | 0 | 0 | 0 | 0 | 0 | 0 | 0 | 0 | 0 | 0 | 0 | 0 | 0 | 0 | 0 | 0 | 0 | 0 | 0 | 0 | 0 | 0 | 0 | 0 | 0 | 0 | 0 | 0 | 0 | 0 | 0 | 0 | 0 | 0 | 0 | 0 | 0 | 0 | 0 | 0 | 0 | 0 | 0 | 0 | 0 | 0 | 0 | 0 | 0 | 0
3 | 1 |  | 177 |  |  | Новая локальная смета |  | 0 |  | -1 | [7 empty] | 0 |  |  | 0 | [53 empty] | 0 | [7 empty] | 0 | 0
52 | 1 | 3 | 20 | 0 |  | Новая локальная смета | [7 empty] | 255572.62 | 124105.39 | 2622.86 | -1826.1 | 130670.47 | 0 | 206.5287 | -0.36309 | 0 | 124385.18 | 66830.85 | 0 | 0 | 0 | 0 | 0 | 0 | 0 | 0 | 0 | 0 | 0 | 0 | 0 | 0 | 0 | 0 | 0 | 0 | 467869.95 | 467869.95 | 0 | 0 | 124105.39 | 124105.39 | 0 | 124105.39 | 0 | 0 | 0 | 0 | 21081.3 | 0 | 0 | 0 | 0 | 0 | 0 | 0 | 0 | 0 | 0 | 0 | 0 | 0 | 0 | 0 | 0 | 0 | 0 | 0 | 0 | 0 | 0 | 0 | 0 | 0 | 0 | 0 | 0 | 0 | 0 | 0 | 0 | 0 | 0 | 0 | 0 | 0 | 0 | 0 | 0 | 0 | 0 | 0 | 0 | 0 | 0 | 0 | 0 | 0 | 0 | 0 | 0 | 0 | 0 | 0 | 0 | 0 | 0 | 0 | 0 | 0 | 0 | 0 | 0 | 0 | 0 | 0 | 0 | 0 | 0 | 0 | 0 | 0 | 0 | 0 | 0 | 0 | 0 | 0 | 0 | 0 | 0 | 0 | 0 | 0 | 0 | 0 | 0 | 0 | 0 | 0 | 0 | 0 | 0 | 0 | 0 | 0 | 0 | 0 | 0 | 0 | 0 | 0 | 0 | 0 | 0 | 0 | 0 | 0 | 0 | 0 | 0 | 0 | 0 | 0 | 0 | 0 | 0 | 0 | 0 | 0 | 0 | 0 | 0 | 0 | 0 | 0 | 0 | 0 | 0 | 0 | 0 | 0 | 0 | 0 | 0 | 0 | 0 | 0 | 0 | 0 | 0 | 0 | 0 | 0 | 0 | 0 | 0 | 0 | 0
4 | 1 |  | 147 |  | Новый раздел | Аудитория № 115 |  | 0 |  | 0 | [7 empty] | 0 |  |  | 0 | [53 empty] | 0 | [11 empty] | 0
52 | 1 | 4 | 24 | 0 | Новый раздел | Аудитория № 115 | [7 empty] | 255572.62 | 124105.39 | 2622.86 | -1826.1 | 130670.47 | 0 | 206.5287 | -0.36309 | 0 | 124385.18 | 66830.85 | 0 | 0 | 0 | 0 | 0 | 0 | 0 | 0 | 0 | 0 | 0 | 0 | 0 | 0 | 0 | 0 | 0 | 0 | 467869.95 | 467869.95 | 0 | 0 | 124105.39 | 124105.39 | 0 | 124105.39 | 0 | 0 | 0 | 0 | 21081.3 | 0 | 0 | 0 | 0 | 0 | 0 | 0 | 0 | 0 | 0 | 0 | 0 | 0 | 0 | 0 | 0 | 0 | 0 | 0 | 0 | 0 | 0 | 0 | 0 | 0 | 0 | 0 | 0 | 0 | 0 | 0 | 0 | 0 | 0 | 0 | 0 | 0 | 0 | 0 | 0 | 0 | 0 | 0 | 0 | 0 | 0 | 0 | 0 | 0 | 0 | 0 | 0 | 0 | 0 | 0 | 0 | 0 | 0 | 0 | 0 | 0 | 0 | 0 | 0 | 0 | 0 | 0 | 0 | 0 | 0 | 0 | 0 | 0 | 0 | 0 | 0 | 0 | 0 | 0 | 0 | 0 | 0 | 0 | 0 | 0 | 0 | 0 | 0 | 0 | 0 | 0 | 0 | 0 | 0 | 0 | 0 | 0 | 0 | 0 | 0 | 0 | 0 | 0 | 0 | 0 | 0 | 0 | 0 | 0 | 0 | 0 | 0 | 0 | 0 | 0 | 0 | 0 | 0 | 0 | 0 | 0 | 0 | 0 | 0 | 0 | 0 | 0 | 0 | 0 | 0 | 0 | 0 | 0 | 0 | 0 | 0 | 0 | 0 | 0 | 0 | 0 | 0 | 0 | 0 | 0 | 0 | 0 | 0 | 0 | 0
5 | 1 |  | 79 |  | Новый подраздел | Полы |  | 0 |  | 0 | [7 empty] | 0 |  |  | 0 | [53 empty] | 0 | [11 empty] | 0
52 | 1 | 5 | 28 | 0 | Новый подраздел | Полы | [7 empty] | 243231.84 | 117810.26 | 2622.86 | -1826.1 | 124624.82 | 0 | 195.4476 | -0.36309 | 0 | 118823.18 | 64170.76 | 0 | 0 | 243231.84 | 117810.26 | 2622.86 | -1826.1 | 124624.82 | 0 | 195.4476 | -0.36309 | 0 | 118823.18 | 64170.76 | 0 | 0 | 0 | 0 | 0 | 426225.78 | 426225.78 | 0 | 0 | 117810.26 | 117810.26 | 0 | 117810.26 | 0 | 0 | 0 | 0 | 0 | 0 | 0 | 0 | 0 | 0 | 0 | 0 | 0 | 0 | 0 | 0 | 0 | 0 | 0 | 0 | 0 | 0 | 0 | 0 | 0 | 0 | 0 | 426225.78 | 426225.78 | 0 | 0 | 117810.26 | 117810.26 | 0 | 117810.26 | 0 | 0 | 0 | 0 | 0 | 0 | 0 | 0 | 0 | 0 | 0 | 0 | 0 | 0 | 0 | 0 | 0 | 0 | 0 | 0 | 0 | 0 | 0 | 0 | 0 | 0 | 0 | 0 | 0 | 0 | 0 | 0 | 0 | 0 | 0 | 0 | 0 | 0 | 0 | 0 | 0 | 0 | 0 | 0 | 0 | 0 | 0 | 0 | 0 | 0 | 0 | 0 | 0 | 0 | 0 | 0 | 0 | 0 | 0 | 0 | 0 | 0 | 0 | 0 | 0 | 0 | 0 | 0 | 0 | 0 | 0 | 0 | 0 | 0 | 0 | 0 | 0 | 0 | 0 | 0 | 0 | 0 | 0 | 0 | 0 | 0 | 0 | 0 | 0 | 0 | 0 | 0 | 0 | 0 | 0 | 0 | 0 | 0 | 0 | 0 | 0 | 0 | 0 | 0 | 0 | 0 | 0 | 0 | 0 | 0 | 0 | 0 | 0 | 0 | 0 | 0 | 0 | 0 | 0 | 0
17 | 1 | 4 | 4 | 1 | 57-01-002-03 | Разборка покрытий полов: из керамических плиток | 100 м2 | 0.656 | 0 | 0.656 |  |  |  | 29757.73 | 0 | 0 | 0 | 29757.73 | 0 | 45.8347 | 0 | 0 | 26484.38 | 14581.29 |  | 88722050 | 45362.3988 | 0 | 0 | 0 | 45362.3988 | 0 | 69.87 | 0 | 0 | 45362.3988 | 0 | 0 | 0 | 45362.3988 | 0 | 69.87 | 1.44 | 0 | 89 | 49 | 1 | 1 |  |  | 1 | 1 | 1 | 1 |  |  |  |  | 0 | 1 | ГЭСНр-2022 доп.3, 57-01-002-03, приказ Минстроя России от 26.10.2022 г. № 905/пр |  |  | 57001 | 0 |  | 0 | 6 | 0 | 1 | 1 | 1 | 1 | 1 | 1 |  | 89 | 49 |  |  |  | 0 | 0 | 0 | [5 empty] | 0 |  | 0 | 29757.73 | 0 | 0 | 0 | 649.24 | 0 | 69.87 | 0 | 0 | 26484.3797 | 14581.2877 | [13 empty] | 0 | 0 | 1 | 1 |  |  |  | 1005 | 100 м2 | 100 м2 | 100 | [6 empty] | 86089347 | 6 | Ремонтно-строительные работы | 11 | Полы | 1 | 57001 | Полы | рФЕР-57 |  |  |  | 0 | 0 | 0 | 0 | 0 | 0 | 69.87 | 1.44 | 0 | [17 empty] | 0 | 0 | 0 |  |  |  |  | 89 | 49 |  |  |  |  | 1 |  | 1800069828 | 2 | 1 | -2 | 0 | 0 | 0 | 70823.4 | 70823.4 | 0 | 0 |  | 0 | 3 | 0 |  | 0 | 1 | 0 | 0 | 0 | 0 |  |  | Пр/812-091.0-1 | Пр/774-091.0 | Полы | Полы | 0 | 0
18 | 1 | 3 |  | 1,1 | 91.06.06-048 | Подъемники одномачтовые, грузоподъемность до 500 кг, высота подъема 45 м | маш.-ч | -0.94464 | -1.44 | -1.44 |  |  |  | -668.65 | 0 | -55.35 | -613.3 | 0 | 0 | 0 | -0.94464 | 0 | -545.84 | -300.52 |  | 88722050 | 37.32 | 0 | 37.32 | 649.24 | 0 | 0 | 0 | 1 | 0 | 37.32 | 0 | 37.32 | 649.24 | 0 | 0 | 0 | 1 | 0 | 89 | 49 | 1 | 1 |  |  | 1 | 1 | 1.57 | 1 |  |  |  |  | 2 | 1 | ФСЭМ-2022, 91.06.06-048, приказ Минстроя России от 18.05.2022 г. № 378/пр |  |  | 57001 | 0 | 91.06.06-048 | 1 | 6 | 0 | 1 | 1 | 1 | 1 | 1 | 1 |  | 89 | 49 |  |  |  | 0 | 0 | 0 | [5 empty] | 0 |  | 0 | -668.65 | 0 | 58.59 | 649.24 | 0 | 0 | 0 | 1 | 0 | -545.837 | -300.517 | [13 empty] | 0 | 0 | 1 | 1 |  |  |  | 1011 | маш.-ч | маш.-ч | 1 | [6 empty] | 86089347 | 6 | Ремонтно-строительные работы | 11 | Полы | 1 | 57001 | Полы | рФЕР-57 |  |  |  | 0 | 37.32 | 0 | 37.32 | 649.24 | 0 | 0 | 1 | [18 empty] | 0 | 0 | 1 |  |  |  |  | 89 | 49 |  |  |  |  | 1 |  | -566469117 | 2 | 1 | 2 | 0 | 0 | 0 | -1515.01 | -1515.01 | 0 | 0 |  | 0 | 3 | 0 |  | 0 | 1 | 0 | 0 | 0 | 0 |  |  | Пр/812-091.0-1 | Пр/774-091.0 | Полы | Полы | 0 | 0
18 | 1 | 4 |  | 1,2 | 999-9900 | Строительный мусор | т | 3.4112 | 5.2 | 5.2 |  |  |  | 0 | 0 | 0 | 0 | 0 | 0 | 0 | 0 | 0 | 0 | 0 |  | 88722050 | 0 | 0 | 0 | 0 | 0 | 0 | 0 | 0 | 0 | 0 | 0 | 0 | 0 | 0 | 0 | 0 | 0 | 0 | 89 | 49 | 1 | 1 |  |  | 1 | 1 | 1 | 1 |  |  |  |  | 3 | 1 |  |  |  | 57001 | 0 |  | 0 | 6 | 0 | 1 | 1 | 1 | 1 | 1 | 1 |  | 89 | 49 |  |  |  | 0 | 0 | 0 | [5 empty] | 0 |  | 0 | 0 | 0 | 0 | 0 | 0 | 0 | 0 | 0 | 0 | 0 | 0 | [13 empty] | 0 | 0 | 1 | 1 |  |  |  | 1009 | т | т | 1000 | [6 empty] | 86089347 | 6 | Ремонтно-строительные работы | 11 | Полы | 1 | 57001 | Полы | рФЕР-57 |  |  |  | 0 | 0 | 0 | 0 | 0 | 0 | 0 | 0 | [18 empty] | 0 | 0 | 0 |  |  |  |  | 89 | 49 |  |  |  |  | 1 |  | 2102561428 | 2 | 1 | -2 | 0 | 0 | 0 | 0 | 0 | 0 | 0 |  | 0 | 3 | 0 |  | 0 | 1 | 0 | 0 | 0 | 0 |  |  | Пр/812-091.0-1 | Пр/774-091.0 | Полы | Полы | 0 | 0
17 | 1 | 11 | 12 | 2 | 10-01-059-01 | Установка столов, шкафов под мойки, холодильных шкафов и др. (Вынос мебели) | 100 ШТ | 0.1 | 0 | 0.1 |  |  |  | 4273.9 | 0 | 129.21 | 173.35 | 3971.34 | 0 | 6.4992 | 0.23712 | 0 | 4476.27 | 2279.58 |  | 88722050 | 41005.4759 | 0 | 1292.1143 | 1733.5369 | 39713.3616 | 0 | 64.992 | 2.3712 | 0 | 54503.7957 | 9983.9907 | 1345.9524 | 1805.7676 | 41368.085 | 0 | 67.7 | 2.47 | 0 | 108 | 55 | 1 | 1 |  |  | 1 | 1 | 1 | 1 |  |  |  |  | 0 | 1 | ГЭСН-2022, 10-01-059-01, приказ Минстроя России от 18.05.2022 г. № 378/пр |  |  | 10001 | 0 |  | 0 | 2 | 0 | 1 | 1 | 1 | 1 | 1 | 1 |  | 108 | 55 |  |  |  | 0 | 0 | 0 | [5 empty] | 0 | Поправка: 421/пр_2020_прил.10_т.5_п.1.1_гр.3 Наименование: Производство ремонтно-строительных работ осуществляется в помещениях эксплуатируемого объекта капитального строительства без остановки рабочего процесса, при этом: в зоне производства ремонтно-строительных работ отсутствуют действующее технологическое или лабораторное оборудование, мебель и иные загромождающие помещения предметы Поправка: 571/пр_2022_п.83_т.2_стр.2_стб.3 Наименование: Разборка и (или) демонтаж строительных конструкций, систем и сетей инженерно-технического обеспечения, в том числе их элементов: сборных деревянных конструкций | 0 | 4273.9 | 163662.47 | 544.92 | 731.08 | 611.05 | 0 | 64.992 | 2.3712 | 0 | 4476.2652 | 2279.5795 |  | 1 |  | *0 | *(0,2+1)*0,8 | *(0,2+1)*0,8 | *(0,2+1)*0,8 |  | *(0,2+1)*0,8 | *(0,2+1)*0,8 |  |  |  | 0 | 0 | 1 | 1 |  |  |  | 1013 | 100 ШТ | 100 ШТ | 1 | [6 empty] | 86089269 | 2 | Общестроительные работы | 10 | Деревянные конструкции | 1 | 10001 | Деревянные конструкции | ФЕР-10 |  | Поправка: 421/пр_2020_прил.10_т.5_п.1.1_гр.3 Поправка: 571/пр_2022_п.83_т.2_стр.2_стб.3 |  | 0 | 0 | 0 | 0 | 0 | 0 | 67.7 | 4.2 | 0 | [17 empty] | 0 | 0 | 0 |  |  |  |  | 108 | 55 |  |  |  |  | 1 |  | -71195398 | 2 | 1 | -2 | 0 | 0 | 0 | 11029.75 | 11029.75 | 0 | 0 |  | 0 | 3 | 0 |  | 0 | 1 | 0 | 0 | 0 | 0 |  |  | Пр/812-010.0-1 | Пр/774-010.0 | Деревянные конструкции | Деревянные конструкции | 0 | 0
18 | 1 | 7 |  | 2,1 | 91.06.06-048 | Подъемники одномачтовые, грузоподъемность до 500 кг, высота подъема 45 м | маш.-ч | -0.15944 | -1.5944 | -1.6608 |  |  |  | -112.85 | 0 | -9.34 | -103.51 | 0 | 0 | 0 | -0.15944 | 0 | -111.79 | -56.93 |  | 88722050 | 37.32 | 0 | 37.32 | 649.24 | 0 | 0 | 0 | 1 | 0 | 37.32 | 0 | 37.32 | 649.24 | 0 | 0 | 0 | 1 | 0 | 108 | 55 | 1 | 1 |  |  | 1 | 1 | 1.57 | 1 |  |  |  |  | 2 | 1 | ФСЭМ-2022, 91.06.06-048, приказ Минстроя России от 18.05.2022 г. № 378/пр |  |  | 10001 | 0 | 91.06.06-048 | 1 | 2 | 0 | 1 | 1 | 1 | 1 | 1 | 1 |  | 108 | 55 |  |  |  | 0 | 0 | 0 | [5 empty] | 0 |  | 0 | -112.85 | 0 | 58.59 | 649.24 | 0 | 0 | 0 | 1 | 0 | -111.7908 | -56.9305 | [13 empty] | 0 | 0 | 1 | 1 |  |  |  | 1011 | маш.-ч | маш.-ч | 1 | [6 empty] | 86089269 | 2 | Общестроительные работы | 10 | Деревянные конструкции | 1 | 10001 | Деревянные конструкции | ФЕР-10 |  |  |  | 0 | 37.32 | 0 | 37.32 | 649.24 | 0 | 0 | 1 | [18 empty] | 0 | 0 | 1 |  |  |  |  | 108 | 55 |  |  |  |  | 1 |  | -566469117 | 2 | 1 | 2 | 0 | 0 | 0 | -281.57 | -281.57 | 0 | 0 |  | 0 | 3 | 0 |  | 0 | 1 | 0 | 0 | 0 | 0 |  | *(0,2+1)*0,8 | Пр/812-010.0-1 | Пр/774-010.0 | Деревянные конструкции | Деревянные конструкции | 0 | 0
17 | 1 | 18 | 20 | 3 | 10-01-059-01 | Установка столов, шкафов под мойки, холодильных шкафов и др. (Расстановка мебели по по месту) | 100 ШТ | 0.1 | 0 | 0.1 |  |  |  | 5342.37 | 0 | 161.51 | 216.69 | 4964.17 | 0 | 8.124 | 0.2964 | 0 | 5595.33 | 2849.47 |  | 88722050 | 51256.8449 | 0 | 1615.1429 | 2166.9211 | 49641.702 | 0 | 81.24 | 2.964 | 0 | 54503.7957 | 9983.9907 | 1345.9524 | 1805.7676 | 41368.085 | 0 | 67.7 | 2.47 | 0 | 108 | 55 | 1 | 1 |  |  | 1 | 1 | 1 | 1 |  |  |  |  | 0 | 1 | ГЭСН-2022, 10-01-059-01, приказ Минстроя России от 18.05.2022 г. № 378/пр |  |  | 10001 | 0 |  | 0 | 2 | 0 | 1 | 1 | 1 | 1 | 1 | 1 |  | 108 | 55 |  |  |  | 0 | 0 | 0 | [5 empty] | 0 | Поправка: 421/пр_2020_прил.10_т.5_п.1.1_гр.3 Наименование: Производство ремонтно-строительных работ осуществляется в помещениях эксплуатируемого объекта капитального строительства без остановки рабочего процесса, при этом: в зоне производства ремонтно-строительных работ отсутствуют действующее технологическое или лабораторное оборудование, мебель и иные загромождающие помещения предметы | 0 | 5342.37 | 163662.47 | 544.92 | 731.08 | 611.05 | 0 | 81.24 | 2.964 | 0 | 5595.3288 | 2849.473 |  |  |  | *0 | *(0,2+1) | *(0,2+1) | *(0,2+1) |  | *(0,2+1) | *(0,2+1) |  |  |  | 0 | 0 | 1 | 1 |  |  |  | 1013 | 100 ШТ | 100 ШТ | 1 | [6 empty] | 86089269 | 2 | Общестроительные работы | 10 | Деревянные конструкции | 1 | 10001 | Деревянные конструкции | ФЕР-10 |  | Поправка: 421/пр_2020_прил.10_т.5_п.1.1_гр.3 |  | 0 | 0 | 0 | 0 | 0 | 0 | 67.7 | 4.2 | 0 | [17 empty] | 0 | 0 | 0 |  |  |  |  | 108 | 55 |  |  |  |  | 1 |  | -2093959812 | 2 | 1 | -2 | 0 | 0 | 0 | 13787.17 | 13787.17 | 0 | 0 |  | 0 | 3 | 0 |  | 0 | 1 | 0 | 0 | 0 | 0 |  |  | Пр/812-010.0-1 | Пр/774-010.0 | Деревянные конструкции | Деревянные конструкции | 0 | 0
18 | 1 | 14 |  | 3,1 | 91.06.06-048 | Подъемники одномачтовые, грузоподъемность до 500 кг, высота подъема 45 м | маш.-ч | -0.24912 | -2.4912 | -2.076 |  |  |  | -176.34 | 0 | -14.6 | -161.74 | 0 | 0 | 0 | -0.24912 | 0 | -174.68 | -88.96 |  | 88722050 | 37.32 | 0 | 37.32 | 649.24 | 0 | 0 | 0 | 1 | 0 | 37.32 | 0 | 37.32 | 649.24 | 0 | 0 | 0 | 1 | 0 | 108 | 55 | 1 | 1 |  |  | 1 | 1 | 1.57 | 1 |  |  |  |  | 2 | 1 | ФСЭМ-2022, 91.06.06-048, приказ Минстроя России от 18.05.2022 г. № 378/пр |  |  | 10001 | 0 | 91.06.06-048 | 1 | 2 | 0 | 1 | 1 | 1 | 1 | 1 | 1 |  | 108 | 55 |  |  |  | 0 | 0 | 0 | [5 empty] | 0 | Поправка: 421/пр_2020_прил.10_т.5_п.1.1_гр.3 Наименование: Производство ремонтно-строительных работ осуществляется в помещениях эксплуатируемого объекта капитального строительства без остановки рабочего процесса, при этом: в зоне производства ремонтно-строительных работ отсутствуют действующее технологическое или лабораторное оборудование, мебель и иные загромождающие помещения предметы | 0 | -176.34 | 0 | 58.59 | 649.24 | 0 | 0 | 0 | 1 | 0 | -174.6792 | -88.957 | [13 empty] | 0 | 0 | 1 | 1 |  |  |  | 1011 | маш.-ч | маш.-ч | 1 | [6 empty] | 86089269 | 2 | Общестроительные работы | 10 | Деревянные конструкции | 1 | 10001 | Деревянные конструкции | ФЕР-10 |  | Поправка: 421/пр_2020_прил.10_т.5_п.1.1_гр.3 |  | 0 | 37.32 | 0 | 37.32 | 649.24 | 0 | 0 | 1 | [18 empty] | 0 | 0 | 1 |  |  |  |  | 108 | 55 |  |  |  |  | 1 |  | -566469117 | 2 | 1 | 2 | 0 | 0 | 0 | -439.98 | -439.98 | 0 | 0 |  | 0 | 3 | 0 |  | 0 | 1 | 0 | 0 | 0 | 0 |  | *(0,2+1) | Пр/812-010.0-1 | Пр/774-010.0 | Деревянные конструкции | Деревянные конструкции | 0 | 0
17 | 1 | 25 | 28 | 4 | 10-01-059-01 | Установка столов, шкафов под мойки, холодильных шкафов и др. (Вынос оборудования) | 100 ШТ | 0.02 | 0 | 0.02 |  |  |  | 854.78 | 0 | 25.84 | 34.67 | 794.27 | 0 | 1.2998 | 0.047424 | 0 | 895.26 | 455.92 |  | 88722050 | 41005.4759 | 0 | 1292.1143 | 1733.5369 | 39713.3616 | 0 | 64.992 | 2.3712 | 0 | 54503.7957 | 9983.9907 | 1345.9524 | 1805.7676 | 41368.085 | 0 | 67.7 | 2.47 | 0 | 108 | 55 | 1 | 1 |  |  | 1 | 1 | 1 | 1 |  |  |  |  | 0 | 1 | ГЭСН-2022, 10-01-059-01, приказ Минстроя России от 18.05.2022 г. № 378/пр |  |  | 10001 | 0 |  | 0 | 2 | 0 | 1 | 1 | 1 | 1 | 1 | 1 |  | 108 | 55 |  |  |  | 0 | 0 | 0 | [5 empty] | 0 | Поправка: 421/пр_2020_прил.10_т.5_п.1.1_гр.3 Наименование: Производство ремонтно-строительных работ осуществляется в помещениях эксплуатируемого объекта капитального строительства без остановки рабочего процесса, при этом: в зоне производства ремонтно-строительных работ отсутствуют действующее технологическое или лабораторное оборудование, мебель и иные загромождающие помещения предметы Поправка: 571/пр_2022_п.83_т.2_стр.2_стб.3 Наименование: Разборка и (или) демонтаж строительных конструкций, систем и сетей инженерно-технического обеспечения, в том числе их элементов: сборных деревянных конструкций | 0 | 854.78 | 163662.47 | 544.92 | 731.08 | 611.05 | 0 | 64.992 | 2.3712 | 0 | 895.2552 | 455.917 |  | 3 |  | *0 | *(0,2+1)*0,8 | *(0,2+1)*0,8 | *(0,2+1)*0,8 |  | *(0,2+1)*0,8 | *(0,2+1)*0,8 |  |  |  | 0 | 0 | 1 | 1 |  |  |  | 1013 | 100 ШТ | 100 ШТ | 1 | [6 empty] | 86089269 | 2 | Общестроительные работы | 10 | Деревянные конструкции | 1 | 10001 | Деревянные конструкции | ФЕР-10 |  | Поправка: 421/пр_2020_прил.10_т.5_п.1.1_гр.3 Поправка: 571/пр_2022_п.83_т.2_стр.2_стб.3 |  | 0 | 0 | 0 | 0 | 0 | 0 | 67.7 | 4.2 | 0 | [17 empty] | 0 | 0 | 0 |  |  |  |  | 108 | 55 |  |  |  |  | 1 |  | 1412934673 | 2 | 1 | -2 | 0 | 0 | 0 | 2205.96 | 2205.96 | 0 | 0 |  | 0 | 3 | 0 |  | 0 | 1 | 0 | 0 | 0 | 0 |  |  | Пр/812-010.0-1 | Пр/774-010.0 | Деревянные конструкции | Деревянные конструкции | 0 | 0
18 | 1 | 21 |  | 4,1 | 91.06.06-048 | Подъемники одномачтовые, грузоподъемность до 500 кг, высота подъема 45 м | маш.-ч | -0.031887 | -1.5944 | -1.6608 |  |  |  | -22.57 | 0 | -1.87 | -20.7 | 0 | 0 | 0 | -0.031887 | 0 | -22.36 | -11.39 |  | 88722050 | 37.32 | 0 | 37.32 | 649.24 | 0 | 0 | 0 | 1 | 0 | 37.32 | 0 | 37.32 | 649.24 | 0 | 0 | 0 | 1 | 0 | 108 | 55 | 1 | 1 |  |  | 1 | 1 | 1.57 | 1 |  |  |  |  | 2 | 1 | ФСЭМ-2022, 91.06.06-048, приказ Минстроя России от 18.05.2022 г. № 378/пр |  |  | 10001 | 0 | 91.06.06-048 | 1 | 2 | 0 | 1 | 1 | 1 | 1 | 1 | 1 |  | 108 | 55 |  |  |  | 0 | 0 | 0 | [5 empty] | 0 |  | 0 | -22.57 | 0 | 58.59 | 649.24 | 0 | 0 | 0 | 1 | 0 | -22.356 | -11.385 | [13 empty] | 0 | 0 | 1 | 1 |  |  |  | 1011 | маш.-ч | маш.-ч | 1 | [6 empty] | 86089269 | 2 | Общестроительные работы | 10 | Деревянные конструкции | 1 | 10001 | Деревянные конструкции | ФЕР-10 |  |  |  | 0 | 37.32 | 0 | 37.32 | 649.24 | 0 | 0 | 1 | [18 empty] | 0 | 0 | 1 |  |  |  |  | 108 | 55 |  |  |  |  | 1 |  | -566469117 | 2 | 1 | 2 | 0 | 0 | 0 | -56.32 | -56.32 | 0 | 0 |  | 0 | 3 | 0 |  | 0 | 1 | 0 | 0 | 0 | 0 |  | *(0,2+1)*0,8 | Пр/812-010.0-1 | Пр/774-010.0 | Деревянные конструкции | Деревянные конструкции | 0 | 0
17 | 1 | 33 | 36 | 5 | 11-01-053-02 | Устройство оснований полов из фанеры в один слой площадью: свыше 20 м2 (подкладка фанеры под перевоз оборудования) | 100 м2 | 0.3 | 0 | 0.3 |  |  |  | 5931.63 | 0 | 0 | 0 | 5931.63 | 0 | 9.537 | 0 | 0 | 6643.43 | 3855.56 |  | 88722050 | 19772.1084 | 0 | 0 | 0 | 19772.1084 | 0 | 31.79 | 0 | 0 | 19772.1084 | 0 | 0 | 0 | 19772.1084 | 0 | 31.79 | 7.18 | 0 | 112 | 65 | 1 | 1 |  |  | 1 | 1 | 1 | 1 |  |  |  |  | 0 | 1 | ГЭСН-2022 доп.18, 11-01-053-02, приказ Минстроя России от 15.05.2026 г. № 301/пр |  |  | 11001 | 0 |  | 0 | 2 | 0 | 1 | 1 | 1 | 1 | 1 | 1 |  | 112 | 65 |  |  |  | 0 | 0 | 0 | [5 empty] | 0 |  | 0 | 5931.63 | 0 | 0 | 0 | 621.96 | 0 | 31.79 | 0 | 0 | 6643.4256 | 3855.5595 | [13 empty] | 0 | 0 | 1 | 1 |  |  |  | 1005 | 100 м2 | 100 м2 | 100 | [6 empty] | 86089270 | 2 | Общестроительные работы | 11 | Полы | 1 | 11001 | Полы | ФЕР-11 |  |  |  | 0 | 0 | 0 | 0 | 0 | 0 | 31.79 | 7.18 | 0 | [17 empty] | 0 | 0 | 0 |  |  |  |  | 112 | 65 |  |  |  |  | 1 |  | -1805433280 | 2 | 1 | -2 | 0 | 0 | 0 | 16430.62 | 16430.62 | 0 | 0 |  | 0 | 3 | 0 |  | 0 | 1 | 0 | 0 | 0 | 0 |  |  | Пр/812-011.0-1 | Пр/774-011.0 | Полы | Полы | 0 | 0
18 | 1 | 33 |  | 5,1 | 11.2.11.04-0090 | Фанера с наружными слоями из шпона березы, марка ФК, сорт IV/IV, нешлифованная, толщина 18-24 мм | м3 | 0.6 | 2 | 2 |  |  |  | 15360.25 | 15360.25 | 0 | 0 | 0 | 0 | 0 | 0 | 0 | 0 | 0 |  | 88722050 | 25600.41 | 25600.41 | 0 | 0 | 0 | 0 | 0 | 0 | 0 | 25600.41 | 25600.41 | 0 | 0 | 0 | 0 | 0 | 0 | 0 | 112 | 65 | 1 | 1 |  |  | 1 | 1 | 1 | 1 |  |  |  |  | 3 | 1 | ФСБЦ-2022 доп.7, 11.2.11.04-0090, приказ Минстроя России от 02.08.2023 г. № 551/пр |  |  | 11001 | 0 |  | 0 | 2 | 0 | 1 | 1 | 1 | 1 | 1 | 1 |  | 112 | 65 |  |  |  | 0 | 0 | 0 | [5 empty] | 0 |  | 0 | 15360.25 | 25600.41 | 0 | 0 | 0 | 0 | 0 | 0 | 0 | 0 | 0 | [13 empty] | 0 | 0 | 1 | 1 |  |  |  | 1007 | м3 | м3 | 1 | [6 empty] | 86089270 | 2 | Общестроительные работы | 11 | Полы | 1 | 11001 | Полы | ФЕР-11 |  |  |  | 0 | 25600.41 | 25600.41 | 0 | 0 | 0 | 0 | 0 | [18 empty] | 0 | 0 | 0 |  |  |  |  | 112 | 65 |  |  |  |  | 1 | 42469.74 | -1013129889 | 2 | 1 | -2 | 0 | 0 | 0 | 15360.25 | 15360.25 | 0 | 0 |  | 3 | 3 | 0 |  | 0 | 1 | 0 | 0 | 0 | 0 |  |  | Пр/812-011.0-1 | Пр/774-011.0 | Полы | Полы | 0 | 0
18 | 1 | 28 |  | 5,2 | 91.06.06-048 | Подъемники одномачтовые, грузоподъемность до 500 кг, высота подъема 45 м | маш.-ч | -0.039 | -0.13 | -0.13 |  |  |  | -27.61 | 0 | -2.29 | -25.32 | 0 | 0 | 0 | 0 | 0 | -28.36 | -16.46 |  | 88722050 | 37.32 | 0 | 37.32 | 649.24 | 0 | 0 | 0 | 0 | 0 | 37.32 | 0 | 37.32 | 649.24 | 0 | 0 | 0 | 0 | 0 | 112 | 65 | 1 | 1 |  |  | 1 | 1 | 1.57 | 1 |  |  |  |  | 2 | 1 | ФСЭМ-2022, 91.06.06-048, приказ Минстроя России от 18.05.2022 г. № 378/пр |  |  | 11001 | 0 | 91.06.06-048 | 1 | 2 | 0 | 1 | 1 | 1 | 1 | 1 | 1 |  | 112 | 65 |  |  |  | 0 | 0 | 0 | [5 empty] | 0 |  | 0 | -27.61 | 0 | 58.59 | 649.24 | 0 | 0 | 0 | 0 | 0 | -28.3584 | -16.458 | [13 empty] | 0 | 0 | 1 | 1 |  |  |  | 1011 | маш.-ч | маш.-ч | 1 | [6 empty] | 86089270 | 2 | Общестроительные работы | 11 | Полы | 1 | 11001 | Полы | ФЕР-11 |  |  |  | 0 | 37.32 | 0 | 37.32 | 649.24 | 0 | 0 | 0 | [18 empty] | 0 | 0 | 1 |  |  |  |  | 112 | 65 |  |  |  |  | 1 |  | -566469117 | 2 | 1 | 2 | 0 | 0 | 0 | -72.43 | -72.43 | 0 | 0 |  | 0 | 7 | 0 |  | 0 | 1 | 0 | 0 | 0 | 0 |  |  | Пр/812-011.0-1 | Пр/774-011.0 | Полы | Полы | 0 | 0
18 | 1 | 29 |  | 5,3 | 91.14.02-001 | Автомобили бортовые, грузоподъемность до 5 т | маш.-ч | -0.105 | -0.35 | -0.35 |  |  |  | -133.98 | 0 | -57.22 | -76.76 | 0 | 0 | 0 | 0 | 0 | -85.97 | -49.89 |  | 88722050 | 544.92 | 0 | 544.92 | 731.08 | 0 | 0 | 0 | 0 | 0 | 544.92 | 0 | 544.92 | 731.08 | 0 | 0 | 0 | 0 | 0 | 112 | 65 | 1 | 1 |  |  | 1 | 1 | 1 | 1 |  |  |  |  | 2 | 1 | ФСЭМ-2022 доп.7, 91.14.02-001, приказ Минстроя России от 02.08.2023 г. № 551/пр |  |  | 11001 | 0 |  | 0 | 2 | 0 | 1 | 1 | 1 | 1 | 1 | 1 |  | 112 | 65 |  |  |  | 0 | 0 | 0 | [5 empty] | 0 |  | 0 | -133.98 | 0 | 544.92 | 731.08 | 0 | 0 | 0 | 0 | 0 | -85.9712 | -49.894 | [13 empty] | 0 | 0 | 1 | 1 |  |  |  | 1011 | маш.-ч | маш.-ч | 1 | [6 empty] | 86089270 | 2 | Общестроительные работы | 11 | Полы | 1 | 11001 | Полы | ФЕР-11 |  |  |  | 0 | 544.92 | 0 | 544.92 | 731.08 | 0 | 0 | 0 | [18 empty] | 0 | 0 | 1 |  |  |  |  | 112 | 65 |  |  |  |  | 1 |  | -312038840 | 2 | 1 | -2 | 0 | 0 | 0 | -269.84 | -269.84 | 0 | 0 |  | 0 | 7 | 0 |  | 0 | 1 | 0 | 0 | 0 | 0 |  |  | Пр/812-011.0-1 | Пр/774-011.0 | Полы | Полы | 0 | 0
18 | 1 | 30 |  | 5,4 | 91.18.01-007 | Компрессоры винтовые передвижные с двигателем внутреннего сгорания, давление до 0,7 МПа (7 атм), производительность до 5,4 м3/мин | маш.-ч | -2.01 | -6.7 | -6.7 |  |  |  | -2230.46 | 0 | -760.99 | -1469.47 | 0 | 0 | 0 | 0 | 0 | -1645.81 | -955.16 |  | 88722050 | 378.6 | 0 | 378.6 | 731.08 | 0 | 0 | 0 | 0 | 0 | 378.6 | 0 | 378.6 | 731.08 | 0 | 0 | 0 | 0 | 0 | 112 | 65 | 1 | 1 |  |  | 1 | 1 | 1 | 1 |  |  |  |  | 2 | 1 | ФСЭМ-2022 доп.13, 91.18.01-007, приказ Минстроя России от 07.02.2025 г. № 69/пр |  |  | 11001 | 0 |  | 0 | 2 | 0 | 1 | 1 | 1 | 1 | 1 | 1 |  | 112 | 65 |  |  |  | 0 | 0 | 0 | [5 empty] | 0 |  | 0 | -2230.46 | 0 | 378.6 | 731.08 | 0 | 0 | 0 | 0 | 0 | -1645.8064 | -955.1555 | [13 empty] | 0 | 0 | 1 | 1 |  |  |  | 1011 | маш.-ч | маш.-ч | 1 | [6 empty] | 86089270 | 2 | Общестроительные работы | 11 | Полы | 1 | 11001 | Полы | ФЕР-11 |  |  |  | 0 | 378.6 | 0 | 378.6 | 731.08 | 0 | 0 | 0 | [18 empty] | 0 | 0 | 1 |  |  |  |  | 112 | 65 |  |  |  |  | 1 |  | 1818041354 | 2 | 1 | -2 | 0 | 0 | 0 | -4831.43 | -4831.43 | 0 | 0 |  | 0 | 7 | 0 |  | 0 | 1 | 0 | 0 | 0 | 0 |  |  | Пр/812-011.0-1 | Пр/774-011.0 | Полы | Полы | 0 | 0
18 | 1 | 31 |  | 5,5 | 01.7.03.04-0001 | Электроэнергия | КВТ-Ч | -3.036 | -10.12 | -10.12 |  |  |  | -21.01 | -21.01 | 0 | 0 | 0 | 0 | 0 | 0 | 0 | 0 | 0 |  | 88722050 | 6.92 | 6.92 | 0 | 0 | 0 | 0 | 0 | 0 | 0 | 6.92 | 6.92 | 0 | 0 | 0 | 0 | 0 | 0 | 0 | 112 | 65 | 1 | 1 |  |  | 1 | 1 | 1 | 1 |  |  |  |  | 3 | 1 | ФСБЦ-2022, 01.7.03.04-0001, приказ Минстроя России от 18.05.2022 г. № 378/пр |  |  | 11001 | 0 |  | 0 | 2 | 0 | 1 | 1 | 1 | 1 | 1 | 1 |  | 112 | 65 |  |  |  | 0 | 0 | 0 | [5 empty] | 0 |  | 0 | -21.01 | 6.92 | 0 | 0 | 0 | 0 | 0 | 0 | 0 | 0 | 0 | [13 empty] | 0 | 0 | 1 | 1 |  |  |  | 1013 | КВТ-Ч | КВТ-Ч | 1 | [6 empty] | 86089270 | 2 | Общестроительные работы | 11 | Полы | 1 | 11001 | Полы | ФЕР-11 |  |  |  | 0 | 6.92 | 6.92 | 0 | 0 | 0 | 0 | 0 | [18 empty] | 0 | 0 | 0 |  |  |  |  | 112 | 65 |  |  |  |  | 1 | 4.94 | -182421198 | 2 | 1 | -2 | 0 | 0 | 0 | -21.01 | -21.01 | 0 | 0 |  | 3 | 3 | 0 |  | 0 | 1 | 0 | 0 | 0 | 0 |  |  | Пр/812-011.0-1 | Пр/774-011.0 | Полы | Полы | 0 | 0
18 | 1 | 32 |  | 5,6 | 01.7.15.14-0163 | Шурупы самонарезающие стальные с полукруглой головкой и прямым шлицем, остроконечные, диаметр 3,5 мм, длина 30-35 мм | кг | -0.54 | -1.8 | -1.8 |  |  |  | -81.28 | -81.28 | 0 | 0 | 0 | 0 | 0 | 0 | 0 | 0 | 0 |  | 88722050 | 114.9 | 114.9 | 0 | 0 | 0 | 0 | 0 | 0 | 0 | 114.9 | 114.9 | 0 | 0 | 0 | 0 | 0 | 0 | 0 | 112 | 65 | 1 | 1 |  |  | 1 | 1 | 1 | 1.31 |  |  |  |  | 3 | 1 | ФСБЦ-2022 доп.2, 01.7.15.14-0163, приказ Минстроя России от 26.08.2022 г. № 703/пр |  |  | 11001 | 0 | 01.7.15.14-0163 | 1 | 2 | 0 | 1 | 1 | 1 | 1 | 1 | 1 |  | 112 | 65 |  |  |  | 0 | 0 | 0 | [5 empty] | 0 |  | 0 | -81.28 | 150.52 | 0 | 0 | 0 | 0 | 0 | 0 | 0 | 0 | 0 | [13 empty] | 0 | 0 | 1 | 1 |  |  |  | 1009 | кг | кг | 1 | [6 empty] | 86089270 | 2 | Общестроительные работы | 11 | Полы | 1 | 11001 | Полы | ФЕР-11 |  |  |  | 0 | 114.9 | 114.9 | 0 | 0 | 0 | 0 | 0 | [18 empty] | 0 | 0 | 0 |  |  |  |  | 112 | 65 |  |  |  |  | 1 |  | -1998304630 | 2 | 1 | 2 | 0 | 0 | 0 | -81.28 | -81.28 | 0 | 0 |  | 0 | 3 | 0 |  | 0 | 1 | 0 | 0 | 0 | 0 |  |  | Пр/812-011.0-1 | Пр/774-011.0 | Полы | Полы | 0 | 0
17 | 1 | 40 | 44 | 6 | 10-01-059-01 | Установка столов, шкафов под мойки, холодильных шкафов и др. (Расстановка оборудования) | 100 ШТ | 0.02 | 0 | 0.02 |  |  |  | 1068.47 | 0 | 32.3 | 43.34 | 992.83 | 0 | 1.6248 | 0.05928 | 0 | 1119.06 | 569.89 |  | 88722050 | 51256.8449 | 0 | 1615.1429 | 2166.9211 | 49641.702 | 0 | 81.24 | 2.964 | 0 | 54503.7957 | 9983.9907 | 1345.9524 | 1805.7676 | 41368.085 | 0 | 67.7 | 2.47 | 0 | 108 | 55 | 1 | 1 |  |  | 1 | 1 | 1 | 1 |  |  |  |  | 0 | 1 | ГЭСН-2022, 10-01-059-01, приказ Минстроя России от 18.05.2022 г. № 378/пр |  |  | 10001 | 0 |  | 0 | 2 | 0 | 1 | 1 | 1 | 1 | 1 | 1 |  | 108 | 55 |  |  |  | 0 | 0 | 0 | [5 empty] | 0 | Поправка: 421/пр_2020_прил.10_т.5_п.1.1_гр.3 Наименование: Производство ремонтно-строительных работ осуществляется в помещениях эксплуатируемого объекта капитального строительства без остановки рабочего процесса, при этом: в зоне производства ремонтно-строительных работ отсутствуют действующее технологическое или лабораторное оборудование, мебель и иные загромождающие помещения предметы | 0 | 1068.47 | 163662.47 | 544.92 | 731.08 | 611.05 | 0 | 81.24 | 2.964 | 0 | 1119.0636 | 569.8935 |  |  |  | *0 | *(0,2+1) | *(0,2+1) | *(0,2+1) |  | *(0,2+1) | *(0,2+1) |  |  |  | 0 | 0 | 1 | 1 |  |  |  | 1013 | 100 ШТ | 100 ШТ | 1 | [6 empty] | 86089269 | 2 | Общестроительные работы | 10 | Деревянные конструкции | 1 | 10001 | Деревянные конструкции | ФЕР-10 |  | Поправка: 421/пр_2020_прил.10_т.5_п.1.1_гр.3 |  | 0 | 0 | 0 | 0 | 0 | 0 | 67.7 | 4.2 | 0 | [17 empty] | 0 | 0 | 0 |  |  |  |  | 108 | 55 |  |  |  |  | 1 |  | -1374617945 | 2 | 1 | -2 | 0 | 0 | 0 | 2757.42 | 2757.42 | 0 | 0 |  | 0 | 3 | 0 |  | 0 | 1 | 0 | 0 | 0 | 0 |  |  | Пр/812-010.0-1 | Пр/774-010.0 | Деревянные конструкции | Деревянные конструкции | 0 | 0
18 | 1 | 36 |  | 6,1 | 91.06.06-048 | Подъемники одномачтовые, грузоподъемность до 500 кг, высота подъема 45 м | маш.-ч | -0.049824 | -2.4912 | -2.076 |  |  |  | -35.27 | 0 | -2.92 | -32.35 | 0 | 0 | 0 | -0.049824 | 0 | -34.94 | -17.79 |  | 88722050 | 37.32 | 0 | 37.32 | 649.24 | 0 | 0 | 0 | 1 | 0 | 37.32 | 0 | 37.32 | 649.24 | 0 | 0 | 0 | 1 | 0 | 108 | 55 | 1 | 1 |  |  | 1 | 1 | 1.57 | 1 |  |  |  |  | 2 | 1 | ФСЭМ-2022, 91.06.06-048, приказ Минстроя России от 18.05.2022 г. № 378/пр |  |  | 10001 | 0 | 91.06.06-048 | 1 | 2 | 0 | 1 | 1 | 1 | 1 | 1 | 1 |  | 108 | 55 |  |  |  | 0 | 0 | 0 | [5 empty] | 0 | Поправка: 421/пр_2020_прил.10_т.5_п.1.1_гр.3 Наименование: Производство ремонтно-строительных работ осуществляется в помещениях эксплуатируемого объекта капитального строительства без остановки рабочего процесса, при этом: в зоне производства ремонтно-строительных работ отсутствуют действующее технологическое или лабораторное оборудование, мебель и иные загромождающие помещения предметы | 0 | -35.27 | 0 | 58.59 | 649.24 | 0 | 0 | 0 | 1 | 0 | -34.938 | -17.7925 | [13 empty] | 0 | 0 | 1 | 1 |  |  |  | 1011 | маш.-ч | маш.-ч | 1 | [6 empty] | 86089269 | 2 | Общестроительные работы | 10 | Деревянные конструкции | 1 | 10001 | Деревянные конструкции | ФЕР-10 |  | Поправка: 421/пр_2020_прил.10_т.5_п.1.1_гр.3 |  | 0 | 37.32 | 0 | 37.32 | 649.24 | 0 | 0 | 1 | [18 empty] | 0 | 0 | 1 |  |  |  |  | 108 | 55 |  |  |  |  | 1 |  | -566469117 | 2 | 1 | 2 | 0 | 0 | 0 | -88 | -88 | 0 | 0 |  | 0 | 3 | 0 |  | 0 | 1 | 0 | 0 | 0 | 0 |  | *(0,2+1) | Пр/812-010.0-1 | Пр/774-010.0 | Деревянные конструкции | Деревянные конструкции | 0 | 0
17 | 1 | 44 | 48 | 7 | 57-01-021-02 | Разборка отбойным молотком стяжек толщиной 20 мм: цементных, бетонных с кирпичным щебнем (70 мм) | 100 м2 | 0.656 | 0 | 0.656 |  |  |  | 6549.52 | 0 | 896.41 | 0 | 5653.11 | 0 | 9.3349 | 0 | 0 | 5031.27 | 2770.02 |  | 88722050 | 9557.8657 | 0 | 940.32 | 0 | 8617.5457 | 0 | 14.23 | 0 | 0 | 9557.8657 | 0 | 940.32 | 0 | 8617.5457 | 0 | 14.23 | 0 | 0 | 89 | 49 | 1 | 1 |  |  | 1 | 1 | 1 | 1 |  |  |  |  | 0 | 1 | ГЭСНр-2022 доп.3, 57-01-021-02, приказ Минстроя России от 26.10.2022 г. № 905/пр |  |  | 57001 | 0 |  | 0 | 6 | 0 | 1 | 1 | 1 | 1 | 1 | 1 |  | 89 | 49 |  |  |  | 0 | 0 | 0 | [5 empty] | 0 |  | 0 | 6549.52 | 0 | 170.81 | 0 | 605.59 | 0 | 14.23 | 0 | 0 | 5031.2679 | 2770.0239 | [13 empty] | 0 | 0 | 1 | 1 |  |  |  | 1005 | 100 м2 | 100 м2 | 100 | [6 empty] | 86089347 | 6 | Ремонтно-строительные работы | 11 | Полы | 1 | 57001 | Полы | рФЕР-57 |  |  |  | 0 | 0 | 0 | 0 | 0 | 0 | 14.23 | 0 | 0 | [17 empty] | 0 | 0 | 0 |  |  |  |  | 89 | 49 |  |  |  |  | 1 |  | -126377622 | 2 | 1 | -2 | 0 | 0 | 0 | 14350.81 | 14350.81 | 0 | 0 |  | 0 | 3 | 0 |  | 0 | 1 | 0 | 0 | 0 | 0 |  |  | Пр/812-091.0-1 | Пр/774-091.0 | Полы | Полы | 0 | 0
18 | 1 | 44 |  | 7,1 | 999-9900 | Строительный мусор | т | 2.0992 | 3.2 | 3.2 |  |  |  | 0 | 0 | 0 | 0 | 0 | 0 | 0 | 0 | 0 | 0 | 0 |  | 88722050 | 0 | 0 | 0 | 0 | 0 | 0 | 0 | 0 | 0 | 0 | 0 | 0 | 0 | 0 | 0 | 0 | 0 | 0 | 89 | 49 | 1 | 1 |  |  | 1 | 1 | 1 | 1 |  |  |  |  | 3 | 1 |  |  |  | 57001 | 0 |  | 0 | 6 | 0 | 1 | 1 | 1 | 1 | 1 | 1 |  | 89 | 49 |  |  |  | 0 | 0 | 0 | [5 empty] | 0 |  | 0 | 0 | 0 | 0 | 0 | 0 | 0 | 0 | 0 | 0 | 0 | 0 | [13 empty] | 0 | 0 | 1 | 1 |  |  |  | 1009 | т | т | 1000 | [6 empty] | 86089347 | 6 | Ремонтно-строительные работы | 11 | Полы | 1 | 57001 | Полы | рФЕР-57 |  |  |  | 0 | 0 | 0 | 0 | 0 | 0 | 0 | 0 | [18 empty] | 0 | 0 | 0 |  |  |  |  | 89 | 49 |  |  |  |  | 1 |  | 2102561428 | 2 | 1 | -2 | 0 | 0 | 0 | 0 | 0 | 0 | 0 |  | 0 | 3 | 0 |  | 0 | 1 | 0 | 0 | 0 | 0 |  |  | Пр/812-091.0-1 | Пр/774-091.0 | Полы | Полы | 0 | 0
17 | 1 | 48 | 52 | 8 | 57-01-021-05 | Добавлять или исключать на каждые 5 мм изменения толщины стяжки: к норме 57-01-021-02 (70 мм) | 100 м2 | 0.656 | 0 | 0.656 |  |  |  | 16383.73 | 0 | 2241.02 | 0 | 14142.71 | 0 | 23.3536 | 0 | 0 | 12587.01 | 6929.93 |  | 88722050 | 23909.804 | 0 | 2350.8 | 0 | 21559.004 | 0 | 35.6 | 0 | 0 | 2390.9804 | 0 | 235.08 | 0 | 2155.9004 | 0 | 3.56 | 0 | 0 | 89 | 49 | 1 | 1 |  |  | 1 | 1 | 1 | 1 |  |  |  |  | 0 | 1 | ГЭСНр-2022 доп.3, 57-01-021-05, приказ Минстроя России от 26.10.2022 г. № 905/пр |  |  | 57001 | 0 |  | 0 | 6 | 0 | 1 | 1 | 1 | 1 | 1 | 1 |  | 89 | 49 |  |  |  | 0 | 0 | 0 | [5 empty] | 0 |  | 0 | 16383.73 | 0 | 170.81 | 0 | 605.59 | 0 | 35.6 | 0 | 0 | 12587.0119 | 6929.9279 |  |  |  | *10 | *10 | *10 | *10 |  | *10 | *10 |  |  |  | 0 | 0 | 1 | 1 |  |  |  | 1005 | 100 м2 | 100 м2 | 100 | [6 empty] | 86089347 | 6 | Ремонтно-строительные работы | 11 | Полы | 1 | 57001 | Полы | рФЕР-57 |  |  |  | 0 | 0 | 0 | 0 | 0 | 0 | 3.56 | 0 | 0 | [17 empty] | 0 | 0 | 0 |  |  |  |  | 89 | 49 |  |  |  |  | 1 |  | 1412553268 | 2 | 1 | -2 | 0 | 0 | 0 | 35900.67 | 35900.67 | 0 | 0 |  | 0 | 3 | 0 |  | 0 | 1 | 0 | 0 | 0 | 0 |  |  | Пр/812-091.0-1 | Пр/774-091.0 | Полы | Полы | 0 | 0
18 | 1 | 48 |  | 8,1 | 999-9900 | Строительный мусор | т | 5.248 | 8 | 0.8 |  |  |  | 0 | 0 | 0 | 0 | 0 | 0 | 0 | 0 | 0 | 0 | 0 |  | 88722050 | 0 | 0 | 0 | 0 | 0 | 0 | 0 | 0 | 0 | 0 | 0 | 0 | 0 | 0 | 0 | 0 | 0 | 0 | 89 | 49 | 1 | 1 |  |  | 1 | 1 | 1 | 1 |  |  |  |  | 3 | 1 |  |  |  | 57001 | 0 |  | 0 | 6 | 0 | 1 | 1 | 1 | 1 | 1 | 1 |  | 89 | 49 |  |  |  | 0 | 0 | 0 | [5 empty] | 0 |  | 0 | 0 | 0 | 0 | 0 | 0 | 0 | 0 | 0 | 0 | 0 | 0 | [13 empty] | 0 | 0 | 1 | 1 |  |  |  | 1009 | т | т | 1000 | [6 empty] | 86089347 | 6 | Ремонтно-строительные работы | 11 | Полы | 1 | 57001 | Полы | рФЕР-57 |  |  |  | 0 | 0 | 0 | 0 | 0 | 0 | 0 | 0 | [18 empty] | 0 | 0 | 0 |  |  |  |  | 89 | 49 |  |  |  |  | 1 |  | 2102561428 | 2 | 1 | -2 | 0 | 0 | 0 | 0 | 0 | 0 | 0 |  | 0 | 3 | 0 |  | 0 | 1 | 0 | 0 | 0 | 0 |  | *10 | Пр/812-091.0-1 | Пр/774-091.0 | Полы | Полы | 0 | 0
17 | 1 | 52 | 56 | 9 | 11-01-050-01 | Устройство пароизоляции из полиэтиленовой пленки в один слой насухо | 100 м2 | 0.656 | 0 | 0.656 |  |  |  | 3319.88 | 1267.05 | 10.72 | 14.39 | 2027.72 | 0 | 3.1232 | 0.01968 | 0 | 2058.45 | 1128.27 |  | 88722050 | 4929.9152 | 1822.536 | 16.3476 | 21.9324 | 3091.0316 | 0 | 4.761 | 0.03 | 0 | 4087.934 | 1822.536 | 10.8984 | 14.6216 | 2239.878 | 0 | 3.45 | 0.02 | 0 | 100.8 | 55.25 | 1 | 1 |  |  | 1 | 1 | 1 | 1 |  |  |  |  | 0 | 1 | ГЭСН-2022, 11-01-050-01, приказ Минстроя России от 18.05.2022 г. № 378/пр |  |  | 11001 | 0 |  | 0 | 2 | 0 | 1 | 1 | 1 | 1 | 1 | 1 |  | 112 | 65 |  |  |  | 0 | 0 | 0 | [5 empty] | 0 | Поправка: 421/пр_2020_прил.10_т.5_п.1.1_гр.3 Наименование: Производство ремонтно-строительных работ осуществляется в помещениях эксплуатируемого объекта капитального строительства без остановки рабочего процесса, при этом: в зоне производства ремонтно-строительных работ отсутствуют действующее технологическое или лабораторное оборудование, мебель и иные загромождающие помещения предметы Поправка: 421/пр_2020_п.58_пп.б Наименование: При отсутствии необходимых норм (единичных расценок), включенных в сборники ГЭСНр (ФЕРр, ТЕРр), сметные затраты на работы по капитальному ремонту и реконструкции объектов капитального строительства могут быть определены по сметным нормам, включенным в ГЭСН (ФЕР, ТЕР), аналогичным технологическим процессам в новом строительстве, в том числе по возведению новых конструктивных элементов | 0 | 3319.88 | 15.78 | 544.92 | 731.08 | 649.24 | 0 | 4.761 | 0.03 | 0 | 2058.4469 | 1128.2658 |  | 5 |  |  | *(0,2+1)*1,25 | *(0,2+1)*1,25 | *(0,2+1)*1,15 |  | *(0,2+1)*1,15 | *(0,2+1)*1,25 |  | *0,9 | *0,85 | 0 | 0 | 1 | 1 |  |  |  | 1005 | 100 м2 | 100 м2 | 100 | [6 empty] | 86089270 | 2 | Общестроительные работы | 11 | Полы | 1 | 11001 | Полы | ФЕР-11 |  | Поправка: 421/пр_2020_прил.10_т.5_п.1.1_гр.3 Поправка: 421/пр_2020_п.58_пп.б |  | 0 | 0 | 0 | 0 | 0 | 0 | 3.45 | 0.02 | 0 | [17 empty] | 0 | 0 | 0 |  |  |  |  | 100.8 | 55.25 |  |  |  |  | 1 |  | 1488042885 | 2 | 1 | -2 | 0 | 0 | 0 | 6506.6 | 6506.6 | 0 | 0 |  | 0 | 3 | 0 |  | 0 | 1 | 0 | 0 | 0 | 0 |  |  | Пр/812-011.0-1 | Пр/774-011.0 | Полы | Полы | 0 | 0
17 | 1 | 57 | 60 | 10 | 10-02-025-01 | Прибивка по стенам маячных реек (по полу) | 100 м2 | 0.656 | 0 | 0.656 |  |  |  | 12039.99 | 422.87 | 75.07 | 100.71 | 11441.34 | 0 | 18.5582 | 0.13776 | 0 | 11218.87 | 5395.91 |  | 88722050 | 18047.5745 | 492.0734 | 114.4332 | 153.5268 | 17441.0679 | 0 | 28.29 | 0.21 | 0 | 13309.1684 | 492.0734 | 76.2888 | 102.3512 | 12638.455 | 0 | 20.5 | 0.14 | 0 | 97.2 | 46.75 | 1 | 1 |  |  | 1 | 1 | 1 | 1 |  |  |  |  | 0 | 1 | ГЭСН-2022, 10-02-025-01, приказ Минстроя России от 18.05.2022 г. № 378/пр |  |  | 10001 | 0 |  | 0 | 2 | 0 | 1 | 1 | 1 | 1 | 1 | 1 |  | 108 | 55 |  |  |  | 0 | 0 | 0 | [5 empty] | 0 | Поправка: 421/пр_2020_прил.10_т.5_п.1.1_гр.3 Наименование: Производство ремонтно-строительных работ осуществляется в помещениях эксплуатируемого объекта капитального строительства без остановки рабочего процесса, при этом: в зоне производства ремонтно-строительных работ отсутствуют действующее технологическое или лабораторное оборудование, мебель и иные загромождающие помещения предметы Поправка: 421/пр_2020_п.58_пп.б Наименование: При отсутствии необходимых норм (единичных расценок), включенных в сборники ГЭСНр (ФЕРр, ТЕРр), сметные затраты на работы по капитальному ремонту и реконструкции объектов капитального строительства могут быть определены по сметным нормам, включенным в ГЭСН (ФЕР, ТЕР), аналогичным технологическим процессам в новом строительстве, в том числе по возведению новых конструктивных элементов | 0 | 12039.99 | 92088.02 | 544.92 | 731.08 | 616.51 | 0 | 28.29 | 0.21 | 0 | 11218.8726 | 5395.9084 |  | 7 |  |  | *(0,2+1)*1,25 | *(0,2+1)*1,25 | *(0,2+1)*1,15 |  | *(0,2+1)*1,15 | *(0,2+1)*1,25 |  | *0,9 | *0,85 | 0 | 0 | 1 | 1 |  |  |  | 1005 | 100 м2 | 100 м2 | 100 | [6 empty] | 86089269 | 2 | Общестроительные работы | 10 | Деревянные конструкции | 1 | 10001 | Деревянные конструкции | ФЕР-10 |  | Поправка: 421/пр_2020_прил.10_т.5_п.1.1_гр.3 Поправка: 421/пр_2020_п.58_пп.б |  | 0 | 0 | 0 | 0 | 0 | 0 | 20.5 | 0.14 | 0 | [17 empty] | 0 | 0 | 0 |  |  |  |  | 97.2 | 46.75 |  |  |  |  | 1 |  | -369425878 | 2 | 1 | -2 | 0 | 0 | 0 | 28654.77 | 28654.77 | 0 | 0 |  | 0 | 3 | 0 |  | 0 | 1 | 0 | 0 | 0 | 0 |  |  | Пр/812-010.0-1 | Пр/774-010.0 | Деревянные конструкции | Деревянные конструкции | 0 | 0
18 | 1 | 57 |  | 10,1 | 07.2.06.03-0102 | Профиль маячковый из оцинкованной стали, высота 10 мм, длина 3000 мм, толщина стали 0,6 мм | ШТ | 15 | 22.8659 | 22.8659 |  |  |  | 2773.65 | 2773.65 | 0 | 0 | 0 | 0 | 0 | 0 | 0 | 0 | 0 |  | 88722050 | 217.54 | 217.54 | 0 | 0 | 0 | 0 | 0 | 0 | 0 | 217.54 | 217.54 | 0 | 0 | 0 | 0 | 0 | 0 | 0 | 108 | 55 | 1 | 1 |  |  | 1 | 1 | 1 | 0.85 |  |  |  |  | 3 | 1 | ФСБЦ-2022 доп.8, 07.2.06.03-0102, приказ Минстроя России от 14.11.2023 г. № 817/пр |  |  | 10001 | 0 | 07.2.06.03-0102 | 1 | 2 | 0 | 1 | 1 | 1 | 1 | 1 | 1 |  | 108 | 55 |  |  |  | 0 | 0 | 0 | [5 empty] | 0 |  | 0 | 2773.65 | 184.91 | 0 | 0 | 0 | 0 | 0 | 0 | 0 | 0 | 0 | [13 empty] | 0 | 0 | 1 | 1 |  |  |  | 1013 | ШТ | ШТ | 1 | [6 empty] | 86089269 | 2 | Общестроительные работы | 10 | Деревянные конструкции | 1 | 10001 | Деревянные конструкции | ФЕР-10 |  |  |  | 0 | 217.54 | 217.54 | 0 | 0 | 0 | 0 | 0 | [18 empty] | 0 | 0 | 0 |  |  |  |  | 108 | 55 |  |  |  |  | 1 |  | 1762756148 | 2 | 1 | 2 | 0 | 0 | 0 | 2773.65 | 2773.65 | 0 | 0 |  | 0 | 3 | 0 |  | 0 | 1 | 0 | 0 | 0 | 0 |  |  | Пр/812-010.0-1 | Пр/774-010.0 | Деревянные конструкции | Деревянные конструкции | 0 | 0
17 | 1 | 70 | 74 | 11 | 11-01-011-12 | Устройство стяжек: цементно-песчаных из полусухого раствора толщиной 50 мм (70 мм) | 100 м2 | 0.656 | 0 | 0.656 |  |  |  | 15554.06 | 5269.31 | 356.46 | 136.68 | 9791.61 | 0 | 15.254 | 0.18696 | 0 | 10007.72 | 5485.38 |  | 88722050 | 21045.4347 | 5633.956 | 485.2392 | 208.3578 | 14926.2395 | 0 | 23.253 | 0.285 | 0 | 16912.4696 | 5633.956 | 323.4928 | 138.9052 | 10816.1156 | 0 | 16.85 | 0.19 | 0 | 100.8 | 55.25 | 1 | 1 |  |  | 1 | 1 | 1 | 1 |  |  |  |  | 0 | 1 | ГЭСН-2022 доп.14, 11-01-011-12, приказ Минстроя России от 19.05.2025 г. № 299/пр |  |  | 11001 | 0 |  | 0 | 2 | 0 | 1 | 1 | 1 | 1 | 1 | 1 |  | 112 | 65 |  |  |  | 0 | 0 | 0 | [5 empty] | 0 | Поправка: 421/пр_2020_прил.10_т.5_п.1.1_гр.3 Наименование: Производство ремонтно-строительных работ осуществляется в помещениях эксплуатируемого объекта капитального строительства без остановки рабочего процесса, при этом: в зоне производства ремонтно-строительных работ отсутствуют действующее технологическое или лабораторное оборудование, мебель и иные загромождающие помещения предметы Поправка: 421/пр_2020_п.58_пп.б Наименование: При отсутствии необходимых норм (единичных расценок), включенных в сборники ГЭСНр (ФЕРр, ТЕРр), сметные затраты на работы по капитальному ремонту и реконструкции объектов капитального строительства могут быть определены по сметным нормам, включенным в ГЭСН (ФЕР, ТЕР), аналогичным технологическим процессам в новом строительстве, в том числе по возведению новых конструктивных элементов | 0 | 15554.06 | 7493.68 | 707.53 | 731.08 | 1975 | 0 | 23.253 | 0.285 | 0 | 10007.7163 | 5485.3802 |  | 9 |  |  | *(0,2+1)*1,25 | *(0,2+1)*1,25 | *(0,2+1)*1,15 |  | *(0,2+1)*1,15 | *(0,2+1)*1,25 |  | *0,9 | *0,85 | 0 | 0 | 1 | 1 |  |  |  | 1005 | 100 м2 | 100 м2 | 100 | [6 empty] | 86089270 | 2 | Общестроительные работы | 11 | Полы | 1 | 11001 | Полы | ФЕР-11 |  | Поправка: 421/пр_2020_прил.10_т.5_п.1.1_гр.3 Поправка: 421/пр_2020_п.58_пп.б |  | 0 | 0 | 0 | 0 | 0 | 0 | 16.85 | 0.39 | 0 | [17 empty] | 0 | 0 | 0 |  |  |  |  | 100.8 | 55.25 |  |  |  |  | 1 |  | -502087654 | 2 | 1 | -2 | 0 | 0 | 0 | 31047.16 | 31047.16 | 0 | 0 |  | 0 | 3 | 0 |  | 0 | 1 | 0 | 0 | 0 | 0 |  |  | Пр/812-011.0-1 | Пр/774-011.0 | Полы | Полы | 0 | 0
18 | 1 | 62 |  | 11,1 | 91.05.05-015 | Краны на автомобильном ходу, грузоподъемность 16 т | маш.-ч | -0.1968 | -0.3 | -0.3 |  |  |  | -505.31 | 0 | -312.04 | -193.27 | 0 | 0 | 0 | -0.1968 | 0 | -216.46 | -125.63 |  | 88722050 | 1585.56 | 0 | 1585.56 | 982.04 | 0 | 0 | 0 | 1 | 0 | 1585.56 | 0 | 1585.56 | 982.04 | 0 | 0 | 0 | 1 | 0 | 112 | 65 | 1 | 1 |  |  | 1 | 1 | 1 | 1 |  |  |  |  | 2 | 1 | ФСЭМ-2022, 91.05.05-015, приказ Минстроя России от 18.05.2022 г. № 378/пр |  |  | 11001 | 0 |  | 0 | 2 | 0 | 1 | 1 | 1 | 1 | 1 | 1 |  | 112 | 65 |  |  |  | 0 | 0 | 0 | [5 empty] | 0 |  | 0 | -505.31 | 0 | 1585.56 | 982.04 | 0 | 0 | 0 | 1 | 0 | -216.4624 | -125.6255 | [13 empty] | 0 | 0 | 1 | 1 |  |  |  | 1011 | маш.-ч | маш.-ч | 1 | [6 empty] | 86089270 | 2 | Общестроительные работы | 11 | Полы | 1 | 11001 | Полы | ФЕР-11 |  |  |  | 0 | 1585.56 | 0 | 1585.56 | 982.04 | 0 | 0 | 1 | [18 empty] | 0 | 0 | 1 |  |  |  |  | 112 | 65 |  |  |  |  | 1 |  | -1068589559 | 2 | 1 | -2 | 0 | 0 | 0 | -847.4 | -847.4 | 0 | 0 |  | 0 | 3 | 0 |  | 0 | 1 | 0 | 0 | 0 | 0 |  |  | Пр/812-011.0-1 | Пр/774-011.0 | Полы | Полы | 0 | 0
18 | 1 | 70 |  | 11,2 | 04.3.02.11-0011 | Смеси сухие цементные (пескобетон), класс В22,5 (М300) | т | 1.2257 | 1.8685 | 1.8685 |  |  |  | 9068.4 | 9068.4 | 0 | 0 | 0 | 0 | 0 | 0 | 0 | 0 | 0 |  | 88722050 | 7398.33 | 7398.33 | 0 | 0 | 0 | 0 | 0 | 0 | 0 | 7398.33 | 7398.33 | 0 | 0 | 0 | 0 | 0 | 0 | 0 | 112 | 65 | 1 | 1 |  |  | 1 | 1 | 1 | 1 |  |  |  |  | 3 | 1 | ФСБЦ-2022 доп.4, 04.3.02.11-0011, приказ Минстроя России от 27.12.2022 г. № 1133/пр |  |  | 11001 | 0 |  | 0 | 2 | 0 | 1 | 1 | 1 | 1 | 1 | 1 |  | 112 | 65 |  |  |  | 0 | 0 | 0 | [5 empty] | 0 |  | 0 | 9068.4 | 7398.33 | 0 | 0 | 0 | 0 | 0 | 0 | 0 | 0 | 0 | [13 empty] | 0 | 0 | 1 | 1 |  |  |  | 1009 | т | т | 1000 | [6 empty] | 86089270 | 2 | Общестроительные работы | 11 | Полы | 1 | 11001 | Полы | ФЕР-11 |  |  |  | 0 | 7398.33 | 7398.33 | 0 | 0 | 0 | 0 | 0 | [18 empty] | 0 | 0 | 0 |  |  |  |  | 112 | 65 |  |  |  |  | 1 | 6704.81 | -406113850 | 2 | 1 | -2 | 0 | 0 | 0 | 9068.4 | 9068.4 | 0 | 0 |  | 3 | 3 | 0 |  | 0 | 1 | 0 | 0 | 0 | 0 |  |  | Пр/812-011.0-1 | Пр/774-011.0 | Полы | Полы | 0 | 0
17 | 1 | 79 | 84 | 12 | 11-01-011-13 | Устройство стяжек: на каждые 5 мм изменения толщины стяжки добавлять или исключать к норме 11-01-011-12 (до 70 мм) | 100 м2 | 0.656 | 0 | 0.656 |  |  |  | 3532.53 | 398.58 | 91.25 | 57.55 | 2985.15 | 0 | 4.7075 | 0.07872 | 0 | 3067.04 | 1681.09 |  | 88722050 | 5178.4218 | 511.6748 | 116.2224 | 87.7296 | 4550.5246 | 0 | 7.176 | 0.12 | 0 | 986.2811 | 127.9187 | 19.3704 | 14.6216 | 824.3704 | 0 | 1.3 | 0.02 | 0 | 100.8 | 55.25 | 1 | 1 |  |  | 1 | 1 | 1 | 1 |  |  |  |  | 0 | 1 | ГЭСН-2022 доп.14, 11-01-011-13, приказ Минстроя России от 19.05.2025 г. № 299/пр |  |  | 11001 | 0 |  | 0 | 2 | 0 | 1 | 1 | 1 | 1 | 1 | 1 |  | 112 | 65 |  |  |  | 0 | 0 | 0 | [5 empty] | 0 | Поправка: 421/пр_2020_прил.10_т.5_п.1.1_гр.3 Наименование: Производство ремонтно-строительных работ осуществляется в помещениях эксплуатируемого объекта капитального строительства без остановки рабочего процесса, при этом: в зоне производства ремонтно-строительных работ отсутствуют действующее технологическое или лабораторное оборудование, мебель и иные загромождающие помещения предметы Поправка: 421/пр_2020_п.58_пп.б Наименование: При отсутствии необходимых норм (единичных расценок), включенных в сборники ГЭСНр (ФЕРр, ТЕРр), сметные затраты на работы по капитальному ремонту и реконструкции объектов капитального строительства могут быть определены по сметным нормам, включенным в ГЭСН (ФЕР, ТЕР), аналогичным технологическим процессам в новом строительстве, в том числе по возведению новых конструктивных элементов | 0 | 3532.53 | 317.86 | 585.87 | 731.08 | 1243.92 | 0 | 7.176 | 0.12 | 0 | 3067.0416 | 1681.0918 |  | 11 |  | *4 | *4*(0,2+1)*1,25 | *4*(0,2+1)*1,25 | *4*(0,2+1)*1,15 |  | *4*(0,2+1)*1,15 | *4*(0,2+1)*1,25 |  | *0,9 | *0,85 | 0 | 0 | 1 | 1 |  |  |  | 1005 | 100 м2 | 100 м2 | 100 | [6 empty] | 86089270 | 2 | Общестроительные работы | 11 | Полы | 1 | 11001 | Полы | ФЕР-11 |  | Поправка: 421/пр_2020_прил.10_т.5_п.1.1_гр.3 Поправка: 421/пр_2020_п.58_пп.б |  | 0 | 0 | 0 | 0 | 0 | 0 | 1.3 | 0.04 | 0 | [17 empty] | 0 | 0 | 0 |  |  |  |  | 100.8 | 55.25 |  |  |  |  | 1 |  | 440967732 | 2 | 1 | -2 | 0 | 0 | 0 | 8280.66 | 8280.66 | 0 | 0 |  | 0 | 3 | 0 |  | 0 | 1 | 0 | 0 | 0 | 0 |  |  | Пр/812-011.0-1 | Пр/774-011.0 | Полы | Полы | 0 | 0
18 | 1 | 74 |  | 12,1 | 91.05.05-015 | Краны на автомобильном ходу, грузоподъемность 16 т | маш.-ч | -0.07872 | -0.12 | -0.12 |  |  |  | -202.13 | 0 | -124.82 | -77.31 | 0 | 0 | 0 | -0.07872 | 0 | -86.59 | -50.25 |  | 88722050 | 1585.56 | 0 | 1585.56 | 982.04 | 0 | 0 | 0 | 1 | 0 | 1585.56 | 0 | 1585.56 | 982.04 | 0 | 0 | 0 | 1 | 0 | 112 | 65 | 1 | 1 |  |  | 1 | 1 | 1 | 1 |  |  |  |  | 2 | 1 | ФСЭМ-2022, 91.05.05-015, приказ Минстроя России от 18.05.2022 г. № 378/пр |  |  | 11001 | 0 |  | 0 | 2 | 0 | 1 | 1 | 1 | 1 | 1 | 1 |  | 112 | 65 |  |  |  | 0 | 0 | 0 | [5 empty] | 0 |  | 0 | -202.13 | 0 | 1585.56 | 982.04 | 0 | 0 | 0 | 1 | 0 | -86.5872 | -50.2515 | [13 empty] | 0 | 0 | 1 | 1 |  |  |  | 1011 | маш.-ч | маш.-ч | 1 | [6 empty] | 86089270 | 2 | Общестроительные работы | 11 | Полы | 1 | 11001 | Полы | ФЕР-11 |  |  |  | 0 | 1585.56 | 0 | 1585.56 | 982.04 | 0 | 0 | 1 | [18 empty] | 0 | 0 | 1 |  |  |  |  | 112 | 65 |  |  |  |  | 1 |  | -1068589559 | 2 | 1 | -2 | 0 | 0 | 0 | -338.97 | -338.97 | 0 | 0 |  | 0 | 3 | 0 |  | 0 | 1 | 0 | 0 | 0 | 0 |  |  | Пр/812-011.0-1 | Пр/774-011.0 | Полы | Полы | 0 | 0
18 | 1 | 79 |  | 12,2 | 04.3.02.11-0011 | Смеси сухие цементные (пескобетон), класс В22,5 (М300) | т | 0.49043 | 0.7476 | 0.7476 |  |  |  | 3628.33 | 3628.33 | 0 | 0 | 0 | 0 | 0 | 0 | 0 | 0 | 0 |  | 88722050 | 7398.33 | 7398.33 | 0 | 0 | 0 | 0 | 0 | 0 | 0 | 7398.33 | 7398.33 | 0 | 0 | 0 | 0 | 0 | 0 | 0 | 112 | 65 | 1 | 1 |  |  | 1 | 1 | 1 | 1 |  |  |  |  | 3 | 1 | ФСБЦ-2022 доп.4, 04.3.02.11-0011, приказ Минстроя России от 27.12.2022 г. № 1133/пр |  |  | 11001 | 0 |  | 0 | 2 | 0 | 1 | 1 | 1 | 1 | 1 | 1 |  | 112 | 65 |  |  |  | 0 | 0 | 0 | [5 empty] | 0 |  | 0 | 3628.33 | 7398.33 | 0 | 0 | 0 | 0 | 0 | 0 | 0 | 0 | 0 | [13 empty] | 0 | 0 | 1 | 1 |  |  |  | 1009 | т | т | 1000 | [6 empty] | 86089270 | 2 | Общестроительные работы | 11 | Полы | 1 | 11001 | Полы | ФЕР-11 |  |  |  | 0 | 7398.33 | 7398.33 | 0 | 0 | 0 | 0 | 0 | [18 empty] | 0 | 0 | 0 |  |  |  |  | 112 | 65 |  |  |  |  | 1 | 6704.81 | -406113850 | 2 | 1 | -2 | 0 | 0 | 0 | 3628.33 | 3628.33 | 0 | 0 |  | 3 | 3 | 0 |  | 0 | 1 | 0 | 0 | 0 | 0 |  |  | Пр/812-011.0-1 | Пр/774-011.0 | Полы | Полы | 0 | 0
17 | 1 | 89 | 94 | 13 | 11-01-060-01 | Армирование стяжек сетками сварными | 100 м2 | 0.656 | 0 | 0.656 |  |  |  | 3706.54 | 0 | 21.45 | 28.78 | 3656.31 | 0 | 5.4498 | 0.03936 | 0 | 3714.57 | 2036.01 |  | 88722050 | 5606.3466 | 0 | 32.6952 | 43.8648 | 5573.6514 | 0 | 8.3076 | 0.06 | 0 | 4089.9178 | 0 | 21.7968 | 29.2432 | 4038.8778 | 0 | 6.02 | 0.04 | 0 | 100.8 | 55.25 | 1 | 1 |  |  | 1 | 1 | 1 | 1 |  |  |  |  | 0 | 1 | ГЭСН-2022 доп.11, 11-01-060-01, приказ Минстроя России от 09.08.2024 г. № 524/пр |  |  | 11001 | 0 |  | 0 | 2 | 0 | 1 | 1 | 1 | 1 | 1 | 1 |  | 112 | 65 |  |  |  | 0 | 0 | 0 | [5 empty] | 0 | Поправка: 421/пр_2020_прил.10_т.5_п.1.1_гр.3 Наименование: Производство ремонтно-строительных работ осуществляется в помещениях эксплуатируемого объекта капитального строительства без остановки рабочего процесса, при этом: в зоне производства ремонтно-строительных работ отсутствуют действующее технологическое или лабораторное оборудование, мебель и иные загромождающие помещения предметы Поправка: 421/пр_2020_п.58_пп.б Наименование: При отсутствии необходимых норм (единичных расценок), включенных в сборники ГЭСНр (ФЕРр, ТЕРр), сметные затраты на работы по капитальному ремонту и реконструкции объектов капитального строительства могут быть определены по сметным нормам, включенным в ГЭСН (ФЕР, ТЕР), аналогичным технологическим процессам в новом строительстве, в том числе по возведению новых конструктивных элементов | 0 | 3706.54 | 0 | 544.92 | 731.08 | 2520.58 | 0 | 8.3076 | 0.06 | 0 | 3714.5707 | 2036.0122 |  | 14 |  |  | *(0,2+1)*1,25 | *(0,2+1)*1,25 | *(0,2+1)*1,15 |  | *(0,2+1)*1,15 | *(0,2+1)*1,25 |  | *0,9 | *0,85 | 0 | 0 | 1 | 1 |  |  |  | 1005 | 100 м2 | 100 м2 | 100 | [6 empty] | 86089270 | 2 | Общестроительные работы | 11 | Полы | 1 | 11001 | Полы | ФЕР-11 |  | Поправка: 421/пр_2020_прил.10_т.5_п.1.1_гр.3 Поправка: 421/пр_2020_п.58_пп.б |  | 0 | 0 | 0 | 0 | 0 | 0 | 6.02 | 0.12 | 0 | [17 empty] | 0 | 0 | 0 |  |  |  |  | 100.8 | 55.25 |  |  |  |  | 1 |  | 1171202303 | 2 | 1 | -2 | 0 | 0 | 0 | 9457.12 | 9457.12 | 0 | 0 |  | 0 | 3 | 0 |  | 0 | 1 | 0 | 0 | 0 | 0 |  |  | Пр/812-011.0-1 | Пр/774-011.0 | Полы | Полы | 0 | 0
18 | 1 | 85 |  | 13,1 | 91.05.05-015 | Краны на автомобильном ходу, грузоподъемность 16 т | маш.-ч | -0.0492 | -0.075 | -0.075 |  |  |  | -126.33 | 0 | -78.01 | -48.32 | 0 | 0 | 0 | -0.0492 | 0 | -54.12 | -31.41 |  | 88722050 | 1585.56 | 0 | 1585.56 | 982.04 | 0 | 0 | 0 | 1 | 0 | 1585.56 | 0 | 1585.56 | 982.04 | 0 | 0 | 0 | 1 | 0 | 112 | 65 | 1 | 1 |  |  | 1 | 1 | 1 | 1 |  |  |  |  | 2 | 1 | ФСЭМ-2022, 91.05.05-015, приказ Минстроя России от 18.05.2022 г. № 378/пр |  |  | 11001 | 0 |  | 0 | 2 | 0 | 1 | 1 | 1 | 1 | 1 | 1 |  | 112 | 65 |  |  |  | 0 | 0 | 0 | [5 empty] | 0 |  | 0 | -126.33 | 0 | 1585.56 | 982.04 | 0 | 0 | 0 | 1 | 0 | -54.1184 | -31.408 | [13 empty] | 0 | 0 | 1 | 1 |  |  |  | 1011 | маш.-ч | маш.-ч | 1 | [6 empty] | 86089270 | 2 | Общестроительные работы | 11 | Полы | 1 | 11001 | Полы | ФЕР-11 |  |  |  | 0 | 1585.56 | 0 | 1585.56 | 982.04 | 0 | 0 | 1 | [18 empty] | 0 | 0 | 1 |  |  |  |  | 112 | 65 |  |  |  |  | 1 |  | -1068589559 | 2 | 1 | -2 | 0 | 0 | 0 | -211.86 | -211.86 | 0 | 0 |  | 0 | 3 | 0 |  | 0 | 1 | 0 | 0 | 0 | 0 |  |  | Пр/812-011.0-1 | Пр/774-011.0 | Полы | Полы | 0 | 0
18 | 1 | 86 |  | 13,2 | 91.06.06-048 | Подъемники одномачтовые, грузоподъемность до 500 кг, высота подъема 45 м | маш.-ч | -0.02952 | -0.045 | -0.045 |  |  |  | -20.9 | 0 | -1.73 | -19.17 | 0 | 0 | 0 | -0.02952 | 0 | -21.47 | -12.46 |  | 88722050 | 37.32 | 0 | 37.32 | 649.24 | 0 | 0 | 0 | 1 | 0 | 37.32 | 0 | 37.32 | 649.24 | 0 | 0 | 0 | 1 | 0 | 112 | 65 | 1 | 1 |  |  | 1 | 1 | 1.57 | 1 |  |  |  |  | 2 | 1 | ФСЭМ-2022, 91.06.06-048, приказ Минстроя России от 18.05.2022 г. № 378/пр |  |  | 11001 | 0 | 91.06.06-048 | 1 | 2 | 0 | 1 | 1 | 1 | 1 | 1 | 1 |  | 112 | 65 |  |  |  | 0 | 0 | 0 | [5 empty] | 0 |  | 0 | -20.9 | 0 | 58.59 | 649.24 | 0 | 0 | 0 | 1 | 0 | -21.4704 | -12.4605 | [13 empty] | 0 | 0 | 1 | 1 |  |  |  | 1011 | маш.-ч | маш.-ч | 1 | [6 empty] | 86089270 | 2 | Общестроительные работы | 11 | Полы | 1 | 11001 | Полы | ФЕР-11 |  |  |  | 0 | 37.32 | 0 | 37.32 | 649.24 | 0 | 0 | 1 | [18 empty] | 0 | 0 | 1 |  |  |  |  | 112 | 65 |  |  |  |  | 1 |  | -566469117 | 2 | 1 | 2 | 0 | 0 | 0 | -54.83 | -54.83 | 0 | 0 |  | 0 | 3 | 0 |  | 0 | 1 | 0 | 0 | 0 | 0 |  |  | Пр/812-011.0-1 | Пр/774-011.0 | Полы | Полы | 0 | 0
18 | 1 | 88 |  | 13,3 | 08.1.02.17-0040 | Сетка стальная плетеная одинарная из оцинкованной проволоки с квадратными ячейками, диаметр проволоки 2,5 мм, размер ячейки 50х50 мм | м2 | 66.256 | 101 | 101 |  |  |  | 11341.7 | 11341.7 | 0 | 0 | 0 | 0 | 0 | 0 | 0 | 0 | 0 |  | 88722050 | 166.19 | 166.19 | 0 | 0 | 0 | 0 | 0 | 0 | 0 | 166.19 | 166.19 | 0 | 0 | 0 | 0 | 0 | 0 | 0 | 112 | 65 | 1 | 1 |  |  | 1 | 1 | 1 | 1.03 |  |  |  |  | 3 | 1 | ФСБЦ-2022, 08.1.02.17-0040, приказ Минстроя России от 18.05.2022 г. № 378/пр |  |  | 11001 | 0 | 08.1.02.17-0040 | 1 | 2 | 0 | 1 | 1 | 1 | 1 | 1 | 1 |  | 112 | 65 |  |  |  | 0 | 0 | 0 | [5 empty] | 0 |  | 0 | 11341.7 | 171.18 | 0 | 0 | 0 | 0 | 0 | 0 | 0 | 0 | 0 | [13 empty] | 0 | 0 | 1 | 1 |  |  |  | 1005 | м2 | м2 | 1 | [6 empty] | 86089270 | 2 | Общестроительные работы | 11 | Полы | 1 | 11001 | Полы | ФЕР-11 |  |  |  | 0 | 166.19 | 166.19 | 0 | 0 | 0 | 0 | 0 | [18 empty] | 0 | 0 | 0 |  |  |  |  | 112 | 65 |  |  |  |  | 1 |  | -822998736 | 2 | 1 | 2 | 0 | 0 | 0 | 11341.7 | 11341.7 | 0 | 0 |  | 0 | 3 | 0 |  | 0 | 1 | 0 | 0 | 0 | 0 |  |  | Пр/812-011.0-1 | Пр/774-011.0 | Полы | Полы | 0 | 0
18 | 1 | 89 |  | 13,4 | 11.3.03.15-1044 | Фиксаторы защитного слоя арматуры пластиковые, форма кубик, толщина защитного слоя бетона 50 мм | 100 ШТ | 320 | 487.8049 | 487.8049 |  |  |  | 44755.2 | 44755.2 | 0 | 0 | 0 | 0 | 0 | 0 | 0 | 0 | 0 |  | 88722050 | 131.94 | 131.94 | 0 | 0 | 0 | 0 | 0 | 0 | 0 | 131.94 | 131.94 | 0 | 0 | 0 | 0 | 0 | 0 | 0 | 112 | 65 | 1 | 1 |  |  | 1 | 1 | 1 | 1.06 |  |  |  |  | 3 | 1 | ФСБЦ-2022, 11.3.03.15-1044, приказ Минстроя России от 18.05.2022 г. № 378/пр |  |  | 11001 | 0 | 11.3.03.15-1044 | 1 | 2 | 0 | 1 | 1 | 1 | 1 | 1 | 1 |  | 112 | 65 |  |  |  | 0 | 0 | 0 | [5 empty] | 0 |  | 0 | 44755.2 | 139.86 | 0 | 0 | 0 | 0 | 0 | 0 | 0 | 0 | 0 | [13 empty] | 0 | 0 | 1 | 1 |  |  |  | 1013 | 100 ШТ | 100 ШТ | 1 | [6 empty] | 86089270 | 2 | Общестроительные работы | 11 | Полы | 1 | 11001 | Полы | ФЕР-11 |  |  |  | 0 | 131.94 | 131.94 | 0 | 0 | 0 | 0 | 0 | [18 empty] | 0 | 0 | 0 |  |  |  |  | 112 | 65 |  |  |  |  | 1 |  | 1096628128 | 2 | 1 | 2 | 0 | 0 | 0 | 44755.2 | 44755.2 | 0 | 0 |  | 0 | 3 | 0 |  | 0 | 1 | 0 | 0 | 0 | 0 |  |  | Пр/812-011.0-1 | Пр/774-011.0 | Полы | Полы | 0 | 0
17 | 1 | 102 | 107 | 14 | 11-01-047-02 | Устройство покрытий из плит керамогранитных размером: 60х60 см | 100 м2 | 0.126 | 0 | 0.126 |  |  |  | 27486.61 | 86.85 | 2.25 | 208.75 | 27188.76 | 0 | 40.8479 | 0.3213 | 0 | 27616.69 | 15137.12 |  | 88722050 | 216478.8076 | 680.9383 | 14.0297 | 1656.7896 | 215783.8397 | 0 | 324.1896 | 2.55 | 0 | 158159.919 | 680.9383 | 9.3531 | 1104.5264 | 156365.1012 | 0 | 234.92 | 1.7 | 0 | 100.8 | 55.25 | 1 | 1 |  |  | 1 | 1 | 1 | 1 |  |  |  |  | 0 | 1 | ГЭСН-2022, 11-01-047-02, приказ Минстроя России от 18.05.2022 г. № 378/пр |  |  | 11001 | 0 |  | 0 | 2 | 0 | 1 | 1 | 1 | 1 | 1 | 1 |  | 112 | 65 |  |  |  | 0 | 0 | 0 | [5 empty] | 0 | Поправка: 421/пр_2020_прил.10_т.5_п.1.1_гр.3 Наименование: Производство ремонтно-строительных работ осуществляется в помещениях эксплуатируемого объекта капитального строительства без остановки рабочего процесса, при этом: в зоне производства ремонтно-строительных работ отсутствуют действующее технологическое или лабораторное оборудование, мебель и иные загромождающие помещения предметы Поправка: 421/пр_2020_п.58_пп.б Наименование: При отсутствии необходимых норм (единичных расценок), включенных в сборники ГЭСНр (ФЕРр, ТЕРр), сметные затраты на работы по капитальному ремонту и реконструкции объектов капитального строительства могут быть определены по сметным нормам, включенным в ГЭСН (ФЕР, ТЕР), аналогичным технологическим процессам в новом строительстве, в том числе по возведению новых конструктивных элементов | 0 | 27486.61 | 73950.56 | 548.73 | 1380.32 | 665.61 | 0 | 324.1896 | 2.55 | 0 | 27616.6901 | 15137.1243 |  | 16 |  |  | *(0,2+1)*1,25 | *(0,2+1)*1,25 | *(0,2+1)*1,15 |  | *(0,2+1)*1,15 | *(0,2+1)*1,25 |  | *0,9 | *0,85 | 0 | 0 | 1 | 1 |  |  |  | 1005 | 100 м2 | 100 м2 | 100 | [6 empty] | 86089270 | 2 | Общестроительные работы | 11 | Полы | 1 | 11001 | Полы | ФЕР-11 |  | Поправка: 421/пр_2020_прил.10_т.5_п.1.1_гр.3 Поправка: 421/пр_2020_п.58_пп.б |  | 0 | 0 | 0 | 0 | 0 | 0 | 234.92 | 1.73 | 0 | [17 empty] | 0 | 0 | 0 |  |  |  |  | 100.8 | 55.25 |  |  |  |  | 1 |  | 620355866 | 2 | 1 | -2 | 0 | 0 | 0 | 70240.42 | 70240.42 | 0 | 0 |  | 0 | 3 | 0 |  | 0 | 1 | 0 | 0 | 0 | 0 |  |  | Пр/812-011.0-1 | Пр/774-011.0 | Полы | Полы | 0 | 0
18 | 1 | 92 |  | 14,1 | 91.05.01-016 | Краны башенные, грузоподъемность 5 т | маш.-ч | -0.00378 | -0.03 | -0.03 |  |  |  | -5.12 | 0 | -1.41 | -3.71 | 0 | 0 | 0 | -0.00378 | 0 | -4.16 | -2.41 |  | 88722050 | 251.77 | 0 | 251.77 | 982.04 | 0 | 0 | 0 | 1 | 0 | 251.77 | 0 | 251.77 | 982.04 | 0 | 0 | 0 | 1 | 0 | 112 | 65 | 1 | 1 |  |  | 1 | 1 | 1.48 | 1 |  |  |  |  | 2 | 1 | ФСЭМ-2022, 91.05.01-016, приказ Минстроя России от 18.05.2022 г. № 378/пр |  |  | 11001 | 0 | 91.05.01-016 | 1 | 2 | 0 | 1 | 1 | 1 | 1 | 1 | 1 |  | 112 | 65 |  |  |  | 0 | 0 | 0 | [5 empty] | 0 |  | 0 | -5.12 | 0 | 372.62 | 982.04 | 0 | 0 | 0 | 1 | 0 | -4.1552 | -2.4115 | [13 empty] | 0 | 0 | 1 | 1 |  |  |  | 1011 | маш.-ч | маш.-ч | 1 | [6 empty] | 86089270 | 2 | Общестроительные работы | 11 | Полы | 1 | 11001 | Полы | ФЕР-11 |  |  |  | 0 | 251.77 | 0 | 251.77 | 982.04 | 0 | 0 | 1 | [18 empty] | 0 | 0 | 1 |  |  |  |  | 112 | 65 |  |  |  |  | 1 |  | 1046307431 | 2 | 1 | 2 | 0 | 0 | 0 | -11.69 | -11.69 | 0 | 0 |  | 0 | 3 | 0 |  | 0 | 1 | 0 | 0 | 0 | 0 |  |  | Пр/812-011.0-1 | Пр/774-011.0 | Полы | Полы | 0 | 0
18 | 1 | 93 |  | 14,2 | 91.05.05-015 | Краны на автомобильном ходу, грузоподъемность 16 т | маш.-ч | -0.00189 | -0.015 | -0.015 |  |  |  | -4.86 | 0 | -3 | -1.86 | 0 | 0 | 0 | -0.00189 | 0 | -2.08 | -1.21 |  | 88722050 | 1585.56 | 0 | 1585.56 | 982.04 | 0 | 0 | 0 | 1 | 0 | 1585.56 | 0 | 1585.56 | 982.04 | 0 | 0 | 0 | 1 | 0 | 112 | 65 | 1 | 1 |  |  | 1 | 1 | 1 | 1 |  |  |  |  | 2 | 1 | ФСЭМ-2022, 91.05.05-015, приказ Минстроя России от 18.05.2022 г. № 378/пр |  |  | 11001 | 0 |  | 0 | 2 | 0 | 1 | 1 | 1 | 1 | 1 | 1 |  | 112 | 65 |  |  |  | 0 | 0 | 0 | [5 empty] | 0 |  | 0 | -4.86 | 0 | 1585.56 | 982.04 | 0 | 0 | 0 | 1 | 0 | -2.0832 | -1.209 | [13 empty] | 0 | 0 | 1 | 1 |  |  |  | 1011 | маш.-ч | маш.-ч | 1 | [6 empty] | 86089270 | 2 | Общестроительные работы | 11 | Полы | 1 | 11001 | Полы | ФЕР-11 |  |  |  | 0 | 1585.56 | 0 | 1585.56 | 982.04 | 0 | 0 | 1 | [18 empty] | 0 | 0 | 1 |  |  |  |  | 112 | 65 |  |  |  |  | 1 |  | -1068589559 | 2 | 1 | -2 | 0 | 0 | 0 | -8.15 | -8.15 | 0 | 0 |  | 0 | 3 | 0 |  | 0 | 1 | 0 | 0 | 0 | 0 |  |  | Пр/812-011.0-1 | Пр/774-011.0 | Полы | Полы | 0 | 0
18 | 1 | 99 |  | 14,3 | 06.2.05.03-0007 | Плитка керамогранитная, полированная, многоцветная, толщина 11 мм (Применительно. Керамогранит Kerama Marazzi Про Стоун серый светлый600х600х9 мм) | м2 | 12.852 | 102 | 102 |  |  |  | 16655.04 | 16655.04 | 0 | 0 | 0 | 0 | 0 | 0 | 0 | 0 | 0 |  | 88722050 | 945.92 | 945.92 | 0 | 0 | 0 | 0 | 0 | 0 | 0 | 945.92 | 945.92 | 0 | 0 | 0 | 0 | 0 | 0 | 0 | 112 | 65 | 1 | 1 |  |  | 1 | 1 | 1 | 1.37 |  |  |  |  | 3 | 1 | ФСБЦ-2022 доп.2, 06.2.05.03-0007, приказ Минстроя России от 26.08.2022 г. № 703/пр |  |  | 11001 | 0 | 06.2.05.03-0007 | 1 | 2 | 0 | 1 | 1 | 1 | 1 | 1 | 1 |  | 112 | 65 |  |  |  | 0 | 0 | 0 | [5 empty] | 0 |  | 0 | 16655.04 | 1295.91 | 0 | 0 | 0 | 0 | 0 | 0 | 0 | 0 | 0 | [13 empty] | 0 | 0 | 1 | 1 |  |  |  | 1005 | м2 | м2 | 1 | [6 empty] | 86089270 | 2 | Общестроительные работы | 11 | Полы | 1 | 11001 | Полы | ФЕР-11 |  |  |  | 0 | 945.92 | 945.92 | 0 | 0 | 0 | 0 | 0 | [18 empty] | 0 | 0 | 0 |  |  |  |  | 112 | 65 |  |  |  |  | 1 |  | -858955423 | 2 | 1 | 2 | 0 | 0 | 0 | 16655.04 | 16655.04 | 0 | 0 |  | 0 | 3 | 0 |  | 0 | 1 | 0 | 0 | 0 | 0 |  |  | Пр/812-011.0-1 | Пр/774-011.0 | Полы | Полы | 0 | 0
18 | 1 | 100 |  | 14,4 | 11.2.04.05-0001 | Рейка строганная сухая хвойных пород (ель, сосна), длина 2-3 м, размеры 8х18 мм | м3 | 0.00126 | 0.01 | 0.01 |  |  |  | 50.44 | 50.44 | 0 | 0 | 0 | 0 | 0 | 0 | 0 | 0 | 0 |  | 88722050 | 23139.16 | 23139.16 | 0 | 0 | 0 | 0 | 0 | 0 | 0 | 23139.16 | 23139.16 | 0 | 0 | 0 | 0 | 0 | 0 | 0 | 112 | 65 | 1 | 1 |  |  | 1 | 1 | 1 | 1.73 |  |  |  |  | 3 | 1 | ФСБЦ-2022, 11.2.04.05-0001, приказ Минстроя России от 18.05.2022 г. № 378/пр |  |  | 11001 | 0 | 11.2.04.05-0001 | 1 | 2 | 0 | 1 | 1 | 1 | 1 | 1 | 1 |  | 112 | 65 |  |  |  | 0 | 0 | 0 | [5 empty] | 0 |  | 0 | 50.44 | 40030.75 | 0 | 0 | 0 | 0 | 0 | 0 | 0 | 0 | 0 | [13 empty] | 0 | 0 | 1 | 1 |  |  |  | 1007 | м3 | м3 | 1 | [6 empty] | 86089270 | 2 | Общестроительные работы | 11 | Полы | 1 | 11001 | Полы | ФЕР-11 |  |  |  | 0 | 23139.16 | 23139.16 | 0 | 0 | 0 | 0 | 0 | [18 empty] | 0 | 0 | 0 |  |  |  |  | 112 | 65 |  |  |  |  | 1 |  | 201633308 | 2 | 1 | 2 | 0 | 0 | 0 | 50.44 | 50.44 | 0 | 0 |  | 0 | 3 | 0 |  | 0 | 1 | 0 | 0 | 0 | 0 |  |  | Пр/812-011.0-1 | Пр/774-011.0 | Полы | Полы | 0 | 0
18 | 1 | 101 |  | 14,5 | 14.1.06.02-0011 | Клей монтажный сухой для внутренних и наружных работ на основе цементного вяжущего, для плитки, керамогранита, мозаики, камня | т | 0.1512 | 1.2 | 1.2 |  |  |  | 5503.49 | 5503.49 | 0 | 0 | 0 | 0 | 0 | 0 | 0 | 0 | 0 |  | 88722050 | 36038.35 | 36038.35 | 0 | 0 | 0 | 0 | 0 | 0 | 0 | 36038.35 | 36038.35 | 0 | 0 | 0 | 0 | 0 | 0 | 0 | 112 | 65 | 1 | 1 |  |  | 1 | 1 | 1 | 1.01 |  |  |  |  | 3 | 1 | ФСБЦ-2022, 14.1.06.02-0011, приказ Минстроя России от 18.05.2022 г. № 378/пр |  |  | 11001 | 0 | 14.1.06.02-0011 | 1 | 2 | 0 | 1 | 1 | 1 | 1 | 1 | 1 |  | 112 | 65 |  |  |  | 0 | 0 | 0 | [5 empty] | 0 |  | 0 | 5503.49 | 36398.73 | 0 | 0 | 0 | 0 | 0 | 0 | 0 | 0 | 0 | [13 empty] | 0 | 0 | 1 | 1 |  |  |  | 1009 | т | т | 1000 | [6 empty] | 86089270 | 2 | Общестроительные работы | 11 | Полы | 1 | 11001 | Полы | ФЕР-11 |  |  |  | 0 | 36038.35 | 36038.35 | 0 | 0 | 0 | 0 | 0 | [18 empty] | 0 | 0 | 0 |  |  |  |  | 112 | 65 |  |  |  |  | 1 |  | 1538372289 | 2 | 1 | 2 | 0 | 0 | 0 | 5503.49 | 5503.49 | 0 | 0 |  | 0 | 3 | 0 |  | 0 | 1 | 0 | 0 | 0 | 0 |  |  | Пр/812-011.0-1 | Пр/774-011.0 | Полы | Полы | 0 | 0
18 | 1 | 102 |  | 14,6 | 14.4.01.02-0012 | Грунтовка укрепляющая, глубокого проникновения, быстросохнущая, паропроницаемая (Применительно. Грунт "Knauf Тифен Грунт") | кг | 1.7388 | 13.8 | 13.8 |  |  |  | 182.87 | 182.87 | 0 | 0 | 0 | 0 | 0 | 0 | 0 | 0 | 0 |  | 88722050 | 68.29 | 68.29 | 0 | 0 | 0 | 0 | 0 | 0 | 0 | 68.29 | 68.29 | 0 | 0 | 0 | 0 | 0 | 0 | 0 | 112 | 65 | 1 | 1 |  |  | 1 | 1 | 1 | 1.54 |  |  |  |  | 3 | 1 | ФСБЦ-2022, 14.4.01.02-0012, приказ Минстроя России от 18.05.2022 г. № 378/пр |  |  | 11001 | 0 | 14.4.01.02-0012 | 1 | 2 | 0 | 1 | 1 | 1 | 1 | 1 | 1 |  | 112 | 65 |  |  |  | 0 | 0 | 0 | [5 empty] | 0 |  | 0 | 182.87 | 105.17 | 0 | 0 | 0 | 0 | 0 | 0 | 0 | 0 | 0 | [13 empty] | 0 | 0 | 1 | 1 |  |  |  | 1009 | кг | кг | 1 | [6 empty] | 86089270 | 2 | Общестроительные работы | 11 | Полы | 1 | 11001 | Полы | ФЕР-11 |  |  |  | 0 | 68.29 | 68.29 | 0 | 0 | 0 | 0 | 0 | [18 empty] | 0 | 0 | 0 |  |  |  |  | 112 | 65 |  |  |  |  | 1 |  | 1810306262 | 2 | 1 | 2 | 0 | 0 | 0 | 182.87 | 182.87 | 0 | 0 |  | 0 | 3 | 0 |  | 0 | 1 | 0 | 0 | 0 | 0 |  |  | Пр/812-011.0-1 | Пр/774-011.0 | Полы | Полы | 0 | 0
17 | 1 | 113 | 118 | 15 | 11-01-040-03 | Устройство плинтусов поливинилхлоридных: на винтах самонарезающих | 100 м | 0.206 | 0 | 0.206 |  |  |  | 1645.93 | 307.96 | 5.05 | 6.78 | 1326.14 | 0 | 1.899 | 0.00927 | 0 | 1343.58 | 736.44 |  | 88722050 | 7807.4816 | 1345.3827 | 24.5214 | 32.8986 | 6437.5775 | 0 | 9.2184 | 0.045 | 0 | 6048.5739 | 1345.3827 | 16.3476 | 21.9324 | 4664.9112 | 0 | 6.68 | 0.03 | 0 | 100.8 | 55.25 | 1 | 1 |  |  | 1 | 1 | 1 | 1 |  |  |  |  | 0 | 1 | ГЭСН-2022, 11-01-040-03, приказ Минстроя России от 18.05.2022 г. № 378/пр |  |  | 11001 | 0 |  | 0 | 2 | 0 | 1 | 1 | 1 | 1 | 1 | 1 |  | 112 | 65 |  |  |  | 0 | 0 | 0 | [5 empty] | 0 | Поправка: 421/пр_2020_прил.10_т.5_п.1.1_гр.3 Наименование: Производство ремонтно-строительных работ осуществляется в помещениях эксплуатируемого объекта капитального строительства без остановки рабочего процесса, при этом: в зоне производства ремонтно-строительных работ отсутствуют действующее технологическое или лабораторное оборудование, мебель и иные загромождающие помещения предметы Поправка: 421/пр_2020_п.58_пп.б Наименование: При отсутствии необходимых норм (единичных расценок), включенных в сборники ГЭСНр (ФЕРр, ТЕРр), сметные затраты на работы по капитальному ремонту и реконструкции объектов капитального строительства могут быть определены по сметным нормам, включенным в ГЭСН (ФЕР, ТЕР), аналогичным технологическим процессам в новом строительстве, в том числе по возведению новых конструктивных элементов | 0 | 1645.93 | 5162.44 | 544.92 | 731.08 | 698.34 | 0 | 9.2184 | 0.045 | 0 | 1343.5834 | 736.4383 |  | 18 |  |  | *(0,2+1)*1,25 | *(0,2+1)*1,25 | *(0,2+1)*1,15 |  | *(0,2+1)*1,15 | *(0,2+1)*1,25 |  | *0,9 | *0,85 | 0 | 0 | 1 | 1 |  |  |  | 1003 | 100 м | 100 м | 100 | [6 empty] | 86089270 | 2 | Общестроительные работы | 11 | Полы | 1 | 11001 | Полы | ФЕР-11 |  | Поправка: 421/пр_2020_прил.10_т.5_п.1.1_гр.3 Поправка: 421/пр_2020_п.58_пп.б |  | 0 | 0 | 0 | 0 | 0 | 0 | 6.68 | 0.04 | 0 | [17 empty] | 0 | 0 | 0 |  |  |  |  | 100.8 | 55.25 |  |  |  |  | 1 |  | -1082599000 | 2 | 1 | -2 | 0 | 0 | 0 | 3725.95 | 3725.95 | 0 | 0 |  | 0 | 3 | 0 |  | 0 | 1 | 0 | 0 | 0 | 0 |  |  | Пр/812-011.0-1 | Пр/774-011.0 | Полы | Полы | 0 | 0
18 | 1 | 105 |  | 15,1 | 91.06.06-048 | Подъемники одномачтовые, грузоподъемность до 500 кг, высота подъема 45 м | маш.-ч | -0.001545 | -0.0075 | -0.0075 |  |  |  | -1.09 | 0 | -0.09 | -1 | 0 | 0 | 0 | -0.001545 | 0 | -1.12 | -0.65 |  | 88722050 | 37.32 | 0 | 37.32 | 649.24 | 0 | 0 | 0 | 1 | 0 | 37.32 | 0 | 37.32 | 649.24 | 0 | 0 | 0 | 1 | 0 | 112 | 65 | 1 | 1 |  |  | 1 | 1 | 1.57 | 1 |  |  |  |  | 2 | 1 | ФСЭМ-2022, 91.06.06-048, приказ Минстроя России от 18.05.2022 г. № 378/пр |  |  | 11001 | 0 | 91.06.06-048 | 1 | 2 | 0 | 1 | 1 | 1 | 1 | 1 | 1 |  | 112 | 65 |  |  |  | 0 | 0 | 0 | [5 empty] | 0 |  | 0 | -1.09 | 0 | 58.59 | 649.24 | 0 | 0 | 0 | 1 | 0 | -1.12 | -0.65 | [13 empty] | 0 | 0 | 1 | 1 |  |  |  | 1011 | маш.-ч | маш.-ч | 1 | [6 empty] | 86089270 | 2 | Общестроительные работы | 11 | Полы | 1 | 11001 | Полы | ФЕР-11 |  |  |  | 0 | 37.32 | 0 | 37.32 | 649.24 | 0 | 0 | 1 | [18 empty] | 0 | 0 | 1 |  |  |  |  | 112 | 65 |  |  |  |  | 1 |  | -566469117 | 2 | 1 | 2 | 0 | 0 | 0 | -2.86 | -2.86 | 0 | 0 |  | 0 | 3 | 0 |  | 0 | 1 | 0 | 0 | 0 | 0 |  |  | Пр/812-011.0-1 | Пр/774-011.0 | Полы | Полы | 0 | 0
18 | 1 | 110 |  | 15,2 | 11.3.03.06-0012 | Плинтус для полов из ПВХ, с кабель-каналом, высота 55 мм, ширина 22 мм | м | 20.806 | 101 | 101 |  |  |  | 840.56 | 840.56 | 0 | 0 | 0 | 0 | 0 | 0 | 0 | 0 | 0 |  | 88722050 | 38.11 | 38.11 | 0 | 0 | 0 | 0 | 0 | 0 | 0 | 38.11 | 38.11 | 0 | 0 | 0 | 0 | 0 | 0 | 0 | 112 | 65 | 1 | 1 |  |  | 1 | 1 | 1 | 1.06 |  |  |  |  | 3 | 1 | ФСБЦ-2022 доп.16, 11.3.03.06-0012, приказ Минстроя России от 12.11.2025 г. № 696/пр |  |  | 11001 | 0 | 11.3.03.06-0012 | 1 | 2 | 0 | 1 | 1 | 1 | 1 | 1 | 1 |  | 112 | 65 |  |  |  | 0 | 0 | 0 | [5 empty] | 0 |  | 0 | 840.56 | 40.4 | 0 | 0 | 0 | 0 | 0 | 0 | 0 | 0 | 0 | [13 empty] | 0 | 0 | 1 | 1 |  |  |  | 1003 | м | м | 1 | [6 empty] | 86089270 | 2 | Общестроительные работы | 11 | Полы | 1 | 11001 | Полы | ФЕР-11 |  |  |  | 0 | 38.11 | 38.11 | 0 | 0 | 0 | 0 | 0 | [18 empty] | 0 | 0 | 0 |  |  |  |  | 112 | 65 |  |  |  |  | 1 |  | -602200874 | 2 | 1 | 2 | 0 | 0 | 0 | 840.56 | 840.56 | 0 | 0 |  | 0 | 3 | 0 |  | 0 | 1 | 0 | 0 | 0 | 0 |  |  | Пр/812-011.0-1 | Пр/774-011.0 | Полы | Полы | 0 | 0
51 | 1 | 5 | 28 |  | Новый подраздел | Полы | 0 | [6 empty] | 243231.84 | 117810.26 | 2622.86 | -1826.1 | 124624.82 | 0 | 195.4476 | -0.36309 | 0 | 118823.18 | 64170.76 |  |  | 243231.84 | 117810.26 | 2622.86 | -1826.1 | 124624.82 | 0 | 195.4476 | -0.36309 | 0 | 118823.18 | 64170.76 |  |  | 0 | 0 | 0 | 426225.78 | 426225.78 | 0 | 0 | 117810.26 | 117810.26 | 0 | 117810.26 | 0 | 0 | 0 | 0 | 0 | [19 empty] | 0 | 0 | 0 | 426225.78 | 426225.78 | 0 | 0 | 117810.26 | 117810.26 | 0 | 117810.26 | 0 | 0 | 0 | 0 | 0 | [114 empty] | 0
50 | 0 | 0 | 1 | 201 | 243231.84 | ПЗ | Прямые затраты |  |  | 201 | 1 | 3 |  | 2 | [7 empty] | 243231.84 | 1 | 243231.84
50 | 0 | 0 | 1 | 202 | 117810.26 | СтМатОб | Стоимость материальных ресурсов (всего) |  |  | 202 | 2 | 3 |  | 2 | [7 empty] | 117810.26 | 1 | 117810.26
50 | 0 | 0 | 1 | 222 | 0 | СтМатОбЗак | Стоимость материалов и оборудования заказчика |  |  | 222 | 3 | 3 |  | 2 | [7 empty] | 0 | 1 | 0
50 | 0 | 0 | 1 | 225 | 117810.26 | СтМатОбПод | Стоимость материалов и оборудования подрядчика |  |  | 225 | 4 | 3 |  | 2 | [7 empty] | 117810.26 | 1 | 117810.26
50 | 0 | 0 | 1 | 226 | 117810.26 | СтМат | Стоимость материалов (всего) |  |  | 226 | 5 | 3 |  | 2 | [7 empty] | 117810.26 | 1 | 117810.26
50 | 0 | 0 | 1 | 227 | 0 | СтМатЗак | Стоимость материалов заказчика |  |  | 227 | 6 | 3 |  | 2 | [7 empty] | 0 | 1 | 0
50 | 0 | 0 | 1 | 228 | 117810.26 | СтМатПод | Стоимость материалов подрядчика |  |  | 228 | 7 | 3 |  | 2 | [7 empty] | 117810.26 | 1 | 117810.26
50 | 0 | 0 | 1 | 216 | 0 | Оборуд | Стоимость оборудования (всего) |  |  | 216 | 8 | 3 |  | 2 | [7 empty] | 0 | 1 | 0
50 | 0 | 0 | 1 | 223 | 0 | ОборудЗак | Стоимость оборудования заказчика |  |  | 223 | 9 | 3 |  | 2 | [7 empty] | 0 | 1 | 0
50 | 0 | 0 | 1 | 229 | 0 | ОборудПод | Стоимость оборудования подрядчика |  |  | 229 | 10 | 3 |  | 2 | [7 empty] | 0 | 1 | 0
50 | 0 | 0 | 1 | 203 | 2622.86 | ЭММ | Эксплуатация машин |  |  | 203 | 11 | 3 |  | 2 | [7 empty] | 2622.86 | 1 | 2622.86
50 | 0 | 0 | 1 | 231 | 0 | ЭММсНРиСП | Эксплуатация машин по ТСН-2001.16 |  |  | 231 | 12 | 3 |  | 2 | [7 empty] | 0 | 1 | 0
50 | 0 | 0 | 1 | 204 | -1826.1 | ЗПМ | ЗП машинистов |  |  | 204 | 13 | 3 |  | 2 | [7 empty] | -1826.1 | 1 | -1826.1
50 | 0 | 0 | 1 | 205 | 124624.82 | ОЗП | Основная ЗП рабочих |  |  | 205 | 14 | 3 |  | 2 | [7 empty] | 124624.82 | 1 | 124624.82
50 | 0 | 0 | 1 | 232 | 0 | ОЗПсНРиСП | Основная ЗП рабочих по ТСН-2001.16 |  |  | 232 | 15 | 3 |  | 2 | [7 empty] | 0 | 1 | 0
50 | 0 | 0 | 1 | 214 | 426225.78 | Строит | Строительные работы с НР и СП |  |  | 214 | 16 | 3 |  | 2 | [7 empty] | 426225.78 | 1 | 426225.78
50 | 0 | 0 | 1 | 215 | 0 | Монтаж | Монтажные работы с НР и СП |  |  | 215 | 17 | 3 |  | 2 | [7 empty] | 0 | 1 | 0
50 | 0 | 0 | 1 | 217 | 0 | Прочие | Прочие работы с НР и СП |  |  | 217 | 18 | 3 |  | 2 | [7 empty] | 0 | 1 | 0
50 | 0 | 0 | 1 | 230 | 0 | ПрочиеЗатр | Прочие затраты по ТСН-2001.16 |  |  | 230 | 19 | 3 |  | 2 | [7 empty] | 0 | 1 | 0
50 | 0 | 0 | 1 | 206 | 0 | ВозврМат | Возврат материалов |  |  | 206 | 20 | 3 |  | 2 | [7 empty] | 0 | 1 | 0
50 | 0 | 0 | 1 | 207 | 195.4476 | ТрудСтр | Трудозатраты строителей |  |  | 207 | 21 | 3 |  | 7 | [7 empty] | 195.4476 | 1 | 195.4476
50 | 0 | 0 | 1 | 208 | -0.36309 | ТрудМаш | Трудозатраты машинистов |  |  | 208 | 22 | 3 |  | 7 | [7 empty] | -0.36309 | 1 | -0.36309
50 | 0 | 0 | 1 | 209 | 0 | ТранспМат | Транспорт материалов |  |  | 209 | 23 | 3 |  | 2 | [7 empty] | 0 | 1 | 0
50 | 0 | 0 | 1 | 233 | 0 | Перевозка | Перевозка грузов |  |  | 233 | 24 | 3 |  | 2 | [7 empty] | 0 | 1 | 0
50 | 0 | 0 | 1 | 210 | 118823.18 | НР | Накладные расходы |  |  | 210 | 25 | 3 |  | 2 | [7 empty] | 118823.18 | 1 | 118823.18
50 | 0 | 0 | 1 | 211 | 64170.76 | СмПриб | Сметная прибыль |  |  | 211 | 26 | 3 |  | 2 | [7 empty] | 64170.76 | 1 | 64170.76
50 | 0 | 0 | 1 | 224 | 426225.78 | Всего | Всего с НР и СП |  |  | 224 | 27 | 3 |  | 2 | [7 empty] | 426225.78 | 1 | 426225.78
5 | 1 |  | 117 |  | Новый подраздел | Вывоз мусора |  | 0 |  | 0 | [7 empty] | 0 |  |  | 0 | [53 empty] | 0 | [11 empty] | 0
52 | 1 | 5 | 109 | 0 | Новый подраздел | Вывоз мусора | [7 empty] | 12340.78 | 6295.13 | 0 | 0 | 6045.65 | 0 | 11.0812 | 0 | 0 | 5562 | 2660.09 | 0 | 0 | 12340.78 | 6295.13 | 0 | 0 | 6045.65 | 0 | 11.0812 | 0 | 0 | 5562 | 2660.09 | 0 | 0 | 0 | 0 | 0 | 41644.17 | 41644.17 | 0 | 0 | 6295.13 | 6295.13 | 0 | 6295.13 | 0 | 0 | 0 | 0 | 21081.3 | 0 | 0 | 0 | 0 | 0 | 0 | 0 | 0 | 0 | 0 | 0 | 0 | 0 | 0 | 0 | 0 | 0 | 0 | 0 | 0 | 0 | 0 | 41644.17 | 41644.17 | 0 | 0 | 6295.13 | 6295.13 | 0 | 6295.13 | 0 | 0 | 0 | 0 | 21081.3 | 0 | 0 | 0 | 0 | 0 | 0 | 0 | 0 | 0 | 0 | 0 | 0 | 0 | 0 | 0 | 0 | 0 | 0 | 0 | 0 | 0 | 0 | 0 | 0 | 0 | 0 | 0 | 0 | 0 | 0 | 0 | 0 | 0 | 0 | 0 | 0 | 0 | 0 | 0 | 0 | 0 | 0 | 0 | 0 | 0 | 0 | 0 | 0 | 0 | 0 | 0 | 0 | 0 | 0 | 0 | 0 | 0 | 0 | 0 | 0 | 0 | 0 | 0 | 0 | 0 | 0 | 0 | 0 | 0 | 0 | 0 | 0 | 0 | 0 | 0 | 0 | 0 | 0 | 0 | 0 | 0 | 0 | 0 | 0 | 0 | 0 | 0 | 0 | 0 | 0 | 0 | 0 | 0 | 0 | 0 | 0 | 0 | 0 | 0 | 0 | 0 | 0 | 0 | 0 | 0 | 0 | 0 | 0 | 0 | 0 | 0 | 0 | 0 | 0 | 0
17 | 1 | 115 | 120 | 16 | 69-01-015-01 | Затаривание строительного мусора в мешки | т | 10.7584 | 0 | 10.7584 |  |  |  | 12340.78 | 6295.13 | 0 | 0 | 6045.65 | 0 | 11.0812 | 0 | 0 | 5562 | 2660.09 |  | 88722050 | 927.6574 | 365.71 | 0 | 0 | 561.9474 | 0 | 1.03 | 0 | 0 | 927.6574 | 365.71 | 0 | 0 | 561.9474 | 0 | 1.03 | 0 | 0 | 92 | 44 | 1 | 1 |  |  | 1 | 1 | 1 | 1 |  |  |  |  | 0 | 1 | ГЭСНр-2022, 69-01-015-01, приказ Минстроя России от 18.05.2022 г. № 378/пр |  |  | 69001 | 0 |  | 0 | 6 | 0 | 1 | 1 | 1 | 1 | 1 | 1 |  | 92 | 44 |  |  |  | 0 | 0 | 0 | [5 empty] | 0 |  | 0 | 12340.78 | 2925.68 | 0 | 0 | 545.58 | 0 | 1.03 | 0 | 0 | 5561.998 | 2660.086 | [13 empty] | 0 | 0 | 1 | 1 |  |  |  | 1009 | т | т | 1000 | [6 empty] | 86089395 | 6 | Ремонтно-строительные работы | 103 | Прочие ремонтно-строительные работы | 1 | 69001 | Прочие ремонтно-строительные работы | рФЕР-69 |  |  |  | 0 | 0 | 0 | 0 | 0 | 0 | 1.03 | 0 | 0 | [17 empty] | 0 | 0 | 0 |  |  |  |  | 92 | 44 |  |  |  |  | 1 |  | 225485202 | 2 | 1 | -2 | 0 | 0 | 0 | 20562.87 | 20562.87 | 0 | 0 |  | 0 | 3 | 0 |  | 0 | 1 | 0 | 0 | 0 | 0 |  |  | Пр/812-103.0-1 | Пр/774-103.0 | Прочие ремонтно-строительные работы | Прочие ремонтно-строительные работы | 0 | 0
17 | 1 |  |  | 17 | 47-1 | Погрузка в автотранспортное средство: мусор строительный с погрузкой вручную | 1т груза | 10.7584 | 0 | 10.7584 |  |  |  | 0 | 0 | 0 | 0 | 0 | 0 | 0 | 0 | 0 | 0 | 0 |  | 88722050 | 1490.12 | 0 | 0 | 0 | 0 | 0 | 0 | 0 | 0 | 1490.12 | 0 | 0 | 0 | 0 | 0 | 0 | 0 | 0 | 0 | 0 | 1 | 1 |  |  | 1 | 1 | 1 | 1 |  |  |  |  | 0 | 1 | 47-1 |  |  | 700007 | 0 |  | 0 | 19 | 0 | 1 | 1 | 1 | 1 | 1 | 1 |  | 90 | 42 |  |  |  | 0 | 0 | 0 | [5 empty] | 0 |  | 0 | 1490.12 | 0 | 0 | 0 | 0 | 0 | 0 | 0 | 0 | 0 | 0 | [13 empty] | 0 | 0 | 1 | 1 |  |  |  | 1013 | 1т груза | 1т груза | 1 | [6 empty] | 86089732 | 19 | Погрузочно-разгрузочные работы | 106 | Погрузочно-разгрузочные работы | 1 | 700007 | Погрузочно-разгрузочные работы | 812/пр и 774/пр п.106 |  |  |  | 0 | 0 | 0 | 0 | 0 | 0 | 0 | 0 | 0 | [17 empty] | 0 | 0 | 0 |  |  |  |  | 0 | 0 |  |  |  |  | 1 |  | 1508223307 | 2 | 1 | -2 | 2 | 0 | 0 | 16031.31 | 16031.31 | 0 | 0 |  | 0 | 3 | 0 |  | 0 | 1 | 0 | 0 | 0 | 0 | 16031.31 |  | Пр/812-106.0-1 | Пр/774-106.0 | Погрузочно-разгрузочные работы | Погрузочно-разгрузочные работы | 0 | 0
17 | 1 |  |  | 18 | 02-15-1-01-0030 | Перевозка грузов I класса автомобилями-самосвалами грузоподъемностью до 15 т по дорогам с усовершенствованным (асфальтобетонным, цементобетонным, железобетонным, обработанным органическим вяжущим) дорожным покрытием на расстояние 30 км | 1т груза | 10.7584 | 0 | 10.7584 |  |  |  | 0 | 0 | 0 | 0 | 0 | 0 | 0 | 0 | 0 | 0 | 0 |  | 88722050 | 469.4 | 0 | 0 | 0 | 0 | 0 | 0 | 0 | 0 | 469.4 | 0 | 0 | 0 | 0 | 0 | 0 | 0 | 0 | 0 | 0 | 1 | 1 |  |  | 1 | 1 | 1 | 1 |  |  |  |  | 0 | 1 | 02-15-1-01-0030 |  |  | 700008 | 0 |  | 0 | 10 | 0 | 1 | 1 | 1 | 1 | 1 | 1 |  | 94 | 61 |  |  |  | 0 | 0 | 0 | [5 empty] | 0 |  | 0 | 469.4 | 0 | 0 | 0 | 0 | 0 | 0 | 0 | 0 | 0 | 0 | [13 empty] | 0 | 0 | 1 | 1 |  |  |  | 1013 | 1т груза | 1т груза | 1 | [6 empty] | 86089733 | 10 | Автомобили бортовые | 107 | Перевозка строительных грузов автомобильным транспортом | 1 | 700008 | Перевозка строительных грузов автомобильным транспортом, тракторами и прицепами | 812/пр и 774/пр п.107 |  |  |  | 0 | 0 | 0 | 0 | 0 | 0 | 0 | 0 | 0 | [17 empty] | 0 | 0 | 0 |  |  |  |  | 0 | 0 |  |  |  |  | 1 |  | -266462410 | 2 | 1 | -2 | 2 | 0 | 0 | 5049.99 | 5049.99 | 0 | 0 |  | 0 | 3 | 0 |  | 0 | 1 | 0 | 0 | 0 | 0 | 5049.99 |  | Пр/812-107.0-1 | Пр/774-107.0 | Перевозка строительных грузов автомобильным транспортом | Перевозка строительных грузов автомобильным транспортом | 0 | 0
51 | 1 | 5 | 109 |  | Новый подраздел | Вывоз мусора | 0 | [6 empty] | 12340.78 | 6295.13 | 0 | 0 | 6045.65 | 0 | 11.0812 | 0 | 0 | 5562 | 2660.09 |  |  | 12340.78 | 6295.13 | 0 | 0 | 6045.65 | 0 | 11.0812 | 0 | 0 | 5562 | 2660.09 |  |  | 0 | 0 | 0 | 41644.17 | 41644.17 | 0 | 0 | 6295.13 | 6295.13 | 0 | 6295.13 | 0 | 0 | 0 | 0 | 21081.3 | [19 empty] | 0 | 0 | 0 | 41644.17 | 41644.17 | 0 | 0 | 6295.13 | 6295.13 | 0 | 6295.13 | 0 | 0 | 0 | 0 | 21081.3 | [114 empty] | 0
50 | 0 | 0 | 1 | 201 | 12340.78 | ПЗ | Прямые затраты |  |  | 201 | 1 | 3 |  | 2 | [7 empty] | 33422.08 | 1 | 33422.08
50 | 0 | 0 | 1 | 202 | 6295.13 | СтМатОб | Стоимость материальных ресурсов (всего) |  |  | 202 | 2 | 3 |  | 2 | [7 empty] | 6295.13 | 1 | 6295.13
50 | 0 | 0 | 1 | 222 | 0 | СтМатОбЗак | Стоимость материалов и оборудования заказчика |  |  | 222 | 3 | 3 |  | 2 | [7 empty] | 0 | 1 | 0
50 | 0 | 0 | 1 | 225 | 6295.13 | СтМатОбПод | Стоимость материалов и оборудования подрядчика |  |  | 225 | 4 | 3 |  | 2 | [7 empty] | 6295.13 | 1 | 6295.13
50 | 0 | 0 | 1 | 226 | 6295.13 | СтМат | Стоимость материалов (всего) |  |  | 226 | 5 | 3 |  | 2 | [7 empty] | 6295.13 | 1 | 6295.13
50 | 0 | 0 | 1 | 227 | 0 | СтМатЗак | Стоимость материалов заказчика |  |  | 227 | 6 | 3 |  | 2 | [7 empty] | 0 | 1 | 0
50 | 0 | 0 | 1 | 228 | 6295.13 | СтМатПод | Стоимость материалов подрядчика |  |  | 228 | 7 | 3 |  | 2 | [7 empty] | 6295.13 | 1 | 6295.13
50 | 0 | 0 | 1 | 216 | 0 | Оборуд | Стоимость оборудования (всего) |  |  | 216 | 8 | 3 |  | 2 | [7 empty] | 0 | 1 | 0
50 | 0 | 0 | 1 | 223 | 0 | ОборудЗак | Стоимость оборудования заказчика |  |  | 223 | 9 | 3 |  | 2 | [7 empty] | 0 | 1 | 0
50 | 0 | 0 | 1 | 229 | 0 | ОборудПод | Стоимость оборудования подрядчика |  |  | 229 | 10 | 3 |  | 2 | [7 empty] | 0 | 1 | 0
50 | 0 | 0 | 1 | 203 | 0 | ЭММ | Эксплуатация машин |  |  | 203 | 11 | 3 |  | 2 | [7 empty] | 0 | 1 | 0
50 | 0 | 0 | 1 | 231 | 0 | ЭММсНРиСП | Эксплуатация машин по ТСН-2001.16 |  |  | 231 | 12 | 3 |  | 2 | [7 empty] | 0 | 1 | 0
50 | 0 | 0 | 1 | 204 | 0 | ЗПМ | ЗП машинистов |  |  | 204 | 13 | 3 |  | 2 | [7 empty] | 0 | 1 | 0
50 | 0 | 0 | 1 | 205 | 6045.65 | ОЗП | Основная ЗП рабочих |  |  | 205 | 14 | 3 |  | 2 | [7 empty] | 6045.65 | 1 | 6045.65
50 | 0 | 0 | 1 | 232 | 0 | ОЗПсНРиСП | Основная ЗП рабочих по ТСН-2001.16 |  |  | 232 | 15 | 3 |  | 2 | [7 empty] | 0 | 1 | 0
50 | 0 | 0 | 1 | 214 | 41644.17 | Строит | Строительные работы с НР и СП |  |  | 214 | 16 | 3 |  | 2 | [7 empty] | 41644.17 | 1 | 41644.17
50 | 0 | 0 | 1 | 215 | 0 | Монтаж | Монтажные работы с НР и СП |  |  | 215 | 17 | 3 |  | 2 | [7 empty] | 0 | 1 | 0
50 | 0 | 0 | 1 | 217 | 0 | Прочие | Прочие работы с НР и СП |  |  | 217 | 18 | 3 |  | 2 | [7 empty] | 0 | 1 | 0
50 | 0 | 0 | 1 | 230 | 0 | ПрочиеЗатр | Прочие затраты по ТСН-2001.16 |  |  | 230 | 19 | 3 |  | 2 | [7 empty] | 0 | 1 | 0
50 | 0 | 0 | 1 | 206 | 0 | ВозврМат | Возврат материалов |  |  | 206 | 20 | 3 |  | 2 | [7 empty] | 0 | 1 | 0
50 | 0 | 0 | 1 | 207 | 11.0812 | ТрудСтр | Трудозатраты строителей |  |  | 207 | 21 | 3 |  | 7 | [7 empty] | 11.0812 | 1 | 11.0812
50 | 0 | 0 | 1 | 208 | 0 | ТрудМаш | Трудозатраты машинистов |  |  | 208 | 22 | 3 |  | 7 | [7 empty] | 0 | 1 | 0
50 | 0 | 0 | 1 | 209 | 0 | ТранспМат | Транспорт материалов |  |  | 209 | 23 | 3 |  | 2 | [7 empty] | 0 | 1 | 0
50 | 0 | 0 | 1 | 233 | 21081.3 | Перевозка | Перевозка грузов |  |  | 233 | 24 | 3 |  | 2 | [7 empty] | 21081.3 | 1 | 21081.3
50 | 0 | 0 | 1 | 210 | 5562 | НР | Накладные расходы |  |  | 210 | 25 | 3 |  | 2 | [7 empty] | 5562 | 1 | 5562
50 | 0 | 0 | 1 | 211 | 2660.09 | СмПриб | Сметная прибыль |  |  | 211 | 26 | 3 |  | 2 | [7 empty] | 2660.09 | 1 | 2660.09
50 | 0 | 0 | 1 | 224 | 41644.17 | Всего | Всего с НР и СП |  |  | 224 | 27 | 3 |  | 2 | [7 empty] | 41644.17 | 1 | 41644.17
51 | 1 | 4 | 24 |  | Новый раздел | Аудитория № 115 | 0 | [6 empty] | 255572.62 | 124105.39 | 2622.86 | -1826.1 | 130670.47 | 0 | 206.5287 | -0.36309 | 0 | 124385.18 | 66830.85 | [15 empty] | 0 | 0 | 0 | 467869.95 | 467869.95 | 0 | 0 | 124105.39 | 124105.39 | 0 | 124105.39 | 0 | 0 | 0 | 0 | 21081.3 | [149 empty] | 0
50 | 0 | 0 | 1 | 201 | 255572.62 | ПЗ | Прямые затраты |  |  | 201 | 1 | 3 |  | 2 | [7 empty] | 276653.92 | 1 | 276653.92
50 | 0 | 0 | 1 | 202 | 124105.39 | СтМатОб | Стоимость материальных ресурсов (всего) |  |  | 202 | 2 | 3 |  | 2 | [7 empty] | 124105.39 | 1 | 124105.39
50 | 0 | 0 | 1 | 222 | 0 | СтМатОбЗак | Стоимость материалов и оборудования заказчика |  |  | 222 | 3 | 3 |  | 2 | [7 empty] | 0 | 1 | 0
50 | 0 | 0 | 1 | 225 | 124105.39 | СтМатОбПод | Стоимость материалов и оборудования подрядчика |  |  | 225 | 4 | 3 |  | 2 | [7 empty] | 124105.39 | 1 | 124105.39
50 | 0 | 0 | 1 | 226 | 124105.39 | СтМат | Стоимость материалов (всего) |  |  | 226 | 5 | 3 |  | 2 | [7 empty] | 124105.39 | 1 | 124105.39
50 | 0 | 0 | 1 | 227 | 0 | СтМатЗак | Стоимость материалов заказчика |  |  | 227 | 6 | 3 |  | 2 | [7 empty] | 0 | 1 | 0
50 | 0 | 0 | 1 | 228 | 124105.39 | СтМатПод | Стоимость материалов подрядчика |  |  | 228 | 7 | 3 |  | 2 | [7 empty] | 124105.39 | 1 | 124105.39
50 | 0 | 0 | 1 | 216 | 0 | Оборуд | Стоимость оборудования (всего) |  |  | 216 | 8 | 3 |  | 2 | [7 empty] | 0 | 1 | 0
50 | 0 | 0 | 1 | 223 | 0 | ОборудЗак | Стоимость оборудования заказчика |  |  | 223 | 9 | 3 |  | 2 | [7 empty] | 0 | 1 | 0
50 | 0 | 0 | 1 | 229 | 0 | ОборудПод | Стоимость оборудования подрядчика |  |  | 229 | 10 | 3 |  | 2 | [7 empty] | 0 | 1 | 0
50 | 0 | 0 | 1 | 203 | 2622.86 | ЭММ | Эксплуатация машин |  |  | 203 | 11 | 3 |  | 2 | [7 empty] | 2622.86 | 1 | 2622.86
50 | 0 | 0 | 1 | 231 | 0 | ЭММсНРиСП | Эксплуатация машин по ТСН-2001.16 |  |  | 231 | 12 | 3 |  | 2 | [7 empty] | 0 | 1 | 0
50 | 0 | 0 | 1 | 204 | -1826.1 | ЗПМ | ЗП машинистов |  |  | 204 | 13 | 3 |  | 2 | [7 empty] | -1826.1 | 1 | -1826.1
50 | 0 | 0 | 1 | 205 | 130670.47 | ОЗП | Основная ЗП рабочих |  |  | 205 | 14 | 3 |  | 2 | [7 empty] | 130670.47 | 1 | 130670.47
50 | 0 | 0 | 1 | 232 | 0 | ОЗПсНРиСП | Основная ЗП рабочих по ТСН-2001.16 |  |  | 232 | 15 | 3 |  | 2 | [7 empty] | 0 | 1 | 0
50 | 0 | 0 | 1 | 214 | 467869.95 | Строит | Строительные работы с НР и СП |  |  | 214 | 16 | 3 |  | 2 | [7 empty] | 467869.95 | 1 | 467869.95
50 | 0 | 0 | 1 | 215 | 0 | Монтаж | Монтажные работы с НР и СП |  |  | 215 | 17 | 3 |  | 2 | [7 empty] | 0 | 1 | 0
50 | 0 | 0 | 1 | 217 | 0 | Прочие | Прочие работы с НР и СП |  |  | 217 | 18 | 3 |  | 2 | [7 empty] | 0 | 1 | 0
50 | 0 | 0 | 1 | 230 | 0 | ПрочиеЗатр | Прочие затраты по ТСН-2001.16 |  |  | 230 | 19 | 3 |  | 2 | [7 empty] | 0 | 1 | 0
50 | 0 | 0 | 1 | 206 | 0 | ВозврМат | Возврат материалов |  |  | 206 | 20 | 3 |  | 2 | [7 empty] | 0 | 1 | 0
50 | 0 | 0 | 1 | 207 | 206.5287 | ТрудСтр | Трудозатраты строителей |  |  | 207 | 21 | 3 |  | 7 | [7 empty] | 206.5287 | 1 | 206.5287
50 | 0 | 0 | 1 | 208 | -0.36309 | ТрудМаш | Трудозатраты машинистов |  |  | 208 | 22 | 3 |  | 7 | [7 empty] | -0.36309 | 1 | -0.36309
50 | 0 | 0 | 1 | 209 | 0 | ТранспМат | Транспорт материалов |  |  | 209 | 23 | 3 |  | 2 | [7 empty] | 0 | 1 | 0
50 | 0 | 0 | 1 | 233 | 21081.3 | Перевозка | Перевозка грузов |  |  | 233 | 24 | 3 |  | 2 | [7 empty] | 21081.3 | 1 | 21081.3
50 | 0 | 0 | 1 | 210 | 124385.18 | НР | Накладные расходы |  |  | 210 | 25 | 3 |  | 2 | [7 empty] | 124385.18 | 1 | 124385.18
50 | 0 | 0 | 1 | 211 | 66830.85 | СмПриб | Сметная прибыль |  |  | 211 | 26 | 3 |  | 2 | [7 empty] | 66830.85 | 1 | 66830.85
50 | 0 | 0 | 1 | 224 | 467869.95 | Всего | Всего с НР и СП |  |  | 224 | 27 | 3 |  | 2 | [7 empty] | 467869.95 | 1 | 467869.95
51 | 1 | 3 | 20 |  |  | Новая локальная смета | 0 | [6 empty] | 255572.62 | 124105.39 | 2622.86 | -1826.1 | 130670.47 | 0 | 206.5287 | -0.36309 | 0 | 124385.18 | 66830.85 | [15 empty] | 0 | 0 | 0 | 467869.95 | 467869.95 | 0 | 0 | 124105.39 | 124105.39 | 0 | 124105.39 | 0 | 0 | 0 | 0 | 21081.3 | [149 empty] | 0
50 | 0 | 0 | 1 | 201 | 255572.62 | ПЗ | Прямые затраты |  |  | 201 | 1 | 3 |  | 2 | [7 empty] | 276653.92 | 1 | 276653.92
50 | 0 | 0 | 1 | 202 | 124105.39 | СтМатОб | Стоимость материальных ресурсов (всего) |  |  | 202 | 2 | 3 |  | 2 | [7 empty] | 124105.39 | 1 | 124105.39
50 | 0 | 0 | 1 | 222 | 0 | СтМатОбЗак | Стоимость материалов и оборудования заказчика |  |  | 222 | 3 | 3 |  | 2 | [7 empty] | 0 | 1 | 0
50 | 0 | 0 | 1 | 225 | 124105.39 | СтМатОбПод | Стоимость материалов и оборудования подрядчика |  |  | 225 | 4 | 3 |  | 2 | [7 empty] | 124105.39 | 1 | 124105.39
50 | 0 | 0 | 1 | 226 | 124105.39 | СтМат | Стоимость материалов (всего) |  |  | 226 | 5 | 3 |  | 2 | [7 empty] | 124105.39 | 1 | 124105.39
50 | 0 | 0 | 1 | 227 | 0 | СтМатЗак | Стоимость материалов заказчика |  |  | 227 | 6 | 3 |  | 2 | [7 empty] | 0 | 1 | 0
50 | 0 | 0 | 1 | 228 | 124105.39 | СтМатПод | Стоимость материалов подрядчика |  |  | 228 | 7 | 3 |  | 2 | [7 empty] | 124105.39 | 1 | 124105.39
50 | 0 | 0 | 1 | 216 | 0 | Оборуд | Стоимость оборудования (всего) |  |  | 216 | 8 | 3 |  | 2 | [7 empty] | 0 | 1 | 0
50 | 0 | 0 | 1 | 223 | 0 | ОборудЗак | Стоимость оборудования заказчика |  |  | 223 | 9 | 3 |  | 2 | [7 empty] | 0 | 1 | 0
50 | 0 | 0 | 1 | 229 | 0 | ОборудПод | Стоимость оборудования подрядчика |  |  | 229 | 10 | 3 |  | 2 | [7 empty] | 0 | 1 | 0
50 | 0 | 0 | 1 | 203 | 2622.86 | ЭММ | Эксплуатация машин |  |  | 203 | 11 | 3 |  | 2 | [7 empty] | 2622.86 | 1 | 2622.86
50 | 0 | 0 | 1 | 231 | 0 | ЭММсНРиСП | Эксплуатация машин по ТСН-2001.16 |  |  | 231 | 12 | 3 |  | 2 | [7 empty] | 0 | 1 | 0
50 | 0 | 0 | 1 | 204 | -1826.1 | ЗПМ | ЗП машинистов |  |  | 204 | 13 | 3 |  | 2 | [7 empty] | -1826.1 | 1 | -1826.1
50 | 0 | 0 | 1 | 205 | 130670.47 | ОЗП | Основная ЗП рабочих |  |  | 205 | 14 | 3 |  | 2 | [7 empty] | 130670.47 | 1 | 130670.47
50 | 0 | 0 | 1 | 232 | 0 | ОЗПсНРиСП | Основная ЗП рабочих по ТСН-2001.16 |  |  | 232 | 15 | 3 |  | 2 | [7 empty] | 0 | 1 | 0
50 | 0 | 0 | 1 | 214 | 467869.95 | Строит | Строительные работы с НР и СП |  |  | 214 | 16 | 3 |  | 2 | [7 empty] | 467869.95 | 1 | 467869.95
50 | 0 | 0 | 1 | 215 | 0 | Монтаж | Монтажные работы с НР и СП |  |  | 215 | 17 | 3 |  | 2 | [7 empty] | 0 | 1 | 0
50 | 0 | 0 | 1 | 217 | 0 | Прочие | Прочие работы с НР и СП |  |  | 217 | 18 | 3 |  | 2 | [7 empty] | 0 | 1 | 0
50 | 0 | 0 | 1 | 230 | 0 | ПрочиеЗатр | Прочие затраты по ТСН-2001.16 |  |  | 230 | 19 | 3 |  | 2 | [7 empty] | 0 | 1 | 0
50 | 0 | 0 | 1 | 206 | 0 | ВозврМат | Возврат материалов |  |  | 206 | 20 | 3 |  | 2 | [7 empty] | 0 | 1 | 0
50 | 0 | 0 | 1 | 207 | 206.5287 | ТрудСтр | Трудозатраты строителей |  |  | 207 | 21 | 3 |  | 7 | [7 empty] | 206.5287 | 1 | 206.5287
50 | 0 | 0 | 1 | 208 | -0.36309 | ТрудМаш | Трудозатраты машинистов |  |  | 208 | 22 | 3 |  | 7 | [7 empty] | -0.36309 | 1 | -0.36309
50 | 0 | 0 | 1 | 209 | 0 | ТранспМат | Транспорт материалов |  |  | 209 | 23 | 3 |  | 2 | [7 empty] | 0 | 1 | 0
50 | 0 | 0 | 1 | 233 | 21081.3 | Перевозка | Перевозка грузов |  |  | 233 | 24 | 3 |  | 2 | [7 empty] | 21081.3 | 1 | 21081.3
50 | 0 | 0 | 1 | 210 | 124385.18 | НР | Накладные расходы |  |  | 210 | 25 | 3 |  | 2 | [7 empty] | 124385.18 | 1 | 124385.18
50 | 0 | 0 | 1 | 211 | 66830.85 | СмПриб | Сметная прибыль |  |  | 211 | 26 | 3 |  | 2 | [7 empty] | 66830.85 | 1 | 66830.85
50 | 0 | 0 | 1 | 224 | 467869.95 | Всего | Всего с НР и СП |  |  | 224 | 27 | 3 |  | 2 | [7 empty] | 467869.95 | 1 | 467869.95
51 | 266 | 1 | 12 |  |  | Выполнение ремонтных работ в аудиториии № 115 | 0 | [6 empty] | 255572.62 | 124105.39 | 2622.86 | -1826.1 | 130670.47 | 0 | 206.5287 | -0.36309 | 0 | 124385.18 | 66830.85 | [15 empty] | 0 | 0 | 0 | 467869.95 | 467869.95 | 0 | 0 | 124105.39 | 124105.39 | 0 | 124105.39 | 0 | 0 | 0 | 0 | 21081.3 | [149 empty] | 0
50 | 0 | 0 | 1 | 201 | 255572.62 | ПЗ | Прямые затраты |  |  | 201 | 1 | 3 |  | 2 | [7 empty] | 276653.92 | 1 | 276653.92
50 | 0 | 0 | 1 | 202 | 124105.39 | СтМатОб | Стоимость материальных ресурсов (всего) |  |  | 202 | 2 | 3 |  | 2 | [7 empty] | 124105.39 | 1 | 124105.39
50 | 0 | 0 | 1 | 222 | 0 | СтМатОбЗак | Стоимость материалов и оборудования заказчика |  |  | 222 | 3 | 3 |  | 2 | [7 empty] | 0 | 1 | 0
50 | 0 | 0 | 1 | 225 | 124105.39 | СтМатОбПод | Стоимость материалов и оборудования подрядчика |  |  | 225 | 4 | 3 |  | 2 | [7 empty] | 124105.39 | 1 | 124105.39
50 | 0 | 0 | 1 | 226 | 124105.39 | СтМат | Стоимость материалов (всего) |  |  | 226 | 5 | 3 |  | 2 | [7 empty] | 124105.39 | 1 | 124105.39
50 | 0 | 0 | 1 | 227 | 0 | СтМатЗак | Стоимость материалов заказчика |  |  | 227 | 6 | 3 |  | 2 | [7 empty] | 0 | 1 | 0
50 | 0 | 0 | 1 | 228 | 124105.39 | СтМатПод | Стоимость материалов подрядчика |  |  | 228 | 7 | 3 |  | 2 | [7 empty] | 124105.39 | 1 | 124105.39
50 | 0 | 0 | 1 | 216 | 0 | Оборуд | Стоимость оборудования (всего) |  |  | 216 | 8 | 3 |  | 2 | [7 empty] | 0 | 1 | 0
50 | 0 | 0 | 1 | 223 | 0 | ОборудЗак | Стоимость оборудования заказчика |  |  | 223 | 9 | 3 |  | 2 | [7 empty] | 0 | 1 | 0
50 | 0 | 0 | 1 | 229 | 0 | ОборудПод | Стоимость оборудования подрядчика |  |  | 229 | 10 | 3 |  | 2 | [7 empty] | 0 | 1 | 0
50 | 0 | 0 | 1 | 203 | 2622.86 | ЭММ | Эксплуатация машин |  |  | 203 | 11 | 3 |  | 2 | [7 empty] | 2622.86 | 1 | 2622.86
50 | 0 | 0 | 1 | 231 | 0 | ЭММсНРиСП | Эксплуатация машин по ТСН-2001.16 |  |  | 231 | 12 | 3 |  | 2 | [7 empty] | 0 | 1 | 0
50 | 0 | 0 | 1 | 204 | -1826.1 | ЗПМ | ЗП машинистов |  |  | 204 | 13 | 3 |  | 2 | [7 empty] | -1826.1 | 1 | -1826.1
50 | 0 | 0 | 1 | 205 | 130670.47 | ОЗП | Основная ЗП рабочих |  |  | 205 | 14 | 3 |  | 2 | [7 empty] | 130670.47 | 1 | 130670.47
50 | 0 | 0 | 1 | 232 | 0 | ОЗПсНРиСП | Основная ЗП рабочих по ТСН-2001.16 |  |  | 232 | 15 | 3 |  | 2 | [7 empty] | 0 | 1 | 0
50 | 0 | 0 | 1 | 214 | 467869.95 | Строит | Строительные работы с НР и СП |  |  | 214 | 16 | 3 |  | 2 | [7 empty] | 467869.95 | 1 | 467869.95
50 | 0 | 0 | 1 | 215 | 0 | Монтаж | Монтажные работы с НР и СП |  |  | 215 | 17 | 3 |  | 2 | [7 empty] | 0 | 1 | 0
50 | 0 | 0 | 1 | 217 | 0 | Прочие | Прочие работы с НР и СП |  |  | 217 | 18 | 3 |  | 2 | [7 empty] | 0 | 1 | 0
50 | 0 | 0 | 1 | 230 | 0 | ПрочиеЗатр | Прочие затраты по ТСН-2001.16 |  |  | 230 | 19 | 3 |  | 2 | [7 empty] | 0 | 1 | 0
50 | 0 | 0 | 1 | 206 | 0 | ВозврМат | Возврат материалов |  |  | 206 | 20 | 3 |  | 2 | [7 empty] | 0 | 1 | 0
50 | 0 | 0 | 1 | 207 | 206.5287 | ТрудСтр | Трудозатраты строителей |  |  | 207 | 21 | 3 |  | 7 | [7 empty] | 206.5287 | 1 | 206.5287
50 | 0 | 0 | 1 | 208 | -0.36309 | ТрудМаш | Трудозатраты машинистов |  |  | 208 | 22 | 3 |  | 7 | [7 empty] | -0.36309 | 1 | -0.36309
50 | 0 | 0 | 1 | 209 | 0 | ТранспМат | Транспорт материалов |  |  | 209 | 23 | 3 |  | 2 | [7 empty] | 0 | 1 | 0
50 | 0 | 0 | 1 | 233 | 21081.3 | Перевозка | Перевозка грузов |  |  | 233 | 24 | 3 |  | 2 | [7 empty] | 21081.3 | 1 | 21081.3
50 | 0 | 0 | 1 | 210 | 124385.18 | НР | Накладные расходы |  |  | 210 | 25 | 3 |  | 2 | [7 empty] | 124385.18 | 1 | 124385.18
50 | 0 | 0 | 1 | 211 | 66830.85 | СмПриб | Сметная прибыль |  |  | 211 | 26 | 3 |  | 2 | [7 empty] | 66830.85 | 1 | 66830.85
50 | 0 | 0 | 1 | 224 | 467869.95 | Всего | Всего с НР и СП |  |  | 224 | 27 | 3 |  | 2 | [7 empty] | 467869.95 | 1 | 467869.95
50 | 1 | 0 | 2 | 0 | 102931.39 | 1 | НДС 22% |  |  | 212 | 28 | 0 |  | 2 | [7 empty] | 102931.39 | 1 | 102931.39
50 | 1 | 0 | 2 | 0 | 570801.34 | 2 | Всего с НДС |  |  | 212 | 29 | 0 |  | 2 | [7 empty] | 570801.34 | 1 | 570801.34
70 | 1 |  | 1 | СТР_РЕК | СТРОИТЕЛЬСТВО и РЕКОНСТРУКЦИЯ зданий и сооружений всех назначений | 0 | 0 |  | 1 | 0 |  |  | 0 |  | Строительство и реконструкция
70 | 1 |  | 2 | РЕМ_ЖИЛ | КАП. РЕМ. ЖИЛЫХ И ОБЩЕСТВЕННЫХ ЗДАНИЙ | 1 | 0 |  | 1 | 0 |  |  | 0 |  | Капитальный ремонт жилых и общественных зданий
70 | 1 |  | 3 | РЕМ_ПР | КАП. РЕМ. ПРОИЗВОДСТВЕННЫХ ЗД. и СООРУЖЕНИЙ, НАРУЖНЫХ ИНЖЕНЕРНЫХ СЕТЕЙ, УЛИЦ И ДОРОГ МЕСТНОГО ЗНАЧЕНИЯ, ИНЖ,СООРУЖЕНИЙ ( ГИДРОТЕХ,СООРУЖ, МОСТОВ И ПУТЕПРОВОДОВ И Т.П.) | 0 | 0 |  | 1 | 0 |  |  | 0 |  | Капитальный ремонт прозводственных зданий
70 | 1 |  | 4 | Территория | для территории Российской Федерации, не относящейся к районам Крайнего Севера и приравненным к ним местностям | 1 | 0 |  | 2 | 0 |  |  | 0
70 | 1 |  | 5 | МПРКС | для территории Российской Федерации, относящейся к местностям, приравненным к районам Крайнего Севера | 0 | 0 |  | 2 | 0 |  |  | 0
70 | 1 |  | 6 | РКС | для территории Российской Федерации, относящейся к районам Крайнего Севера | 0 | 0 |  | 2 | 0 |  |  | 0
70 | 1 |  | 7 | СЛЖ | При определении сметной стоимости строительства объектов капитального строительства, относящихся к особо опасным и технически сложным. За исключением АЭС. | 0 | 0 | Для сборников ФЕР ( при производстве работ на технически сложных объектах ): · { СЛЖ } - (вкл.) - работа на сложных объектах (к=1,2 к НР) · { СЛЖ } - (выкл.) - работа на обычных объектах | 0 | 0 |  |  | 0 |  | Сложные объекты
70 | 1 |  | 8 | СТНДРТ | При определении сметной стоимости строительства объектов капитального строительства (за исключением АЭС). | 1 | 0 |  | 5 | 0 |  |  | 0
70 | 1 |  | 9 | АЭС_ПНР | При определении сметной стоимости строительства объектов капитального строительства АЭС. Пусконаладочные работы (за исключением технологического оборудования АЭС). | 0 | 0 |  | 5 | 0 |  |  | 0 |  | АЭС
70 | 1 |  | 10 | АЭС_ПНР_ТЕХ | При определении сметной стоимости строительства объектов капитального строительства АЭС. Пусконаладочные работы технологического оборудования АЭС. | 0 | 0 | Для сборника ФЕРм -39 и ФЕРМ-08 ( при работах по контролю сварных соединений) : {мАЭС} - ( вкл.) - при выполнении работ по на АЭС (HР=101%; СП= 68%; {мАЭС} - (выкл.) - при выполнении работ на обычных объектах | 5 | 0 |  |  | 0 |  | АЭС, ПНР технологического оборудования АЭС.
70 | 1 |  | 11 | ОПТ/В | {вкл} - Прокладка МЕЖДУГОРОДНЫХ ВОЛОКОННО-ОПТИЧЕСКИХ ЛИНИЙ (для ФЕРм10, отд. 6 разд.3) {выкл} - Прокладка ГОРОДСКИХ ВОЛОКОННО-ОПТИЧЕСКИХ ЛИНИЙ (для ФЕРм10, отд. 6 разд.3) | 0 | 0 | Для сборников ФЕРм-10 ( волоконно-оптические линии связи ): · {М_ГОР_опт} - ( вкл.) - междугородные сети связи ( НР=120% , СП=70% ) · {М_ГОР_опт} - ( выкл.) - городские сети связи ( НР=100%; СП=65%) | 0 | 0 |  |  | 0 |  | Прокладка междугородных в/опт. кабелей
70 | 1 |  | 12 | АВИ | (вкл) - При работах по ДИСПЕТЧЕРИЗАЦИИ управления движением АВИАТРАНСПОРТОМ {вкл} (монтажные работы ) | 0 | 0 | Для сборников ФЕРм 08;10;11 : · {мАВИА} - (вкл.) - производство монтажных работы по диспетчеризации управления движением авиатранспортном (НР=95%, СП=55%) ; · {мАВИА} - (выкл. ) - при производстве работ на прочих объектах , кром | 0 | 0 |  |  | 0 |  | Диспетчеризация авиатранспорта
70 | 1 |  | 13 | ЗАКР | {вкл} - Обслуживающие и сопутствующие работы в тоннелях при производстве работ ЗАКРЫТЫМ СПОСОБОМ {выкл} - Обслуживающие и сопутствующие работы в тоннелях при производстве работ ОТКРЫТЫМ | 0 | 0 | Для сборника ФЕР -29 ( сопутствующие работы в тоннелях и метро. ): · {ЗАКР} - (вкл.) - при выполнении работ в тоннелях и метро закрытым способом (НР=145% , СП=75%); · {ЗАКР} - (выкл.) - при выполнении работ в тоннелях и метро отк | 0 | 0 |  |  | 0 |  | Производство работ закрытым способом (обслуживающие процессы)
70 | 1 |  | 14 | АВТО_ДРГ | {вкл} - НР и СП по п.021.0 "Автомобильные дороги" (раздел 2 нормы 27-02-010-01:07) {выкл} - НР и СП по п.021.1 Устройство покрытий дорожек, тротуаров, мостовых и площадок и прочее (раздел 2 нормы 27-02-010-01:07) | 0 | 0 |  | 0 | 0 |  |  | 0
70 | 1 |  | 15 | ГОР | (вкл) - ФЕРм-08, выполнение работ на горнорудных объектах (выкл) - ФЕРм-08, выполнение работ на других объектах | 0 | 0 |  | 0 | 0 |  |  | 0 |  | Выполнение работ на горнорудных объектах
70 | 1 |  | 16 | ОБ_ПР | Объект производственного назначения | 0 | 0 |  | 3 | 0 |  |  | 0
70 | 1 |  | 17 | ОБ_НПР | Объект непроизводственного назначения | 1 | 0 |  | 3 | 0 |  |  | 0
70 | 1 |  | 1 | К_НР_РЕМ | при ремонте жилых и общественных зданий если ( если {РЕМ_ЖИЛ}= [вкл.] | 0.9 | 1 | Для сборников ФЕР и ФЕРмр : · Значение {_МДСрем_НР}= 0,90 - при ремонте зданий жилого и гражданского назначений ( 0,90 к НР) ; · Значение {_МДСрем_НР}= 1,00 - при строительстве и реконструкции объектов всех назначений | 0 | 0 |  |  | 0 |  | п.25
70 | 1 |  | 2 | К_СП_РЕМ | к нормам СП при капитальном ремонте зданий и сооружений всех назначений ( если или {РЕМ_ЖИЛ}=[вкл] , или (РЕМ_ПР}=[вкл] ) | 0.85 | 1 | Для сборников ФЕР и ФЕРмр : · Значение {_МДСрем_СП} = 0.85 - при ремонте зданий всех назначений ( 0,85 к СП); · Значение {_МДСрем_СП} = 1,00 - при строительстве и реконструкции объектов всех назначений | 0 | 0 |  |  | 0 |  | п.16
70 | 1 |  | 3 | К_НР_СЛЖ | При определении сметной стоимости строительства объектов капитального строительства, относящихся к особо опасным и технически сложным. За исключением объектов атомных электрических станций. ( если {СЛЖ} = [вкл] ) | 1.03 | 0 |  | 0 | 0 |  |  | 0 |  | п.27 СЛОЖН
70 | 1 |  | 4 | К_НР_АЭС | При определении сметной стоимости строительства объектов капитального строительства, относящихся к особо опасным и технически сложным. Для объектов атомных электрических станций. ( если {АЭС} = [вкл] ) | 1.15 | 0 |  | 0 | 0 |  |  | 0 |  | п.27 АЭС
70 | 1 |  | 5 | Р_ОКР | Разрядность округления результата расчета НР и СП (с 05.04.2020 - до семи знаков после запятой) | 7 | 0 |  | 0 | 0 |  |  | 0
70 | 1 |  | 6 | Лист_НРиСП |  | 2 | 0 |  | 0 | 0 |  |  | 0
-1
75 | Уровень цен | 2026 | 0 | 6 | 1 | 0 | 1 | 0 | 1 | 0 | 0 | 0 | 88722050 | 1
2 | Вид цен | Москва, КТЦ к ФСНБ-2022, 2 квартал 2026 г | 0 | 0 | 0 | [33 empty] | 88722051
1 | Сборник индексов | Москва к ФСНБ-2022 ФГИС ЦС | 2026 | 6 | 1 | 1 | 0 | 2 | 1 | 1 | 1 | 1 | 1 | 1 | 1 | 1 | [22 empty] | 88722052 | Письмо Минстроя России «О размещении индексов изменения сметной стоимости строительства по группам однородных строительных ресурсов на II квартал 2026 года» | Справочная информация | 46164 | 417 | Письмо Минстроя России от 22.05.2026 № 31076-ИФ/09 |  | Справочная информация | 45957 | 23615 | Письмо Департамента экономической политики и развития города Москвы от 27.10.2025 № ДПР-3-23615/25(1)
65 |  | 1 | 0 | 245

## SourceObSm
0 | Smeta.RU (495) 974-1589 |  | _OBSM_ |  | 0 | 0 | 0 | Smeta.RU |  | 1 | 76530 | 10 | 12 | 1 | 0 | 5
1 | 1 | -1 |  |  |  | Выполнение ремонтных работ на объекте: Федеральное государственное бюджетное образовательное учреждение высшего образования «Российский государственный художественно-промышленный университет им.С.Г. Строганова», расположенного по адресу: г. Москва, Волокаламское шоссе, дом 9, строение 1 | [70 empty] | 0
1 | 53 | 0 |  | 0 |  | Выполнение ремонтных работ в аудиториии № 115 |  | 0 |  | 0 | 0 | 523 |  | 0 | 0 | 7 | 0 | 4 | 0 | [16 empty] | 0 | [5 empty] | Сметные нормы списания | Коды ценников | 1 | 1 | 0 | 0 | 1 | 0 | 6 | 2 | 1 | 1 | 1 | 1 | 1 | 1 | 0 | ФСНБ-2022_И18 | Версия 1.18.0 для ФСНБ-2022 И18 | ФСНБ-2022 - Изменения И18 | ФСНБ-2022 - Изменения И18 | ФСНБ-2022 - Изменения И18 | ФСНБ-2022 - Изменения И18 | Поправки для ФСНБ-2022 от 21.05.2026 г И18 (55/пр) Капитальный ремонт жилых и общественных зданий | 0 | 0 | 487096330 | 18 | Приказ Минстроя России от 30.12.2021 г. № 1046/пр; Приказ Минстроя России от 04.08.2020 г. № 421/пр; Приказ Минстроя России от 21.12.2020 г. № 812/пр; Приказ Минстроя России от 11.12.2020 г. № 774/пр | ГСН | 46161 | 567 | 18 | Приказ Минстроя России от 18.05.2022 г. № 378/пр; Приказ Минстроя России от 26.08.2022 г. № 703/пр; Приказ Минстроя России от 26.10.2022 г. № 905/пр; Приказ Минстроя России от 27.12.2022 г. № 1133/пр; Приказ Минстроя России от 10.02.2023 г. № 84/пр; Приказ Минстроя России от 11.05.2023 г. № 335/пр; Приказ Минстроя России от 02.08.2023 г. № 551/пр; Приказ Минстроя России от 14.11.2023 г. № 817/пр; Приказ Минстроя России от 16.02.2024 г. № 102/пр; Приказ Минстроя России от 13.05.2024 г. № 323/пр; Приказ Минстроя России от 09.08.2024 г. № 524/пр; Приказ Минстроя России от 07.11.2024 г. № 747/пр; Приказ Минстроя России от 07.02.2025 г. № 69/пр; Приказ Минстроя России от 19.05.2025 г. № 299/пр; Приказ Минстроя России от 14.08.2025 г. № 490/пр; Приказ Минстроя России от 12.11.2025 г. № 696/пр; Приказ Минстроя России от 17.02.2026 г. № 91/пр; Приказ Минстроя России от 15.05.2026 г. № 301/пр; Приказ Минстроя России от 07.07.2022 г. № 557/пр; Приказ Минстроя России от 30.01.2024 г. № 55/пр; Приказ Минстроя России от 23.01.2025 г. № 30/пр; Приказ Минстроя России от 02.09.2021 г. № 636/пр; Приказ Минстроя России от 26.07.2022 г. № 611/пр; Приказ Минстроя России от 22.04.2022 г. № 317/пр | 0 | 0
22 | 1 | 0 | 88722050 | 0 | 2 | 1
3 | 1 |  | Новая локальная смета | 467.87 | 0 | 0 | 0 | 467.87 | 128.84 | 379.68 | 0 | 0 | 467.87 | [6 empty] | 0 | -1 | 0 | [5 empty] | 276653.92 | 124105.39 | 0 | 0 | 0 | 2622.86 | -1826.1 | 130670.47 | 467869.95 | 0 | 0 | 0 | 206.5287 | -0.36309 | 0 | 124385.18 | 66830.85 | 467869.95
51 |  |  |  | 467.87 | 0 | 0 | 0 | 467.87 | 128.84 | 379.68 | 0 | 0 | 467.87
50 | 0 | 0 | 1 | 201 | 276653.92 | ПЗ | Прямые затраты |  |  | 201 | 1 | 3 |  | 2
50 | 0 | 0 | 1 | 202 | 124105.39 | СтМатОб | Стоимость материальных ресурсов (всего) |  |  | 202 | 2 | 3 |  | 2
50 | 0 | 0 | 1 | 222 | 0 | СтМатОбЗак | Стоимость материалов и оборудования заказчика |  |  | 222 | 3 | 3 |  | 2
50 | 0 | 0 | 1 | 225 | 124105.39 | СтМатОбПод | Стоимость материалов и оборудования подрядчика |  |  | 225 | 4 | 3 |  | 2
50 | 0 | 0 | 1 | 226 | 124105.39 | СтМат | Стоимость материалов (всего) |  |  | 226 | 5 | 3 |  | 2
50 | 0 | 0 | 1 | 227 | 0 | СтМатЗак | Стоимость материалов заказчика |  |  | 227 | 6 | 3 |  | 2
50 | 0 | 0 | 1 | 228 | 124105.39 | СтМатПод | Стоимость материалов подрядчика |  |  | 228 | 7 | 3 |  | 2
50 | 0 | 0 | 1 | 216 | 0 | Оборуд | Стоимость оборудования (всего) |  |  | 216 | 8 | 3 |  | 2
50 | 0 | 0 | 1 | 223 | 0 | ОборудЗак | Стоимость оборудования заказчика |  |  | 223 | 9 | 3 |  | 2
50 | 0 | 0 | 1 | 229 | 0 | ОборудПод | Стоимость оборудования подрядчика |  |  | 229 | 10 | 3 |  | 2
50 | 0 | 0 | 1 | 203 | 2622.86 | ЭММ | Эксплуатация машин |  |  | 203 | 11 | 3 |  | 2
50 | 0 | 0 | 1 | 231 | 0 | ЭММсНРиСП | Эксплуатация машин по ТСН-2001.16 |  |  | 231 | 12 | 3 |  | 2
50 | 0 | 0 | 1 | 204 | -1826.1 | ЗПМ | ЗП машинистов |  |  | 204 | 13 | 3 |  | 2
50 | 0 | 0 | 1 | 205 | 130670.47 | ОЗП | Основная ЗП рабочих |  |  | 205 | 14 | 3 |  | 2
50 | 0 | 0 | 1 | 232 | 0 | ОЗПсНРиСП | Основная ЗП рабочих по ТСН-2001.16 |  |  | 232 | 15 | 3 |  | 2
50 | 0 | 0 | 1 | 214 | 467869.95 | Строит | Строительные работы с НР и СП |  |  | 214 | 16 | 3 |  | 2
50 | 0 | 0 | 1 | 215 | 0 | Монтаж | Монтажные работы с НР и СП |  |  | 215 | 17 | 3 |  | 2
50 | 0 | 0 | 1 | 217 | 0 | Прочие | Прочие работы с НР и СП |  |  | 217 | 18 | 3 |  | 2
50 | 0 | 0 | 1 | 230 | 0 | ПрочиеЗатр | Прочие затраты по ТСН-2001.16 |  |  | 230 | 19 | 3 |  | 2
50 | 0 | 0 | 1 | 206 | 0 | ВозврМат | Возврат материалов |  |  | 206 | 20 | 3 |  | 2
50 | 0 | 0 | 1 | 207 | 206.5287 | ТрудСтр | Трудозатраты строителей |  |  | 207 | 21 | 3 |  | -1
50 | 0 | 0 | 1 | 208 | -0.36309 | ТрудМаш | Трудозатраты машинистов |  |  | 208 | 22 | 3 |  | -1
50 | 0 | 0 | 1 | 209 | 0 | ТранспМат | Транспорт материалов |  |  | 209 | 23 | 3 |  | 2
50 | 0 | 0 | 1 | 233 | 21081.3 | Перевозка | Перевозка грузов |  |  | 233 | 24 | 3 |  | 2
50 | 0 | 0 | 1 | 210 | 124385.18 | НР | Накладные расходы |  |  | 210 | 25 | 3 |  | 2
50 | 0 | 0 | 1 | 211 | 66830.85 | СмПриб | Сметная прибыль |  |  | 211 | 26 | 3 |  | 2
50 | 0 | 0 | 1 | 224 | 467869.95 | Всего | Всего с НР и СП |  |  | 224 | 27 | 3 |  | 2
50 | 1 | 0 | 2 | 0 | 102931.39 | 1 | НДС 22% |  |  | 212 | 28 | 0 |  | 2
50 | 1 | 0 | 2 | 0 | 570801.34 | 2 | Всего с НДС |  |  | 212 | 29 | 0 |  | 2
-1
75 | Уровень цен | 2026 | 0 | 6 | 1 | 0 | 1 | 0 | 1 | 0 | 0 | 0 | 88722050 | 1
2 | Вид цен | Москва, КТЦ к ФСНБ-2022, 2 квартал 2026 г | 0 | 0 | 0 | [16 empty] | 88722051
1 | Сборник индексов | Москва к ФСНБ-2022 ФГИС ЦС | 2026 | 6 | 1 | 1 | 0 | 2 | 1 | 1 | 1 | 1 | 1 | 1 | 1 | 1 | [5 empty] | 88722052 | Письмо Минстроя России «О размещении индексов изменения сметной стоимости строительства по группам однородных строительных ресурсов на II квартал 2026 года» | Справочная информация | 46164 | 417 | Письмо Минстроя России от 22.05.2026 № 31076-ИФ/09 |  | Справочная информация | 45957 | 23615 | Письмо Департамента экономической политики и развития города Москвы от 27.10.2025 № ДПР-3-23615/25(1)

## SmtRes
32 | 88722050 | 88724495 | 37065248 | 118 | 1 | 1 | 1 | 1-100-30 |  | Средний разряд работы 3,0 | 1191 | 1013 | чел.-ч. | чел.-ч. | 1 | 0 | -1833565283 | 69.87 | 0 | 0 | 0 | 649.24 | 0 | 0 | 0 | 649.24 | 1 | 1 | 1 | 1 | -2 | 0 | 0 | 1 | 1 | 0 | 69.87 |  | 1 | 2 | 88724500 | 1 | 0 | 1 | 1 | 0 | 0 | 0 | 0 | 0 | 0 | 0 | 0 | 0 | 0 | 45362.3988 | 69.87 | 0 | 1 | 0 | 0 | 0 | 45362.3988 | 69.87 | 0 | 1 | 29757.73 | 45.8347 | 0 | 45.8347 | 649.24 | 649.24 | 1 | 45362.4 | 0 | 0 | 0 | 0 | 29757.73 | 29757.73 | 1 |  | 0 |  | 0
32 | 88722050 | 88724495 | 37064876 | 118 | 1 | 1 | 1 | 4-100-00 |  | Затраты труда машинистов | 1191 | 1013 | чел.-ч. | чел.-ч. | 1 | 0 | -1417349443 | 1.44 | 0 | 0 | 0 | 0 | 0 | 0 | 0 | 0 | 1 | 1 | 1 | 1 | -2 | 0 | 0 | 1 | 1 | 0 | 1.44 |  | 2 | 2 | 88724501 | 1 | 0 | 2 | 1 | 0 | 0 | 0 | 0 | 0 | 0 | 0 | 0 | 0 | 0 | 0 | 0 | 0 | 0 | 0 | 0 | 0 | 0 | 0 | 0 | 0 |  | 0 | 0 | 0.94464 | 0 | 0 | 1 | 0 | 0 | 0 | 0 | 0 | 0 | 0 | 0 |  | 0 |  | 0
32 | 88722050 | 88724495 | 86394174 | 1 | 1 | 1 | 2 | 91.06.06-048 | ФСЭМ-2022, 91.06.06-048, приказ Минстроя России от 18.05.2022 г. № 378/пр | Подъемники одномачтовые, грузоподъемность до 500 кг, высота подъема 45 м | 1368 | 1011 | маш.-ч | маш.-ч | 1 | 0 | -566469117 | -1.44 | 0 | 58.59 | 649.24 | 0 | 0 | 37.32 | 649.24 | 0 | 1 | 1.57 | 1 | 1 | 2 | 0 | 0 | 1 | 0 | 0 | -1.44 |  | 1 | 2 | 88724502 | 1 | 6144 | 3 | 0 | 0 | 0 | 0 | 0 | 0 | 0 | 0 | 0 | 0 | 0 | 0 | 0 | 0 | 0 | 0 | 0 | 0 | 0 | 0 | 0 | 0 |  | 0 | -0.94464 | -0.94464 | 58.59 | 37.32 | 1.57 | -53.74 | -934.91 | 0 | -55.35 | -613.3 | 0 | -668.65 | 0 | 4-100-030 | 3 | чел.-ч. | 1
32 | 88722050 | 88724495 | 86273589 | 118 | 1 | 1 | 3 | 999-9900 |  | Строительный мусор | 1348 | 1009 | т | т | 1000 | 0 | 2102561428 | 5.2 | 0 | 0 | 0 | 0 | 0 | 0 | 0 | 0 | 1 | 1 | 1 | 1 | 0 | 0 | 0 | 0 | 0 | 0 | 5.2 |  | 0 | 2 | 88724503 | 1 | 0 | 4 | 0 | 0 | 0 | 0 | 0 | 0 | 0 | 0 | 0 | 0 | 0 | 0 | 0 | 0 | 0 | 0 | 0 | 0 | 0 | 0 | 0 | 0 |  | 0 | 0 | 3.4112 | 0 | 0 | 1 | 0 | 0 | 0 | 0 | 0 | 0 | 0 | 0 |  | 0 |  | 0
35 | 88722050 | 88724506 | 37066491 | 118 | 1 | 1 | 1 | 1-100-23 |  | Средний разряд работы 2,3 | 1191 | 1013 | чел.-ч. | чел.-ч. | 1 | 0 | 1689191095 | 64.992 | 0 | 0 | 0 | 611.05 | 0 | 0 | 0 | 611.05 | 1 | 1 | 1 | 1 | -2 | 0 | 0 | 1 | 1 | 0 | 67.7 | *(0,2+1)*0,8 | 1 | 2 | 88724514 | 1 | 0 | 5 | 1 | 0 | 0 | 0 | 0 | 0 | 0 | 0 | 0 | 0 | 0 | 41368.085 | 67.7 | 0 | 1 | 0 | 0 | 0 | 39713.3616 | 64.992 | 0 | 1 | 4136.81 | 6.4992 | 0 | 6.4992 | 611.05 | 611.05 | 1 | 39713.3664 | 0 | 0 | 0 | 0 | 3971.34 | 3971.34 | 1 |  | 0 |  | 0
35 | 88722050 | 88724506 | 37064876 | 118 | 1 | 1 | 1 | 4-100-00 |  | Затраты труда машинистов | 1191 | 1013 | чел.-ч. | чел.-ч. | 1 | 0 | -1417349443 | 4.032 | 0 | 0 | 0 | 0 | 0 | 0 | 0 | 0 | 1 | 1 | 1 | 1 | -2 | 0 | 0 | 1 | 1 | 0 | 4.2 | *(0,2+1)*0,8 | 2 | 2 | 88724515 | 1 | 0 | 6 | 1 | 0 | 0 | 0 | 0 | 0 | 0 | 0 | 0 | 0 | 0 | 0 | 0 | 0 | 0 | 0 | 0 | 0 | 0 | 0 | 0 | 0 |  | 0 | 0 | 0.4032 | 0 | 0 | 1 | 0 | 0 | 0 | 0 | 0 | 0 | 0 | 0 |  | 0 |  | 0
35 | 88722050 | 88724506 | 86394174 | 1 | 1 | 1 | 2 | 91.06.06-048 | ФСЭМ-2022, 91.06.06-048, приказ Минстроя России от 18.05.2022 г. № 378/пр | Подъемники одномачтовые, грузоподъемность до 500 кг, высота подъема 45 м | 1368 | 1011 | маш.-ч | маш.-ч | 1 | 0 | -566469117 | -1.5944 | 0 | 58.59 | 649.24 | 0 | 0 | 37.32 | 649.24 | 0 | 1 | 1.57 | 1 | 1 | 2 | 0 | 0 | 1 | 0 | 0 | -1.6608 | *(0,2+1)*0,8 | 1 | 2 | 88724516 | 1 | 6144 | 7 | 0 | 0 | 0 | 0 | 0 | 0 | 0 | 0 | 0 | 0 | 0 | 0 | 0 | 0 | 0 | 0 | 0 | 0 | 0 | 0 | 0 | 0 |  | 0 | -0.15944 | -0.15944 | 58.59 | 37.32 | 1.57 | -59.5008 | -1035.1296 | 0 | -9.34 | -103.51 | 0 | -112.85 | 0 | 4-100-030 | 3 | чел.-ч. | 1
35 | 88722050 | 88724506 | 86394889 | 1 | 1 | 1 | 2 | 91.14.02-001 | ФСЭМ-2022 доп.7, 91.14.02-001, приказ Минстроя России от 02.08.2023 г. № 551/пр | Автомобили бортовые, грузоподъемность до 5 т | 1368 | 1011 | маш.-ч | маш.-ч | 1 | 0 | -312038840 | 2.3712 | 0 | 544.92 | 731.08 | 0 | 0 | 544.92 | 731.08 | 0 | 1 | 1 | 1 | 1 | -2 | 0 | 0 | 1 | 1 | 0 | 2.47 | *(0,2+1)*0,8 | 1 | 2 | 88724517 | 1 | 0 | 8 | 1 | 0 | 0 | 0 | 0 | 0 | 0 | 0 | 0 | 1345.9524 | 1805.7676 | 0 | 0 | 2.47 | 1 | 0 | 1292.1143 | 1733.5369 | 0 | 0 | 2.3712 | 1 |  | 0 | 0.23712 | 0.23712 | 544.92 | 544.92 | 1 | 1292.112 | 1733.5392 | 0 | 129.21 | 173.35 | 0 | 302.56 | 1 | 4-100-040 | 4 | чел.-ч. | 1
35 | 88722050 | 88724506 | 86345652 | 1 | 1 | 1 | 3 | 01.7.15.06-0111 | ФСБЦ-2022, 01.7.15.06-0111, приказ Минстроя России от 18.05.2022 г. № 378/пр | Гвозди строительные | 1348 | 1009 | т | т | 1000 | 0 | 1479353699 | 0 | 92088.02 | 0 | 0 | 0 | 70296.2 | 0 | 0 | 0 | 1.31 | 1 | 1 | 1 | 2 | 0 | 0 | 1 | 1 | 0 | 0.012 | *0 | 0 | 2 | 88724518 | 1 | 0 | 9 | 1 | 0 | 0 | 0 | 0 | 0 | 0 | 0 | 843.5544 | 0 | 0 | 0 | 0 | 0 | 1 | 0 | 0 | 0 | 0 | 0 | 0 | 0 |  | 0 | 0 | 0 | 92088.02 | 70296.2 | 1.31 | 0 | 0 | 0 | 0 | 0 | 0 | 0 | 0 |  | 0 |  | 0
35 | 88722050 | 88724506 | 86351539 | 1 | 1 | 1 | 3 | 08.1.02.11-0001 | ФСБЦ-2022, 08.1.02.11-0001, приказ Минстроя России от 18.05.2022 г. № 378/пр | Поковки из квадратных заготовок, масса 1,5-4,5 кг | 1348 | 1009 | т | т | 1000 | 0 | -1732801658 | 0 | 71549.67 | 0 | 0 | 0 | 55898.18 | 0 | 0 | 0 | 1.28 | 1 | 1 | 1 | 2 | 0 | 0 | 1 | 1 | 0 | 0.035 | *0 | 0 | 2 | 88724519 | 1 | 0 | 10 | 1 | 0 | 0 | 0 | 0 | 0 | 0 | 0 | 1956.4363 | 0 | 0 | 0 | 0 | 0 | 1 | 0 | 0 | 0 | 0 | 0 | 0 | 0 |  | 0 | 0 | 0 | 71549.67 | 55898.18 | 1.28 | 0 | 0 | 0 | 0 | 0 | 0 | 0 | 0 |  | 0 |  | 0
35 | 88722050 | 88724506 | 86355318 | 1 | 1 | 1 | 3 | 11.2.07.12-0011 | ФСБЦ-2022, 11.2.07.12-0011, приказ Минстроя России от 18.05.2022 г. № 378/пр | Штапик (раскладка) деревянный, неокрашенный, сечение 19х19 мм | 1301 | 1003 | м | м | 1 | 0 | 535037657 | 0 | 24.78 | 0 | 0 | 0 | 17.96 | 0 | 0 | 0 | 1.38 | 1 | 1 | 1 | 2 | 0 | 0 | 1 | 1 | 0 | 400 | *0 | 0 | 2 | 88724521 | 1 | 0 | 12 | 1 | 0 | 0 | 0 | 0 | 0 | 0 | 0 | 7184 | 0 | 0 | 0 | 0 | 0 | 1 | 0 | 0 | 0 | 0 | 0 | 0 | 0 |  | 0 | 0 | 0 | 24.78 | 17.96 | 1.38 | 0 | 0 | 0 | 0 | 0 | 0 | 0 | 0 |  | 0 |  | 0
37 | 88722050 | 88724523 | 37066491 | 118 | 1 | 1 | 1 | 1-100-23 |  | Средний разряд работы 2,3 | 1191 | 1013 | чел.-ч. | чел.-ч. | 1 | 0 | 1689191095 | 81.24 | 0 | 0 | 0 | 611.05 | 0 | 0 | 0 | 611.05 | 1 | 1 | 1 | 1 | -2 | 0 | 0 | 1 | 1 | 0 | 67.7 | *(0,2+1) | 1 | 2 | 88724531 | 1 | 0 | 13 | 1 | 0 | 0 | 0 | 0 | 0 | 0 | 0 | 0 | 0 | 0 | 41368.085 | 67.7 | 0 | 1 | 0 | 0 | 0 | 49641.702 | 81.24 | 0 | 1 | 4136.81 | 8.124 | 0 | 8.124 | 611.05 | 611.05 | 1 | 49641.708 | 0 | 0 | 0 | 0 | 4964.17 | 4964.17 | 1 |  | 0 |  | 0
37 | 88722050 | 88724523 | 37064876 | 118 | 1 | 1 | 1 | 4-100-00 |  | Затраты труда машинистов | 1191 | 1013 | чел.-ч. | чел.-ч. | 1 | 0 | -1417349443 | 5.04 | 0 | 0 | 0 | 0 | 0 | 0 | 0 | 0 | 1 | 1 | 1 | 1 | -2 | 0 | 0 | 1 | 1 | 0 | 4.2 | *(0,2+1) | 2 | 2 | 88724532 | 1 | 0 | 14 | 1 | 0 | 0 | 0 | 0 | 0 | 0 | 0 | 0 | 0 | 0 | 0 | 0 | 0 | 0 | 0 | 0 | 0 | 0 | 0 | 0 | 0 |  | 0 | 0 | 0.504 | 0 | 0 | 1 | 0 | 0 | 0 | 0 | 0 | 0 | 0 | 0 |  | 0 |  | 0
37 | 88722050 | 88724523 | 86394174 | 1 | 1 | 1 | 2 | 91.06.06-048 | ФСЭМ-2022, 91.06.06-048, приказ Минстроя России от 18.05.2022 г. № 378/пр | Подъемники одномачтовые, грузоподъемность до 500 кг, высота подъема 45 м | 1368 | 1011 | маш.-ч | маш.-ч | 1 | 0 | -566469117 | -2.4912 | 0 | 58.59 | 649.24 | 0 | 0 | 37.32 | 649.24 | 0 | 1 | 1.57 | 1 | 1 | 2 | 0 | 0 | 1 | 0 | 0 | -2.076 | *(0,2+1) | 1 | 2 | 88724533 | 1 | 6144 | 15 | 0 | 0 | 0 | 0 | 0 | 0 | 0 | 0 | 0 | 0 | 0 | 0 | 0 | 0 | 0 | 0 | 0 | 0 | 0 | 0 | 0 | 0 |  | 0 | -0.24912 | -0.24912 | 58.59 | 37.32 | 1.57 | -92.976 | -1617.384 | 0 | -14.6 | -161.74 | 0 | -176.34 | 0 | 4-100-030 | 3 | чел.-ч. | 1
37 | 88722050 | 88724523 | 86394889 | 1 | 1 | 1 | 2 | 91.14.02-001 | ФСЭМ-2022 доп.7, 91.14.02-001, приказ Минстроя России от 02.08.2023 г. № 551/пр | Автомобили бортовые, грузоподъемность до 5 т | 1368 | 1011 | маш.-ч | маш.-ч | 1 | 0 | -312038840 | 2.964 | 0 | 544.92 | 731.08 | 0 | 0 | 544.92 | 731.08 | 0 | 1 | 1 | 1 | 1 | -2 | 0 | 0 | 1 | 1 | 0 | 2.47 | *(0,2+1) | 1 | 2 | 88724534 | 1 | 0 | 16 | 1 | 0 | 0 | 0 | 0 | 0 | 0 | 0 | 0 | 1345.9524 | 1805.7676 | 0 | 0 | 2.47 | 1 | 0 | 1615.1429 | 2166.9211 | 0 | 0 | 2.964 | 1 |  | 0 | 0.2964 | 0.2964 | 544.92 | 544.92 | 1 | 1615.14 | 2166.924 | 0 | 161.51 | 216.69 | 0 | 378.2 | 1 | 4-100-040 | 4 | чел.-ч. | 1
37 | 88722050 | 88724523 | 86345652 | 1 | 1 | 1 | 3 | 01.7.15.06-0111 | ФСБЦ-2022, 01.7.15.06-0111, приказ Минстроя России от 18.05.2022 г. № 378/пр | Гвозди строительные | 1348 | 1009 | т | т | 1000 | 0 | 1479353699 | 0 | 92088.02 | 0 | 0 | 0 | 70296.2 | 0 | 0 | 0 | 1.31 | 1 | 1 | 1 | 2 | 0 | 0 | 1 | 1 | 0 | 0.012 | *0 | 0 | 2 | 88724535 | 1 | 0 | 17 | 1 | 0 | 0 | 0 | 0 | 0 | 0 | 0 | 843.5544 | 0 | 0 | 0 | 0 | 0 | 1 | 0 | 0 | 0 | 0 | 0 | 0 | 0 |  | 0 | 0 | 0 | 92088.02 | 70296.2 | 1.31 | 0 | 0 | 0 | 0 | 0 | 0 | 0 | 0 |  | 0 |  | 0
37 | 88722050 | 88724523 | 86351539 | 1 | 1 | 1 | 3 | 08.1.02.11-0001 | ФСБЦ-2022, 08.1.02.11-0001, приказ Минстроя России от 18.05.2022 г. № 378/пр | Поковки из квадратных заготовок, масса 1,5-4,5 кг | 1348 | 1009 | т | т | 1000 | 0 | -1732801658 | 0 | 71549.67 | 0 | 0 | 0 | 55898.18 | 0 | 0 | 0 | 1.28 | 1 | 1 | 1 | 2 | 0 | 0 | 1 | 1 | 0 | 0.035 | *0 | 0 | 2 | 88724536 | 1 | 0 | 18 | 1 | 0 | 0 | 0 | 0 | 0 | 0 | 0 | 1956.4363 | 0 | 0 | 0 | 0 | 0 | 1 | 0 | 0 | 0 | 0 | 0 | 0 | 0 |  | 0 | 0 | 0 | 71549.67 | 55898.18 | 1.28 | 0 | 0 | 0 | 0 | 0 | 0 | 0 | 0 |  | 0 |  | 0
37 | 88722050 | 88724523 | 86355318 | 1 | 1 | 1 | 3 | 11.2.07.12-0011 | ФСБЦ-2022, 11.2.07.12-0011, приказ Минстроя России от 18.05.2022 г. № 378/пр | Штапик (раскладка) деревянный, неокрашенный, сечение 19х19 мм | 1301 | 1003 | м | м | 1 | 0 | 535037657 | 0 | 24.78 | 0 | 0 | 0 | 17.96 | 0 | 0 | 0 | 1.38 | 1 | 1 | 1 | 2 | 0 | 0 | 1 | 1 | 0 | 400 | *0 | 0 | 2 | 88724538 | 1 | 0 | 20 | 1 | 0 | 0 | 0 | 0 | 0 | 0 | 0 | 7184 | 0 | 0 | 0 | 0 | 0 | 1 | 0 | 0 | 0 | 0 | 0 | 0 | 0 |  | 0 | 0 | 0 | 24.78 | 17.96 | 1.38 | 0 | 0 | 0 | 0 | 0 | 0 | 0 | 0 |  | 0 |  | 0
39 | 88722050 | 88724540 | 37066491 | 118 | 1 | 1 | 1 | 1-100-23 |  | Средний разряд работы 2,3 | 1191 | 1013 | чел.-ч. | чел.-ч. | 1 | 0 | 1689191095 | 64.992 | 0 | 0 | 0 | 611.05 | 0 | 0 | 0 | 611.05 | 1 | 1 | 1 | 1 | -2 | 0 | 0 | 1 | 1 | 0 | 67.7 | *(0,2+1)*0,8 | 1 | 2 | 88724548 | 1 | 0 | 21 | 1 | 0 | 0 | 0 | 0 | 0 | 0 | 0 | 0 | 0 | 0 | 41368.085 | 67.7 | 0 | 1 | 0 | 0 | 0 | 39713.3616 | 64.992 | 0 | 1 | 827.36 | 1.2998 | 0 | 1.2998 | 611.05 | 611.05 | 1 | 39713.3664 | 0 | 0 | 0 | 0 | 794.27 | 794.27 | 1 |  | 0 |  | 0
39 | 88722050 | 88724540 | 37064876 | 118 | 1 | 1 | 1 | 4-100-00 |  | Затраты труда машинистов | 1191 | 1013 | чел.-ч. | чел.-ч. | 1 | 0 | -1417349443 | 4.032 | 0 | 0 | 0 | 0 | 0 | 0 | 0 | 0 | 1 | 1 | 1 | 1 | -2 | 0 | 0 | 1 | 1 | 0 | 4.2 | *(0,2+1)*0,8 | 2 | 2 | 88724549 | 1 | 0 | 22 | 1 | 0 | 0 | 0 | 0 | 0 | 0 | 0 | 0 | 0 | 0 | 0 | 0 | 0 | 0 | 0 | 0 | 0 | 0 | 0 | 0 | 0 |  | 0 | 0 | 0.08064 | 0 | 0 | 1 | 0 | 0 | 0 | 0 | 0 | 0 | 0 | 0 |  | 0 |  | 0
39 | 88722050 | 88724540 | 86394174 | 1 | 1 | 1 | 2 | 91.06.06-048 | ФСЭМ-2022, 91.06.06-048, приказ Минстроя России от 18.05.2022 г. № 378/пр | Подъемники одномачтовые, грузоподъемность до 500 кг, высота подъема 45 м | 1368 | 1011 | маш.-ч | маш.-ч | 1 | 0 | -566469117 | -1.5944 | 0 | 58.59 | 649.24 | 0 | 0 | 37.32 | 649.24 | 0 | 1 | 1.57 | 1 | 1 | 2 | 0 | 0 | 1 | 0 | 0 | -1.6608 | *(0,2+1)*0,8 | 1 | 2 | 88724550 | 1 | 6144 | 23 | 0 | 0 | 0 | 0 | 0 | 0 | 0 | 0 | 0 | 0 | 0 | 0 | 0 | 0 | 0 | 0 | 0 | 0 | 0 | 0 | 0 | 0 |  | 0 | -0.031887 | -0.031887 | 58.59 | 37.32 | 1.57 | -59.5008 | -1035.1296 | 0 | -1.87 | -20.7 | 0 | -22.57 | 0 | 4-100-030 | 3 | чел.-ч. | 1
39 | 88722050 | 88724540 | 86394889 | 1 | 1 | 1 | 2 | 91.14.02-001 | ФСЭМ-2022 доп.7, 91.14.02-001, приказ Минстроя России от 02.08.2023 г. № 551/пр | Автомобили бортовые, грузоподъемность до 5 т | 1368 | 1011 | маш.-ч | маш.-ч | 1 | 0 | -312038840 | 2.3712 | 0 | 544.92 | 731.08 | 0 | 0 | 544.92 | 731.08 | 0 | 1 | 1 | 1 | 1 | -2 | 0 | 0 | 1 | 1 | 0 | 2.47 | *(0,2+1)*0,8 | 1 | 2 | 88724551 | 1 | 0 | 24 | 1 | 0 | 0 | 0 | 0 | 0 | 0 | 0 | 0 | 1345.9524 | 1805.7676 | 0 | 0 | 2.47 | 1 | 0 | 1292.1143 | 1733.5369 | 0 | 0 | 2.3712 | 1 |  | 0 | 0.047424 | 0.047424 | 544.92 | 544.92 | 1 | 1292.112 | 1733.5392 | 0 | 25.84 | 34.67 | 0 | 60.51 | 1 | 4-100-040 | 4 | чел.-ч. | 1
39 | 88722050 | 88724540 | 86345652 | 1 | 1 | 1 | 3 | 01.7.15.06-0111 | ФСБЦ-2022, 01.7.15.06-0111, приказ Минстроя России от 18.05.2022 г. № 378/пр | Гвозди строительные | 1348 | 1009 | т | т | 1000 | 0 | 1479353699 | 0 | 92088.02 | 0 | 0 | 0 | 70296.2 | 0 | 0 | 0 | 1.31 | 1 | 1 | 1 | 2 | 0 | 0 | 1 | 1 | 0 | 0.012 | *0 | 0 | 2 | 88724552 | 1 | 0 | 25 | 1 | 0 | 0 | 0 | 0 | 0 | 0 | 0 | 843.5544 | 0 | 0 | 0 | 0 | 0 | 1 | 0 | 0 | 0 | 0 | 0 | 0 | 0 |  | 0 | 0 | 0 | 92088.02 | 70296.2 | 1.31 | 0 | 0 | 0 | 0 | 0 | 0 | 0 | 0 |  | 0 |  | 0
39 | 88722050 | 88724540 | 86351539 | 1 | 1 | 1 | 3 | 08.1.02.11-0001 | ФСБЦ-2022, 08.1.02.11-0001, приказ Минстроя России от 18.05.2022 г. № 378/пр | Поковки из квадратных заготовок, масса 1,5-4,5 кг | 1348 | 1009 | т | т | 1000 | 0 | -1732801658 | 0 | 71549.67 | 0 | 0 | 0 | 55898.18 | 0 | 0 | 0 | 1.28 | 1 | 1 | 1 | 2 | 0 | 0 | 1 | 1 | 0 | 0.035 | *0 | 0 | 2 | 88724553 | 1 | 0 | 26 | 1 | 0 | 0 | 0 | 0 | 0 | 0 | 0 | 1956.4363 | 0 | 0 | 0 | 0 | 0 | 1 | 0 | 0 | 0 | 0 | 0 | 0 | 0 |  | 0 | 0 | 0 | 71549.67 | 55898.18 | 1.28 | 0 | 0 | 0 | 0 | 0 | 0 | 0 | 0 |  | 0 |  | 0
39 | 88722050 | 88724540 | 86355318 | 1 | 1 | 1 | 3 | 11.2.07.12-0011 | ФСБЦ-2022, 11.2.07.12-0011, приказ Минстроя России от 18.05.2022 г. № 378/пр | Штапик (раскладка) деревянный, неокрашенный, сечение 19х19 мм | 1301 | 1003 | м | м | 1 | 0 | 535037657 | 0 | 24.78 | 0 | 0 | 0 | 17.96 | 0 | 0 | 0 | 1.38 | 1 | 1 | 1 | 2 | 0 | 0 | 1 | 1 | 0 | 400 | *0 | 0 | 2 | 88724555 | 1 | 0 | 28 | 1 | 0 | 0 | 0 | 0 | 0 | 0 | 0 | 7184 | 0 | 0 | 0 | 0 | 0 | 1 | 0 | 0 | 0 | 0 | 0 | 0 | 0 |  | 0 | 0 | 0 | 24.78 | 17.96 | 1.38 | 0 | 0 | 0 | 0 | 0 | 0 | 0 | 0 |  | 0 |  | 0
41 | 88722050 | 88724997 | 86267315 | 118 | 1 | 1 | 1 | 1-100-25 |  | Средний разряд работы 2,5 | 1191 | 1013 | чел.-ч. | чел.-ч. | 1 | 0 | -1991603921 | 31.79 | 0 | 0 | 0 | 621.96 | 0 | 0 | 0 | 621.96 | 1 | 1 | 1 | 1 | -2 | 0 | 0 | 1 | 1 | 0 | 31.79 |  | 1 | 2 | 88724998 | 1 | 0 | 29 | 1 | 0 | 0 | 0 | 0 | 0 | 0 | 0 | 0 | 0 | 0 | 19772.1084 | 31.79 | 0 | 1 | 0 | 0 | 0 | 19772.1084 | 31.79 | 0 | 1 | 5931.63 | 9.537 | 0 | 9.537 | 621.96 | 621.96 | 1 | 19772.11 | 0 | 0 | 0 | 0 | 5931.63 | 5931.63 | 1 |  | 0 |  | 0
41 | 88722050 | 88724997 | 86267535 | 118 | 1 | 1 | 1 | 4-100-00 |  | Затраты труда машинистов | 1191 | 1013 | чел.-ч. | чел.-ч. | 1 | 0 | -1417349443 | 7.18 | 0 | 0 | 0 | 0 | 0 | 0 | 0 | 0 | 1 | 1 | 1 | 1 | -2 | 0 | 0 | 1 | 1 | 0 | 7.18 |  | 2 | 2 | 88724999 | 1 | 0 | 30 | 1 | 0 | 0 | 0 | 0 | 0 | 0 | 0 | 0 | 0 | 0 | 0 | 0 | 0 | 0 | 0 | 0 | 0 | 0 | 0 | 0 | 0 |  | 0 | 0 | 2.154 | 0 | 0 | 1 | 0 | 0 | 0 | 0 | 0 | 0 | 0 | 0 |  | 0 |  | 0
41 | 88722050 | 88724997 | 86394174 | 1 | 1 | 1 | 2 | 91.06.06-048 | ФСЭМ-2022, 91.06.06-048, приказ Минстроя России от 18.05.2022 г. № 378/пр | Подъемники одномачтовые, грузоподъемность до 500 кг, высота подъема 45 м | 1368 | 1011 | маш.-ч | маш.-ч | 1 | 0 | -566469117 | -0.13 | 0 | 58.59 | 649.24 | 0 | 0 | 37.32 | 649.24 | 0 | 1 | 1.57 | 1 | 1 | 2 | 0 | 0 | 1 | 0 | 0 | -0.13 |  | 1 | 2 | 88725000 | 1 | 6144 | 31 | 0 | 0 | 0 | 0 | 0 | 0 | 0 | 0 | 0 | 0 | 0 | 0 | 0 | 0 | 0 | 0 | 0 | 0 | 0 | 0 | 0 | 0 |  | 0 | -0.039 | -0.039 | 58.59 | 37.32 | 1.57 | -4.85 | -84.4 | 0 | -2.29 | -25.32 | 0 | -27.61 | 0 | 4-100-030 | 3 | чел.-ч. | 1
41 | 88722050 | 88724997 | 86394889 | 1 | 1 | 1 | 2 | 91.14.02-001 | ФСЭМ-2022 доп.7, 91.14.02-001, приказ Минстроя России от 02.08.2023 г. № 551/пр | Автомобили бортовые, грузоподъемность до 5 т | 1368 | 1011 | маш.-ч | маш.-ч | 1 | 0 | -312038840 | -0.35 | 0 | 544.92 | 731.08 | 0 | 0 | 544.92 | 731.08 | 0 | 1 | 1 | 1 | 1 | -2 | 0 | 0 | 1 | 0 | 0 | -0.35 |  | 1 | 2 | 88725001 | 1 | 6144 | 32 | 0 | 0 | 0 | 0 | 0 | 0 | 0 | 0 | 0 | 0 | 0 | 0 | 0 | 0 | 0 | 0 | 0 | 0 | 0 | 0 | 0 | 0 |  | 0 | -0.105 | -0.105 | 544.92 | 544.92 | 1 | -190.72 | -255.88 | 0 | -57.22 | -76.76 | 0 | -133.98 | 1 | 4-100-040 | 4 | чел.-ч. | 1
41 | 88722050 | 88724997 | 86395098 | 1 | 1 | 1 | 2 | 91.18.01-007 | ФСЭМ-2022 доп.13, 91.18.01-007, приказ Минстроя России от 07.02.2025 г. № 69/пр | Компрессоры винтовые передвижные с двигателем внутреннего сгорания, давление до 0,7 МПа (7 атм), производительность до 5,4 м3/мин | 1368 | 1011 | маш.-ч | маш.-ч | 1 | 0 | 1818041354 | -6.7 | 0 | 378.6 | 731.08 | 0 | 0 | 378.6 | 731.08 | 0 | 1 | 1 | 1 | 1 | -2 | 0 | 0 | 1 | 0 | 0 | -6.7 |  | 1 | 2 | 88725002 | 1 | 6144 | 33 | 0 | 0 | 0 | 0 | 0 | 0 | 0 | 0 | 0 | 0 | 0 | 0 | 0 | 0 | 0 | 0 | 0 | 0 | 0 | 0 | 0 | 0 |  | 0 | -2.01 | -2.01 | 378.6 | 378.6 | 1 | -2536.62 | -4898.24 | 0 | -760.99 | -1469.47 | 0 | -2230.46 | 1 | 4-100-040 | 4 | чел.-ч. | 1
41 | 88722050 | 88724997 | 86344106 | 1 | 1 | 1 | 3 | 01.7.03.04-0001 | ФСБЦ-2022, 01.7.03.04-0001, приказ Минстроя России от 18.05.2022 г. № 378/пр | Электроэнергия | 1383 | 1013 | КВТ-Ч | КВТ-Ч | 1 | 0 | -182421198 | -10.12 | 6.92 | 0 | 0 | 0 | 6.92 | 0 | 0 | 0 | 1 | 1 | 1 | 1 | -2 | 0 | 0 | 1 | 0 | 0 | -10.12 |  | 0 | 2 | 88725003 | 1 | 6144 | 34 | 0 | 0 | 0 | 0 | 0 | 0 | 0 | 0 | 0 | 0 | 0 | 0 | 0 | 0 | 0 | 0 | 0 | 0 | 0 | 0 | 0 | 0 |  | 0 | 0 | -3.036 | 6.92 | 6.92 | 1 | -70.03 | 0 | -21.01 | 0 | 0 | 0 | -21.01 | 1 |  | 0 |  | 0
41 | 88722050 | 88724997 | 86345945 | 1 | 1 | 1 | 3 | 01.7.15.14-0163 | ФСБЦ-2022 доп.2, 01.7.15.14-0163, приказ Минстроя России от 26.08.2022 г. № 703/пр | Шурупы самонарезающие стальные с полукруглой головкой и прямым шлицем, остроконечные, диаметр 3,5 мм, длина 30-35 мм | 1346 | 1009 | кг | кг | 1 | 0 | -1998304630 | -1.8 | 150.52 | 0 | 0 | 0 | 114.9 | 0 | 0 | 0 | 1.31 | 1 | 1 | 1 | 2 | 0 | 0 | 1 | 0 | 0 | -1.8 |  | 0 | 2 | 88725004 | 1 | 6144 | 35 | 0 | 0 | 0 | 0 | 0 | 0 | 0 | 0 | 0 | 0 | 0 | 0 | 0 | 0 | 0 | 0 | 0 | 0 | 0 | 0 | 0 | 0 |  | 0 | 0 | -0.54 | 150.52 | 114.9 | 1.31 | -206.82 | 0 | -81.28 | 0 | 0 | 0 | -81.28 | 0 |  | 0 |  | 0
41 | 88722050 | 88724997 | 86355447 | 1 | 1 | 1 | 3 | 11.2.11.04-0090 | ФСБЦ-2022 доп.7, 11.2.11.04-0090, приказ Минстроя России от 02.08.2023 г. № 551/пр | Фанера с наружными слоями из шпона березы, марка ФК, сорт IV/IV, нешлифованная, толщина 18-24 мм | 1339 | 1007 | м3 | м3 | 1 | 0 | -1013129889 | 2 | 25600.41 | 0 | 0 | 0 | 25600.41 | 0 | 0 | 0 | 1 | 1 | 1 | 1 | 0 | 0 | 0 | 1 | 0 | 0 | 2 |  | 0 | 1 | -1 | 0 | 0 |  | 0 | 0 | 0 | 0 | 0 | 0 | 0 | 0 | 0 | 0 | 0 | 0 | 0 | 0 | 0 | 0 | 0 | 0 | 0 | 0 | 0 | 0 |  | 0 | 0 | 0.6 | 25600.41 | 25600.41 | 1 | 51200.82 | 0 | 15360.25 | 0 | 0 | 0 | 15360.25 | 1 |  | 0 |  | 0
48 | 88722050 | 88724576 | 37066491 | 118 | 1 | 1 | 1 | 1-100-23 |  | Средний разряд работы 2,3 | 1191 | 1013 | чел.-ч. | чел.-ч. | 1 | 0 | 1689191095 | 81.24 | 0 | 0 | 0 | 611.05 | 0 | 0 | 0 | 611.05 | 1 | 1 | 1 | 1 | -2 | 0 | 0 | 1 | 1 | 0 | 67.7 | *(0,2+1) | 1 | 2 | 88724584 | 1 | 0 | 37 | 1 | 0 | 0 | 0 | 0 | 0 | 0 | 0 | 0 | 0 | 0 | 41368.085 | 67.7 | 0 | 1 | 0 | 0 | 0 | 49641.702 | 81.24 | 0 | 1 | 827.36 | 1.6248 | 0 | 1.6248 | 611.05 | 611.05 | 1 | 49641.708 | 0 | 0 | 0 | 0 | 992.83 | 992.83 | 1 |  | 0 |  | 0
48 | 88722050 | 88724576 | 37064876 | 118 | 1 | 1 | 1 | 4-100-00 |  | Затраты труда машинистов | 1191 | 1013 | чел.-ч. | чел.-ч. | 1 | 0 | -1417349443 | 5.04 | 0 | 0 | 0 | 0 | 0 | 0 | 0 | 0 | 1 | 1 | 1 | 1 | -2 | 0 | 0 | 1 | 1 | 0 | 4.2 | *(0,2+1) | 2 | 2 | 88724585 | 1 | 0 | 38 | 1 | 0 | 0 | 0 | 0 | 0 | 0 | 0 | 0 | 0 | 0 | 0 | 0 | 0 | 0 | 0 | 0 | 0 | 0 | 0 | 0 | 0 |  | 0 | 0 | 0.1008 | 0 | 0 | 1 | 0 | 0 | 0 | 0 | 0 | 0 | 0 | 0 |  | 0 |  | 0
48 | 88722050 | 88724576 | 86394174 | 1 | 1 | 1 | 2 | 91.06.06-048 | ФСЭМ-2022, 91.06.06-048, приказ Минстроя России от 18.05.2022 г. № 378/пр | Подъемники одномачтовые, грузоподъемность до 500 кг, высота подъема 45 м | 1368 | 1011 | маш.-ч | маш.-ч | 1 | 0 | -566469117 | -2.4912 | 0 | 58.59 | 649.24 | 0 | 0 | 37.32 | 649.24 | 0 | 1 | 1.57 | 1 | 1 | 2 | 0 | 0 | 1 | 0 | 0 | -2.076 | *(0,2+1) | 1 | 2 | 88724586 | 1 | 6144 | 39 | 0 | 0 | 0 | 0 | 0 | 0 | 0 | 0 | 0 | 0 | 0 | 0 | 0 | 0 | 0 | 0 | 0 | 0 | 0 | 0 | 0 | 0 |  | 0 | -0.049824 | -0.049824 | 58.59 | 37.32 | 1.57 | -92.976 | -1617.384 | 0 | -2.92 | -32.35 | 0 | -35.27 | 0 | 4-100-030 | 3 | чел.-ч. | 1
48 | 88722050 | 88724576 | 86394889 | 1 | 1 | 1 | 2 | 91.14.02-001 | ФСЭМ-2022 доп.7, 91.14.02-001, приказ Минстроя России от 02.08.2023 г. № 551/пр | Автомобили бортовые, грузоподъемность до 5 т | 1368 | 1011 | маш.-ч | маш.-ч | 1 | 0 | -312038840 | 2.964 | 0 | 544.92 | 731.08 | 0 | 0 | 544.92 | 731.08 | 0 | 1 | 1 | 1 | 1 | -2 | 0 | 0 | 1 | 1 | 0 | 2.47 | *(0,2+1) | 1 | 2 | 88724587 | 1 | 0 | 40 | 1 | 0 | 0 | 0 | 0 | 0 | 0 | 0 | 0 | 1345.9524 | 1805.7676 | 0 | 0 | 2.47 | 1 | 0 | 1615.1429 | 2166.9211 | 0 | 0 | 2.964 | 1 |  | 0 | 0.05928 | 0.05928 | 544.92 | 544.92 | 1 | 1615.14 | 2166.924 | 0 | 32.3 | 43.34 | 0 | 75.64 | 1 | 4-100-040 | 4 | чел.-ч. | 1
48 | 88722050 | 88724576 | 86345652 | 1 | 1 | 1 | 3 | 01.7.15.06-0111 | ФСБЦ-2022, 01.7.15.06-0111, приказ Минстроя России от 18.05.2022 г. № 378/пр | Гвозди строительные | 1348 | 1009 | т | т | 1000 | 0 | 1479353699 | 0 | 92088.02 | 0 | 0 | 0 | 70296.2 | 0 | 0 | 0 | 1.31 | 1 | 1 | 1 | 2 | 0 | 0 | 1 | 1 | 0 | 0.012 | *0 | 0 | 2 | 88724588 | 1 | 0 | 41 | 1 | 0 | 0 | 0 | 0 | 0 | 0 | 0 | 843.5544 | 0 | 0 | 0 | 0 | 0 | 1 | 0 | 0 | 0 | 0 | 0 | 0 | 0 |  | 0 | 0 | 0 | 92088.02 | 70296.2 | 1.31 | 0 | 0 | 0 | 0 | 0 | 0 | 0 | 0 |  | 0 |  | 0
48 | 88722050 | 88724576 | 86351539 | 1 | 1 | 1 | 3 | 08.1.02.11-0001 | ФСБЦ-2022, 08.1.02.11-0001, приказ Минстроя России от 18.05.2022 г. № 378/пр | Поковки из квадратных заготовок, масса 1,5-4,5 кг | 1348 | 1009 | т | т | 1000 | 0 | -1732801658 | 0 | 71549.67 | 0 | 0 | 0 | 55898.18 | 0 | 0 | 0 | 1.28 | 1 | 1 | 1 | 2 | 0 | 0 | 1 | 1 | 0 | 0.035 | *0 | 0 | 2 | 88724589 | 1 | 0 | 42 | 1 | 0 | 0 | 0 | 0 | 0 | 0 | 0 | 1956.4363 | 0 | 0 | 0 | 0 | 0 | 1 | 0 | 0 | 0 | 0 | 0 | 0 | 0 |  | 0 | 0 | 0 | 71549.67 | 55898.18 | 1.28 | 0 | 0 | 0 | 0 | 0 | 0 | 0 | 0 |  | 0 |  | 0
48 | 88722050 | 88724576 | 86355318 | 1 | 1 | 1 | 3 | 11.2.07.12-0011 | ФСБЦ-2022, 11.2.07.12-0011, приказ Минстроя России от 18.05.2022 г. № 378/пр | Штапик (раскладка) деревянный, неокрашенный, сечение 19х19 мм | 1301 | 1003 | м | м | 1 | 0 | 535037657 | 0 | 24.78 | 0 | 0 | 0 | 17.96 | 0 | 0 | 0 | 1.38 | 1 | 1 | 1 | 2 | 0 | 0 | 1 | 1 | 0 | 400 | *0 | 0 | 2 | 88724591 | 1 | 0 | 44 | 1 | 0 | 0 | 0 | 0 | 0 | 0 | 0 | 7184 | 0 | 0 | 0 | 0 | 0 | 1 | 0 | 0 | 0 | 0 | 0 | 0 | 0 |  | 0 | 0 | 0 | 24.78 | 17.96 | 1.38 | 0 | 0 | 0 | 0 | 0 | 0 | 0 | 0 |  | 0 |  | 0
50 | 88722050 | 88724593 | 37068121 | 118 | 1 | 1 | 1 | 1-100-22 |  | Средний разряд работы 2,2 | 1191 | 1013 | чел.-ч. | чел.-ч. | 1 | 0 | 1048598872 | 14.23 | 0 | 0 | 0 | 605.59 | 0 | 0 | 0 | 605.59 | 1 | 1 | 1 | 1 | -2 | 0 | 0 | 1 | 1 | 0 | 14.23 |  | 1 | 2 | 88724598 | 1 | 0 | 45 | 1 | 0 | 0 | 0 | 0 | 0 | 0 | 0 | 0 | 0 | 0 | 8617.5457 | 14.23 | 0 | 1 | 0 | 0 | 0 | 8617.5457 | 14.23 | 0 | 1 | 5653.11 | 9.3349 | 0 | 9.3349 | 605.59 | 605.59 | 1 | 8617.55 | 0 | 0 | 0 | 0 | 5653.11 | 5653.11 | 1 |  | 0 |  | 0
50 | 88722050 | 88724593 | 86395106 | 1 | 1 | 1 | 2 | 91.18.01-508 | ФСЭМ-2022 доп.3, 91.18.01-508, приказ Минстроя России от 26.10.2022 г. № 905/пр | Компрессоры винтовые передвижные с электродвигателем, давление до 1 МПа (10 атм), производительность до 5 м3/мин | 1368 | 1011 | маш.-ч | маш.-ч | 1 | 0 | -1509327684 | 8 | 0 | 167.37 | 0 | 0 | 0 | 115.43 | 0 | 0 | 1 | 1.45 | 1 | 1 | 2 | 0 | 0 | 1 | 1 | 0 | 8 |  | 1 | 2 | 88724599 | 1 | 0 | 46 | 1 | 0 | 0 | 0 | 0 | 0 | 0 | 0 | 0 | 923.44 | 0 | 0 | 0 | 0 | 1 | 0 | 923.44 | 0 | 0 | 0 | 0 | 1 |  | 0 | 0 | 5.248 | 167.37 | 115.43 | 1.45 | 923.44 | 0 | 0 | 878.36 | 0 | 0 | 878.36 | 0 |  | 0 |  | 0
50 | 88722050 | 88724593 | 86395502 | 1 | 1 | 1 | 2 | 91.21.10-002 | ФСЭМ-2022, 91.21.10-002, приказ Минстроя России от 18.05.2022 г. № 378/пр | Молотки отбойные пневматические при работе от передвижных компрессоров | 1368 | 1011 | маш.-ч | маш.-ч | 1 | 0 | 726085555 | 8 | 0 | 3.44 | 0 | 0 | 0 | 2.11 | 0 | 0 | 1 | 1.63 | 1 | 1 | 2 | 0 | 0 | 1 | 1 | 0 | 8 |  | 1 | 2 | 88724600 | 1 | 0 | 47 | 1 | 0 | 0 | 0 | 0 | 0 | 0 | 0 | 0 | 16.88 | 0 | 0 | 0 | 0 | 1 | 0 | 16.88 | 0 | 0 | 0 | 0 | 1 |  | 0 | 0 | 5.248 | 3.44 | 2.11 | 1.63 | 16.88 | 0 | 0 | 18.05 | 0 | 0 | 18.05 | 0 |  | 0 |  | 0
50 | 88722050 | 88724593 | 86273589 | 118 | 1 | 1 | 3 | 999-9900 |  | Строительный мусор | 1348 | 1009 | т | т | 1000 | 0 | 2102561428 | 3.2 | 0 | 0 | 0 | 0 | 0 | 0 | 0 | 0 | 1 | 1 | 1 | 1 | 0 | 0 | 0 | 1 | 0 | 0 | 3.2 |  | 0 | 2 | 88724601 | 1 | 0 | 48 | 0 | 0 | 0 | 0 | 0 | 0 | 0 | 0 | 0 | 0 | 0 | 0 | 0 | 0 | 0 | 0 | 0 | 0 | 0 | 0 | 0 | 0 |  | 0 | 0 | 2.0992 | 0 | 0 | 1 | 0 | 0 | 0 | 0 | 0 | 0 | 0 | 0 |  | 0 |  | 0
52 | 88722050 | 88724603 | 37068121 | 118 | 1 | 1 | 1 | 1-100-22 |  | Средний разряд работы 2,2 | 1191 | 1013 | чел.-ч. | чел.-ч. | 1 | 0 | 1048598872 | 35.6 | 0 | 0 | 0 | 605.59 | 0 | 0 | 0 | 605.59 | 1 | 1 | 1 | 1 | -2 | 0 | 0 | 1 | 1 | 0 | 3.56 | *10 | 1 | 2 | 88724608 | 1 | 0 | 49 | 1 | 0 | 0 | 0 | 0 | 0 | 0 | 0 | 0 | 0 | 0 | 2155.9004 | 3.56 | 0 | 1 | 0 | 0 | 0 | 21559.004 | 35.6 | 0 | 1 | 1414.27 | 23.3536 | 0 | 23.3536 | 605.59 | 605.59 | 1 | 21559 | 0 | 0 | 0 | 0 | 14142.71 | 14142.71 | 1 |  | 0 |  | 0
52 | 88722050 | 88724603 | 86395106 | 1 | 1 | 1 | 2 | 91.18.01-508 | ФСЭМ-2022 доп.3, 91.18.01-508, приказ Минстроя России от 26.10.2022 г. № 905/пр | Компрессоры винтовые передвижные с электродвигателем, давление до 1 МПа (10 атм), производительность до 5 м3/мин | 1368 | 1011 | маш.-ч | маш.-ч | 1 | 0 | -1509327684 | 20 | 0 | 167.37 | 0 | 0 | 0 | 115.43 | 0 | 0 | 1 | 1.45 | 1 | 1 | 2 | 0 | 0 | 1 | 1 | 0 | 2 | *10 | 1 | 2 | 88724609 | 1 | 0 | 50 | 1 | 0 | 0 | 0 | 0 | 0 | 0 | 0 | 0 | 230.86 | 0 | 0 | 0 | 0 | 1 | 0 | 2308.6 | 0 | 0 | 0 | 0 | 1 |  | 0 | 0 | 13.12 | 167.37 | 115.43 | 1.45 | 2308.6 | 0 | 0 | 2195.89 | 0 | 0 | 2195.89 | 0 |  | 0 |  | 0
52 | 88722050 | 88724603 | 86395502 | 1 | 1 | 1 | 2 | 91.21.10-002 | ФСЭМ-2022, 91.21.10-002, приказ Минстроя России от 18.05.2022 г. № 378/пр | Молотки отбойные пневматические при работе от передвижных компрессоров | 1368 | 1011 | маш.-ч | маш.-ч | 1 | 0 | 726085555 | 20 | 0 | 3.44 | 0 | 0 | 0 | 2.11 | 0 | 0 | 1 | 1.63 | 1 | 1 | 2 | 0 | 0 | 1 | 1 | 0 | 2 | *10 | 1 | 2 | 88724610 | 1 | 0 | 51 | 1 | 0 | 0 | 0 | 0 | 0 | 0 | 0 | 0 | 4.22 | 0 | 0 | 0 | 0 | 1 | 0 | 42.2 | 0 | 0 | 0 | 0 | 1 |  | 0 | 0 | 13.12 | 3.44 | 2.11 | 1.63 | 42.2 | 0 | 0 | 45.13 | 0 | 0 | 45.13 | 0 |  | 0 |  | 0
52 | 88722050 | 88724603 | 86273589 | 118 | 1 | 1 | 3 | 999-9900 |  | Строительный мусор | 1348 | 1009 | т | т | 1000 | 0 | 2102561428 | 8 | 0 | 0 | 0 | 0 | 0 | 0 | 0 | 0 | 1 | 1 | 1 | 1 | 0 | 0 | 0 | 1 | 0 | 0 | 0.8 | *10 | 0 | 2 | 88724611 | 1 | 0 | 52 | 0 | 0 | 0 | 0 | 0 | 0 | 0 | 0 | 0 | 0 | 0 | 0 | 0 | 0 | 0 | 0 | 0 | 0 | 0 | 0 | 0 | 0 |  | 0 | 0 | 5.248 | 0 | 0 | 1 | 0 | 0 | 0 | 0 | 0 | 0 | 0 | 0 |  | 0 |  | 0
54 | 88722050 | 88724613 | 37065248 | 118 | 1 | 1 | 1 | 1-100-30 |  | Средний разряд работы 3,0 | 1191 | 1013 | чел.-ч. | чел.-ч. | 1 | 0 | -1833565283 | 4.761 | 0 | 0 | 0 | 649.24 | 0 | 0 | 0 | 649.24 | 1 | 1 | 1 | 1 | -2 | 0 | 0 | 1 | 1 | 0 | 3.45 | *(0,2+1)*1,15 | 1 | 2 | 88724618 | 1 | 0 | 53 | 1 | 0 | 0 | 0 | 0 | 0 | 0 | 0 | 0 | 0 | 0 | 2239.878 | 3.45 | 0 | 1 | 0 | 0 | 0 | 3091.0316 | 4.761 | 0 | 1 | 1469.36 | 3.1232 | 0 | 3.1232 | 649.24 | 649.24 | 1 | 3091.0344 | 0 | 0 | 0 | 0 | 2027.72 | 2027.72 | 1 |  | 0 |  | 0
54 | 88722050 | 88724613 | 37064876 | 118 | 1 | 1 | 1 | 4-100-00 |  | Затраты труда машинистов | 1191 | 1013 | чел.-ч. | чел.-ч. | 1 | 0 | -1417349443 | 0.03 | 0 | 0 | 0 | 0 | 0 | 0 | 0 | 0 | 1 | 1 | 1 | 1 | -2 | 0 | 0 | 1 | 1 | 0 | 0.02 | *(0,2+1)*1,25 | 2 | 2 | 88724619 | 1 | 0 | 54 | 1 | 0 | 0 | 0 | 0 | 0 | 0 | 0 | 0 | 0 | 0 | 0 | 0 | 0 | 0 | 0 | 0 | 0 | 0 | 0 | 0 | 0 |  | 0 | 0 | 0.01968 | 0 | 0 | 1 | 0 | 0 | 0 | 0 | 0 | 0 | 0 | 0 |  | 0 |  | 0
54 | 88722050 | 88724613 | 86394889 | 1 | 1 | 1 | 2 | 91.14.02-001 | ФСЭМ-2022 доп.7, 91.14.02-001, приказ Минстроя России от 02.08.2023 г. № 551/пр | Автомобили бортовые, грузоподъемность до 5 т | 1368 | 1011 | маш.-ч | маш.-ч | 1 | 0 | -312038840 | 0.03 | 0 | 544.92 | 731.08 | 0 | 0 | 544.92 | 731.08 | 0 | 1 | 1 | 1 | 1 | -2 | 0 | 0 | 1 | 1 | 0 | 0.02 | *(0,2+1)*1,25 | 1 | 2 | 88724620 | 1 | 0 | 55 | 1 | 0 | 0 | 0 | 0 | 0 | 0 | 0 | 0 | 10.8984 | 14.6216 | 0 | 0 | 0.02 | 1 | 0 | 16.3476 | 21.9324 | 0 | 0 | 0.03 | 1 |  | 0 | 0.01968 | 0.01968 | 544.92 | 544.92 | 1 | 16.35 | 21.93 | 0 | 10.72 | 14.39 | 0 | 25.11 | 1 | 4-100-040 | 4 | чел.-ч. | 1
54 | 88722050 | 88724613 | 86344399 | 1 | 1 | 1 | 3 | 01.7.07.12-0022 | ФСБЦ-2022, 01.7.07.12-0022, приказ Минстроя России от 18.05.2022 г. № 378/пр | Пленка полиэтиленовая, толщина 0,2-0,5 мм | 1327 | 1005 | м2 | м2 | 1 | 0 | -1768395042 | 122.4 | 15.78 | 0 | 0 | 0 | 14.89 | 0 | 0 | 0 | 1.06 | 1 | 1 | 1 | 2 | 0 | 0 | 1 | 1 | 0 | 122.4 |  | 0 | 2 | 88724621 | 1 | 0 | 56 | 1 | 0 | 0 | 0 | 0 | 0 | 0 | 0 | 1822.536 | 0 | 0 | 0 | 0 | 0 | 1 | 1822.536 | 0 | 0 | 0 | 0 | 0 | 1 |  | 0 | 0 | 80.2944 | 15.78 | 14.89 | 1.06 | 1822.54 | 0 | 1267.05 | 0 | 0 | 0 | 1267.05 | 0 |  | 0 |  | 0
55 | 88722050 | 88724622 | 37068148 | 118 | 1 | 1 | 1 | 1-100-24 |  | Средний разряд работы 2,4 | 1191 | 1013 | чел.-ч. | чел.-ч. | 1 | 0 | -1483035894 | 28.29 | 0 | 0 | 0 | 616.51 | 0 | 0 | 0 | 616.51 | 1 | 1 | 1 | 1 | -2 | 0 | 0 | 1 | 1 | 0 | 20.5 | *(0,2+1)*1,15 | 1 | 2 | 88724628 | 1 | 0 | 57 | 1 | 0 | 0 | 0 | 0 | 0 | 0 | 0 | 0 | 0 | 0 | 12638.455 | 20.5 | 0 | 1 | 0 | 0 | 0 | 17441.0679 | 28.29 | 0 | 1 | 8290.83 | 18.5582 | 0 | 18.5582 | 616.51 | 616.51 | 1 | 17441.0748 | 0 | 0 | 0 | 0 | 11441.34 | 11441.34 | 1 |  | 0 |  | 0
55 | 88722050 | 88724622 | 37064876 | 118 | 1 | 1 | 1 | 4-100-00 |  | Затраты труда машинистов | 1191 | 1013 | чел.-ч. | чел.-ч. | 1 | 0 | -1417349443 | 0.21 | 0 | 0 | 0 | 0 | 0 | 0 | 0 | 0 | 1 | 1 | 1 | 1 | -2 | 0 | 0 | 1 | 1 | 0 | 0.14 | *(0,2+1)*1,25 | 2 | 2 | 88724629 | 1 | 0 | 58 | 1 | 0 | 0 | 0 | 0 | 0 | 0 | 0 | 0 | 0 | 0 | 0 | 0 | 0 | 0 | 0 | 0 | 0 | 0 | 0 | 0 | 0 |  | 0 | 0 | 0.13776 | 0 | 0 | 1 | 0 | 0 | 0 | 0 | 0 | 0 | 0 | 0 |  | 0 |  | 0
55 | 88722050 | 88724622 | 86394889 | 1 | 1 | 1 | 2 | 91.14.02-001 | ФСЭМ-2022 доп.7, 91.14.02-001, приказ Минстроя России от 02.08.2023 г. № 551/пр | Автомобили бортовые, грузоподъемность до 5 т | 1368 | 1011 | маш.-ч | маш.-ч | 1 | 0 | -312038840 | 0.21 | 0 | 544.92 | 731.08 | 0 | 0 | 544.92 | 731.08 | 0 | 1 | 1 | 1 | 1 | -2 | 0 | 0 | 1 | 1 | 0 | 0.14 | *(0,2+1)*1,25 | 1 | 2 | 88724630 | 1 | 0 | 59 | 1 | 0 | 0 | 0 | 0 | 0 | 0 | 0 | 0 | 76.2888 | 102.3512 | 0 | 0 | 0.14 | 1 | 0 | 114.4332 | 153.5268 | 0 | 0 | 0.21 | 1 |  | 0 | 0.13776 | 0.13776 | 544.92 | 544.92 | 1 | 114.435 | 153.525 | 0 | 75.07 | 100.71 | 0 | 175.78 | 1 | 4-100-040 | 4 | чел.-ч. | 1
55 | 88722050 | 88724622 | 86345652 | 1 | 1 | 1 | 3 | 01.7.15.06-0111 | ФСБЦ-2022, 01.7.15.06-0111, приказ Минстроя России от 18.05.2022 г. № 378/пр | Гвозди строительные | 1348 | 1009 | т | т | 1000 | 0 | 1479353699 | 0.007 | 92088.02 | 0 | 0 | 0 | 70296.2 | 0 | 0 | 0 | 1.31 | 1 | 1 | 1 | 2 | 0 | 0 | 1 | 1 | 0 | 0.007 |  | 0 | 2 | 88724631 | 1 | 0 | 60 | 1 | 0 | 0 | 0 | 0 | 0 | 0 | 0 | 492.0734 | 0 | 0 | 0 | 0 | 0 | 1 | 492.0734 | 0 | 0 | 0 | 0 | 0 | 1 |  | 0 | 0 | 0.004592 | 92088.02 | 70296.2 | 1.31 | 492.07 | 0 | 422.87 | 0 | 0 | 0 | 422.87 | 0 |  | 0 |  | 0
55 | 88722050 | 88724622 | 86350498 | 1 | 1 | 1 | 3 | 07.2.06.03-0102 | ФСБЦ-2022 доп.8, 07.2.06.03-0102, приказ Минстроя России от 14.11.2023 г. № 817/пр | Профиль маячковый из оцинкованной стали, высота 10 мм, длина 3000 мм, толщина стали 0,6 мм | 1371 | 1013 | ШТ | ШТ | 1 | 0 | 1762756148 | 22.8659 | 184.91 | 0 | 0 | 0 | 217.54 | 0 | 0 | 0 | 0.85 | 1 | 1 | 1 | 0 | 0 | 0 | 1 | 0 | 0 | 22.8659 |  | 0 | 1 | -1 | 0 | 0 |  | 0 | 0 | 0 | 0 | 0 | 0 | 0 | 0 | 0 | 0 | 0 | 0 | 0 | 0 | 0 | 0 | 0 | 0 | 0 | 0 | 0 | 0 |  | 0 | 0 | 15 | 184.91 | 217.54 | 0.85 | 4974.24 | 0 | 2773.65 | 0 | 0 | 0 | 2773.65 | 0 |  | 0 |  | 0
57 | 88722050 | 88724633 | 86267490 | 118 | 1 | 1 | 1 | 2-100-02 |  | Рабочий 2 разряда | 1369 | 1013 | чел.-ч | чел.-ч | 1 | 0 | -236928766 | 6.7068 | 0 | 0 | 0 | 594.68 | 0 | 0 | 0 | 594.68 | 1 | 1 | 1 | 1 | -2 | 0 | 0 | 1 | 1 | 0 | 4.86 | *(0,2+1)*1,15 | 1 | 2 | 88724647 | 1 | 0 | 61 | 1 | 0 | 0 | 0 | 0 | 0 | 0 | 0 | 0 | 0 | 0 | 2890.1448 | 4.86 | 0 | 1 | 0 | 0 | 0 | 3988.3998 | 6.7068 | 0 | 1 | 1895.93 | 4.3997 | 0 | 4.3997 | 594.68 | 594.68 | 1 | 3988.3932 | 0 | 0 | 0 | 0 | 2616.39 | 2616.39 | 1 |  | 0 |  | 0
57 | 88722050 | 88724633 | 86267492 | 118 | 1 | 1 | 1 | 2-100-03 |  | Рабочий 3 разряда | 1369 | 1013 | чел.-ч | чел.-ч | 1 | 0 | -587036825 | 14.1588 | 0 | 0 | 0 | 649.24 | 0 | 0 | 0 | 649.24 | 1 | 1 | 1 | 1 | -2 | 0 | 0 | 1 | 1 | 0 | 10.26 | *(0,2+1)*1,15 | 1 | 2 | 88724648 | 1 | 0 | 62 | 1 | 0 | 0 | 0 | 0 | 0 | 0 | 0 | 0 | 0 | 0 | 6661.2024 | 10.26 | 0 | 1 | 0 | 0 | 0 | 9192.4593 | 14.1588 | 0 | 1 | 4369.75 | 9.2882 | 0 | 9.2882 | 649.24 | 649.24 | 1 | 9192.456 | 0 | 0 | 0 | 0 | 6030.25 | 6030.25 | 1 |  | 0 |  | 0
57 | 88722050 | 88724633 | 86267494 | 118 | 1 | 1 | 1 | 2-100-04 |  | Рабочий 4 разряда | 1369 | 1013 | чел.-ч | чел.-ч | 1 | 0 | -512803540 | 2.3874 | 0 | 0 | 0 | 731.08 | 0 | 0 | 0 | 731.08 | 1 | 1 | 1 | 1 | -2 | 0 | 0 | 1 | 1 | 0 | 1.73 | *(0,2+1)*1,15 | 1 | 2 | 88724649 | 1 | 0 | 63 | 1 | 0 | 0 | 0 | 0 | 0 | 0 | 0 | 0 | 0 | 0 | 1264.7684 | 1.73 | 0 | 1 | 0 | 0 | 0 | 1745.3804 | 2.3874 | 0 | 1 | 829.69 | 1.5661 | 0 | 1.5661 | 731.08 | 731.08 | 1 | 1745.3826 | 0 | 0 | 0 | 0 | 1144.97 | 1144.97 | 1 |  | 0 |  | 0
57 | 88722050 | 88724633 | 37064876 | 118 | 1 | 1 | 1 | 4-100-00 |  | Затраты труда машинистов | 1191 | 1013 | чел.-ч. | чел.-ч. | 1 | 0 | -1417349443 | 0.585 | 0 | 0 | 0 | 0 | 0 | 0 | 0 | 0 | 1 | 1 | 1 | 1 | -2 | 0 | 0 | 1 | 1 | 0 | 0.39 | *(0,2+1)*1,25 | 2 | 2 | 88724650 | 1 | 0 | 64 | 1 | 0 | 0 | 0 | 0 | 0 | 0 | 0 | 0 | 0 | 0 | 0 | 0 | 0 | 0 | 0 | 0 | 0 | 0 | 0 | 0 | 0 |  | 0 | 0 | 0.38376 | 0 | 0 | 1 | 0 | 0 | 0 | 0 | 0 | 0 | 0 | 0 |  | 0 |  | 0
57 | 88722050 | 88724633 | 86393987 | 1 | 1 | 1 | 2 | 91.05.05-015 | ФСЭМ-2022, 91.05.05-015, приказ Минстроя России от 18.05.2022 г. № 378/пр | Краны на автомобильном ходу, грузоподъемность 16 т | 1368 | 1011 | маш.-ч | маш.-ч | 1 | 0 | -1068589559 | -0.3 | 0 | 1585.56 | 982.04 | 0 | 0 | 1585.56 | 982.04 | 0 | 1 | 1 | 1 | 1 | -2 | 0 | 0 | 1 | 0 | 0 | -0.3 |  | 1 | 2 | 88724651 | 1 | 6144 | 65 | 0 | 0 | 0 | 0 | 0 | 0 | 0 | 0 | 0 | 0 | 0 | 0 | 0 | 0 | 0 | 0 | 0 | 0 | 0 | 0 | 0 | 0 |  | 0 | -0.1968 | -0.1968 | 1585.56 | 1585.56 | 1 | -475.67 | -294.61 | 0 | -312.04 | -193.27 | 0 | -505.31 | 1 | 4-100-060 | 6 | чел.-ч. | 1
57 | 88722050 | 88724633 | 86394297 | 1 | 1 | 1 | 2 | 91.07.10-011 | ФСЭМ-2022 доп.3, 91.07.10-011, приказ Минстроя России от 26.10.2022 г. № 905/пр | Растворонагнетатели с электродвигателем, производительность 4 м3/ч, дальность подачи по горизонтали 200 м, дальность подачи по вертикали 60 м | 1368 | 1011 | маш.-ч | маш.-ч | 1 | 0 | -2035012836 | 4.575 | 0 | 40.95 | 0 | 0 | 0 | 28.24 | 0 | 0 | 1 | 1.45 | 1 | 1 | 2 | 0 | 0 | 1 | 1 | 0 | 3.05 | *(0,2+1)*1,25 | 1 | 2 | 88724652 | 1 | 0 | 66 | 1 | 0 | 0 | 0 | 0 | 0 | 0 | 0 | 0 | 86.132 | 0 | 0 | 0 | 0 | 1 | 0 | 129.198 | 0 | 0 | 0 | 0 | 1 |  | 0 | 0 | 3.0012 | 40.95 | 28.24 | 1.45 | 129.195 | 0 | 0 | 122.9 | 0 | 0 | 122.9 | 0 |  | 0 |  | 0
57 | 88722050 | 88724633 | 86394889 | 1 | 1 | 1 | 2 | 91.14.02-001 | ФСЭМ-2022 доп.7, 91.14.02-001, приказ Минстроя России от 02.08.2023 г. № 551/пр | Автомобили бортовые, грузоподъемность до 5 т | 1368 | 1011 | маш.-ч | маш.-ч | 1 | 0 | -312038840 | 0.285 | 0 | 544.92 | 731.08 | 0 | 0 | 544.92 | 731.08 | 0 | 1 | 1 | 1 | 1 | -2 | 0 | 0 | 1 | 1 | 0 | 0.19 | *(0,2+1)*1,25 | 1 | 2 | 88724653 | 1 | 0 | 67 | 1 | 0 | 0 | 0 | 0 | 0 | 0 | 0 | 0 | 103.5348 | 138.9052 | 0 | 0 | 0.19 | 1 | 0 | 155.3022 | 208.3578 | 0 | 0 | 0.285 | 1 |  | 0 | 0.18696 | 0.18696 | 544.92 | 544.92 | 1 | 155.295 | 208.365 | 0 | 101.88 | 136.68 | 0 | 238.56 | 1 | 4-100-040 | 4 | чел.-ч. | 1
57 | 88722050 | 88724633 | 86395610 | 1 | 1 | 1 | 2 | 91.21.22-188 | ФСЭМ-2022, 91.21.22-188, приказ Минстроя России от 18.05.2022 г. № 378/пр | Машины затирочные однороторные, мощность 7 кВт (9 л.с.) | 1368 | 1011 | маш.-ч | маш.-ч | 1 | 0 | -1410295059 | 1.65 | 0 | 121.66 | 0 | 0 | 0 | 121.66 | 0 | 0 | 1 | 1 | 1 | 1 | -2 | 0 | 0 | 1 | 1 | 0 | 1.1 | *(0,2+1)*1,25 | 1 | 2 | 88724654 | 1 | 0 | 68 | 1 | 0 | 0 | 0 | 0 | 0 | 0 | 0 | 0 | 133.826 | 0 | 0 | 0 | 0 | 1 | 0 | 200.739 | 0 | 0 | 0 | 0 | 1 |  | 0 | 0 | 1.0824 | 121.66 | 121.66 | 1 | 200.745 | 0 | 0 | 131.68 | 0 | 0 | 131.68 | 1 |  | 0 |  | 0
57 | 88722050 | 88724633 | 86341899 | 1 | 1 | 1 | 3 | 01.1.02.07-0011 | ФСБЦ-2022 доп.10, 01.1.02.07-0011, приказ Минстроя России от 13.05.2024 г. № 323/пр | Добавка (фибра) армирующая из полипропиленового волокна, длина волокна 18 мм, диаметр 0,2 мм | 1346 | 1009 | кг | кг | 1 | 0 | -2038303446 | 5.6086 | 263.22 | 0 | 0 | 0 | 223.07 | 0 | 0 | 0 | 1.18 | 1 | 1 | 1 | 2 | 0 | 0 | 1 | 1 | 0 | 5.6086 |  | 0 | 2 | 88724655 | 1 | 0 | 69 | 1 | 0 | 0 | 0 | 0 | 0 | 0 | 0 | 1251.1104 | 0 | 0 | 0 | 0 | 0 | 1 | 1251.1104 | 0 | 0 | 0 | 0 | 0 | 1 |  | 0 | 0 | 3.6792 | 263.22 | 223.07 | 1.18 | 1251.11 | 0 | 968.45 | 0 | 0 | 0 | 968.45 | 0 |  | 0 |  | 0
57 | 88722050 | 88724633 | 86344094 | 1 | 1 | 1 | 3 | 01.7.03.01-0001 | ФСБЦ-2022, 01.7.03.01-0001, приказ Минстроя России от 18.05.2022 г. № 378/пр | Вода | 1339 | 1007 | м3 | м3 | 1 | 0 | 727623859 | 0.7652 | 54.64 | 0 | 0 | 0 | 35.71 | 0 | 0 | 0 | 1.53 | 1 | 1 | 1 | 2 | 0 | 0 | 1 | 1 | 0 | 0.7652 |  | 0 | 2 | 88724656 | 1 | 0 | 70 | 1 | 0 | 0 | 0 | 0 | 0 | 0 | 0 | 27.3253 | 0 | 0 | 0 | 0 | 0 | 1 | 27.3253 | 0 | 0 | 0 | 0 | 0 | 1 |  | 0 | 0 | 0.50197 | 54.64 | 35.71 | 1.53 | 27.33 | 0 | 27.43 | 0 | 0 | 0 | 27.43 | 0 |  | 0 |  | 0
57 | 88722050 | 88724633 | 86344299 | 1 | 1 | 1 | 3 | 01.7.06.09-1000 | ФСБЦ-2022 доп.3, 01.7.06.09-1000, приказ Минстроя России от 26.10.2022 г. № 905/пр | Ленты пенополиэтиленовые, демпферные для компенсации температурного расширения цементной стяжки, ширина 100 мм, толщина 10 мм | 1308 | 1003 | 100 м | 100 м | 100 | 0 | -79990715 | 0.85 | 7162.22 | 0 | 0 | 0 | 4650.79 | 0 | 0 | 0 | 1.54 | 1 | 1 | 1 | 2 | 0 | 0 | 1 | 1 | 0 | 0.85 |  | 0 | 2 | 88724657 | 1 | 0 | 71 | 1 | 0 | 0 | 0 | 0 | 0 | 0 | 0 | 3953.1715 | 0 | 0 | 0 | 0 | 0 | 1 | 3953.1715 | 0 | 0 | 0 | 0 | 0 | 1 |  | 0 | 0 | 0.5576 | 7162.22 | 4650.79 | 1.54 | 3953.17 | 0 | 3993.65 | 0 | 0 | 0 | 3993.65 | 0 |  | 0 |  | 0
57 | 88722050 | 88724633 | 86344401 | 1 | 1 | 1 | 3 | 01.7.07.12-0024 | ФСБЦ-2022, 01.7.07.12-0024, приказ Минстроя России от 18.05.2022 г. № 378/пр | Пленка полиэтиленовая, толщина 0,15 мм | 1327 | 1005 | м2 | м2 | 1 | 0 | -1496155470 | 31.36 | 13.6 | 0 | 0 | 0 | 12.83 | 0 | 0 | 0 | 1.06 | 1 | 1 | 1 | 2 | 0 | 0 | 1 | 1 | 0 | 31.36 |  | 0 | 2 | 88724658 | 1 | 0 | 72 | 1 | 0 | 0 | 0 | 0 | 0 | 0 | 0 | 402.3488 | 0 | 0 | 0 | 0 | 0 | 1 | 402.3488 | 0 | 0 | 0 | 0 | 0 | 1 |  | 0 | 0 | 20.5722 | 13.6 | 12.83 | 1.06 | 402.35 | 0 | 279.78 | 0 | 0 | 0 | 279.78 | 0 |  | 0 |  | 0
57 | 88722050 | 88724633 | 86348267 | 1 | 1 | 1 | 3 | 04.3.02.11-0011 | ФСБЦ-2022 доп.4, 04.3.02.11-0011, приказ Минстроя России от 27.12.2022 г. № 1133/пр | Смеси сухие цементные (пескобетон), класс В22,5 (М300) | 1348 | 1009 | т | т | 1000 | 0 | -406113850 | 1.8685 | 7398.33 | 0 | 0 | 0 | 7398.33 | 0 | 0 | 0 | 1 | 1 | 1 | 1 | 0 | 0 | 0 | 1 | 0 | 0 | 1.8685 |  | 0 | 1 | -1 | 0 | 0 |  | 0 | 0 | 0 | 0 | 0 | 0 | 0 | 0 | 0 | 0 | 0 | 0 | 0 | 0 | 0 | 0 | 0 | 0 | 0 | 0 | 0 | 0 |  | 0 | 0 | 1.2257 | 7398.33 | 7398.33 | 1 | 13823.78 | 0 | 9068.4 | 0 | 0 | 0 | 9068.4 | 1 |  | 0 |  | 0
60 | 88722050 | 88724663 | 86267490 | 118 | 1 | 1 | 1 | 2-100-02 |  | Рабочий 2 разряда | 1369 | 1013 | чел.-ч | чел.-ч | 1 | 0 | -236928766 | 1.9872 | 0 | 0 | 0 | 594.68 | 0 | 0 | 0 | 594.68 | 1 | 1 | 1 | 1 | -2 | 0 | 0 | 1 | 1 | 0 | 0.36 | *4*(0,2+1)*1,15 | 1 | 2 | 88724673 | 1 | 0 | 75 | 1 | 0 | 0 | 0 | 0 | 0 | 0 | 0 | 0 | 0 | 0 | 214.0848 | 0.36 | 0 | 1 | 0 | 0 | 0 | 1181.7481 | 1.9872 | 0 | 1 | 140.44 | 1.3036 | 0 | 1.3036 | 594.68 | 594.68 | 1 | 1181.7216 | 0 | 0 | 0 | 0 | 775.23 | 775.23 | 1 |  | 0 |  | 0
60 | 88722050 | 88724663 | 86267492 | 118 | 1 | 1 | 1 | 2-100-03 |  | Рабочий 3 разряда | 1369 | 1013 | чел.-ч | чел.-ч | 1 | 0 | -587036825 | 5.1888 | 0 | 0 | 0 | 649.24 | 0 | 0 | 0 | 649.24 | 1 | 1 | 1 | 1 | -2 | 0 | 0 | 1 | 1 | 0 | 0.94 | *4*(0,2+1)*1,15 | 1 | 2 | 88724674 | 1 | 0 | 76 | 1 | 0 | 0 | 0 | 0 | 0 | 0 | 0 | 0 | 0 | 0 | 610.2856 | 0.94 | 0 | 1 | 0 | 0 | 0 | 3368.7765 | 5.1888 | 0 | 1 | 400.35 | 3.4039 | 0 | 3.4039 | 649.24 | 649.24 | 1 | 3368.8008 | 0 | 0 | 0 | 0 | 2209.92 | 2209.92 | 1 |  | 0 |  | 0
60 | 88722050 | 88724663 | 37064876 | 118 | 1 | 1 | 1 | 4-100-00 |  | Затраты труда машинистов | 1191 | 1013 | чел.-ч. | чел.-ч. | 1 | 0 | -1417349443 | 0.24 | 0 | 0 | 0 | 0 | 0 | 0 | 0 | 0 | 1 | 1 | 1 | 1 | -2 | 0 | 0 | 1 | 1 | 0 | 0.04 | *4*(0,2+1)*1,25 | 2 | 2 | 88724675 | 1 | 0 | 77 | 1 | 0 | 0 | 0 | 0 | 0 | 0 | 0 | 0 | 0 | 0 | 0 | 0 | 0 | 0 | 0 | 0 | 0 | 0 | 0 | 0 | 0 |  | 0 | 0 | 0.15744 | 0 | 0 | 1 | 0 | 0 | 0 | 0 | 0 | 0 | 0 | 0 |  | 0 |  | 0
60 | 88722050 | 88724663 | 86393987 | 1 | 1 | 1 | 2 | 91.05.05-015 | ФСЭМ-2022, 91.05.05-015, приказ Минстроя России от 18.05.2022 г. № 378/пр | Краны на автомобильном ходу, грузоподъемность 16 т | 1368 | 1011 | маш.-ч | маш.-ч | 1 | 0 | -1068589559 | -0.12 | 0 | 1585.56 | 982.04 | 0 | 0 | 1585.56 | 982.04 | 0 | 1 | 1 | 1 | 1 | -2 | 0 | 0 | 1 | 0 | 0 | -0.12 |  | 1 | 2 | 88724676 | 1 | 6144 | 78 | 0 | 0 | 0 | 0 | 0 | 0 | 0 | 0 | 0 | 0 | 0 | 0 | 0 | 0 | 0 | 0 | 0 | 0 | 0 | 0 | 0 | 0 |  | 0 | -0.07872 | -0.07872 | 1585.56 | 1585.56 | 1 | -190.27 | -117.84 | 0 | -124.82 | -77.31 | 0 | -202.13 | 1 | 4-100-060 | 6 | чел.-ч. | 1
60 | 88722050 | 88724663 | 86394297 | 1 | 1 | 1 | 2 | 91.07.10-011 | ФСЭМ-2022 доп.3, 91.07.10-011, приказ Минстроя России от 26.10.2022 г. № 905/пр | Растворонагнетатели с электродвигателем, производительность 4 м3/ч, дальность подачи по горизонтали 200 м, дальность подачи по вертикали 60 м | 1368 | 1011 | маш.-ч | маш.-ч | 1 | 0 | -2035012836 | 1.8 | 0 | 40.95 | 0 | 0 | 0 | 28.24 | 0 | 0 | 1 | 1.45 | 1 | 1 | 2 | 0 | 0 | 1 | 1 | 0 | 0.3 | *4*(0,2+1)*1,25 | 1 | 2 | 88724677 | 1 | 0 | 79 | 1 | 0 | 0 | 0 | 0 | 0 | 0 | 0 | 0 | 8.472 | 0 | 0 | 0 | 0 | 1 | 0 | 50.832 | 0 | 0 | 0 | 0 | 1 |  | 0 | 0 | 1.1808 | 40.95 | 28.24 | 1.45 | 50.82 | 0 | 0 | 48.35 | 0 | 0 | 48.35 | 0 |  | 0 |  | 0
60 | 88722050 | 88724663 | 86394889 | 1 | 1 | 1 | 2 | 91.14.02-001 | ФСЭМ-2022 доп.7, 91.14.02-001, приказ Минстроя России от 02.08.2023 г. № 551/пр | Автомобили бортовые, грузоподъемность до 5 т | 1368 | 1011 | маш.-ч | маш.-ч | 1 | 0 | -312038840 | 0.12 | 0 | 544.92 | 731.08 | 0 | 0 | 544.92 | 731.08 | 0 | 1 | 1 | 1 | 1 | -2 | 0 | 0 | 1 | 1 | 0 | 0.02 | *4*(0,2+1)*1,25 | 1 | 2 | 88724678 | 1 | 0 | 80 | 1 | 0 | 0 | 0 | 0 | 0 | 0 | 0 | 0 | 10.8984 | 14.6216 | 0 | 0 | 0.02 | 1 | 0 | 65.3904 | 87.7296 | 0 | 0 | 0.12 | 1 |  | 0 | 0.07872 | 0.07872 | 544.92 | 544.92 | 1 | 65.4 | 87.72 | 0 | 42.9 | 57.55 | 0 | 100.45 | 1 | 4-100-040 | 4 | чел.-ч. | 1
60 | 88722050 | 88724663 | 86341899 | 1 | 1 | 1 | 3 | 01.1.02.07-0011 | ФСБЦ-2022 доп.10, 01.1.02.07-0011, приказ Минстроя России от 13.05.2024 г. № 323/пр | Добавка (фибра) армирующая из полипропиленового волокна, длина волокна 18 мм, диаметр 0,2 мм | 1346 | 1009 | кг | кг | 1 | 0 | -2038303446 | 2.2448 | 263.22 | 0 | 0 | 0 | 223.07 | 0 | 0 | 0 | 1.18 | 1 | 1 | 1 | 2 | 0 | 0 | 1 | 1 | 0 | 0.5612 | *4 | 0 | 2 | 88724679 | 1 | 0 | 81 | 1 | 0 | 0 | 0 | 0 | 0 | 0 | 0 | 125.1869 | 0 | 0 | 0 | 0 | 0 | 1 | 500.7475 | 0 | 0 | 0 | 0 | 0 | 1 |  | 0 | 0 | 1.4726 | 263.22 | 223.07 | 1.18 | 500.76 | 0 | 387.61 | 0 | 0 | 0 | 387.61 | 0 |  | 0 |  | 0
60 | 88722050 | 88724663 | 86344094 | 1 | 1 | 1 | 3 | 01.7.03.01-0001 | ФСБЦ-2022, 01.7.03.01-0001, приказ Минстроя России от 18.05.2022 г. № 378/пр | Вода | 1339 | 1007 | м3 | м3 | 1 | 0 | 727623859 | 0.306 | 54.64 | 0 | 0 | 0 | 35.71 | 0 | 0 | 0 | 1.53 | 1 | 1 | 1 | 2 | 0 | 0 | 1 | 1 | 0 | 0.0765 | *4 | 0 | 2 | 88724680 | 1 | 0 | 82 | 1 | 0 | 0 | 0 | 0 | 0 | 0 | 0 | 2.7318 | 0 | 0 | 0 | 0 | 0 | 1 | 10.9273 | 0 | 0 | 0 | 0 | 0 | 1 |  | 0 | 0 | 0.20074 | 54.64 | 35.71 | 1.53 | 10.92 | 0 | 10.97 | 0 | 0 | 0 | 10.97 | 0 |  | 0 |  | 0
60 | 88722050 | 88724663 | 86348267 | 1 | 1 | 1 | 3 | 04.3.02.11-0011 | ФСБЦ-2022 доп.4, 04.3.02.11-0011, приказ Минстроя России от 27.12.2022 г. № 1133/пр | Смеси сухие цементные (пескобетон), класс В22,5 (М300) | 1348 | 1009 | т | т | 1000 | 0 | -406113850 | 0.7476 | 7398.33 | 0 | 0 | 0 | 7398.33 | 0 | 0 | 0 | 1 | 1 | 1 | 1 | 0 | 0 | 0 | 1 | 0 | 0 | 0.7476 |  | 0 | 1 | -1 | 0 | 0 |  | 0 | 0 | 0 | 0 | 0 | 0 | 0 | 0 | 0 | 0 | 0 | 0 | 0 | 0 | 0 | 0 | 0 | 0 | 0 | 0 | 0 | 0 |  | 0 | 0 | 0.49043 | 7398.33 | 7398.33 | 1 | 5530.99 | 0 | 3628.33 | 0 | 0 | 0 | 3628.33 | 1 |  | 0 |  | 0
63 | 88722050 | 88724685 | 86267488 | 118 | 1 | 1 | 1 | 2-100-01 |  | Рабочий 1 разряда | 1369 | 1013 | чел.-ч | чел.-ч | 1 | 0 | 1187391579 | 0.0138 | 0 | 0 | 0 | 545.58 | 0 | 0 | 0 | 545.58 | 1 | 1 | 1 | 1 | -2 | 0 | 0 | 1 | 1 | 0 | 0.01 | *(0,2+1)*1,15 | 1 | 2 | 88724696 | 1 | 0 | 85 | 1 | 0 | 0 | 0 | 0 | 0 | 0 | 0 | 0 | 0 | 0 | 5.4558 | 0.01 | 0 | 1 | 0 | 0 | 0 | 7.529 | 0.0138 | 0 | 1 | 3.58 | 0.0090528 | 0 | 0.0090528 | 545.58 | 545.58 | 1 | 7.5348 | 0 | 0 | 0 | 0 | 4.94 | 4.94 | 1 |  | 0 |  | 0
63 | 88722050 | 88724685 | 86267490 | 118 | 1 | 1 | 1 | 2-100-02 |  | Рабочий 2 разряда | 1369 | 1013 | чел.-ч | чел.-ч | 1 | 0 | -236928766 | 0.3174 | 0 | 0 | 0 | 594.68 | 0 | 0 | 0 | 594.68 | 1 | 1 | 1 | 1 | -2 | 0 | 0 | 1 | 1 | 0 | 0.23 | *(0,2+1)*1,15 | 1 | 2 | 88724697 | 1 | 0 | 86 | 1 | 0 | 0 | 0 | 0 | 0 | 0 | 0 | 0 | 0 | 0 | 136.7764 | 0.23 | 0 | 1 | 0 | 0 | 0 | 188.7514 | 0.3174 | 0 | 1 | 89.73 | 0.20821 | 0 | 0.20821 | 594.68 | 594.68 | 1 | 188.7564 | 0 | 0 | 0 | 0 | 123.82 | 123.82 | 1 |  | 0 |  | 0
63 | 88722050 | 88724685 | 86267492 | 118 | 1 | 1 | 1 | 2-100-03 |  | Рабочий 3 разряда | 1369 | 1013 | чел.-ч | чел.-ч | 1 | 0 | -587036825 | 5.5476 | 0 | 0 | 0 | 649.24 | 0 | 0 | 0 | 649.24 | 1 | 1 | 1 | 1 | -2 | 0 | 0 | 1 | 1 | 0 | 4.02 | *(0,2+1)*1,15 | 1 | 2 | 88724698 | 1 | 0 | 87 | 1 | 0 | 0 | 0 | 0 | 0 | 0 | 0 | 0 | 0 | 0 | 2609.9448 | 4.02 | 0 | 1 | 0 | 0 | 0 | 3601.7238 | 5.5476 | 0 | 1 | 1712.12 | 3.6392 | 0 | 3.6392 | 649.24 | 649.24 | 1 | 3601.7172 | 0 | 0 | 0 | 0 | 2362.73 | 2362.73 | 1 |  | 0 |  | 0
63 | 88722050 | 88724685 | 86267494 | 118 | 1 | 1 | 1 | 2-100-04 |  | Рабочий 4 разряда | 1369 | 1013 | чел.-ч | чел.-ч | 1 | 0 | -512803540 | 2.4288 | 0 | 0 | 0 | 731.08 | 0 | 0 | 0 | 731.08 | 1 | 1 | 1 | 1 | -2 | 0 | 0 | 1 | 1 | 0 | 1.76 | *(0,2+1)*1,15 | 1 | 2 | 88724699 | 1 | 0 | 88 | 1 | 0 | 0 | 0 | 0 | 0 | 0 | 0 | 0 | 0 | 0 | 1286.7008 | 1.76 | 0 | 1 | 0 | 0 | 0 | 1775.6471 | 2.4288 | 0 | 1 | 844.08 | 1.5933 | 0 | 1.5933 | 731.08 | 731.08 | 1 | 1775.646 | 0 | 0 | 0 | 0 | 1164.82 | 1164.82 | 1 |  | 0 |  | 0
63 | 88722050 | 88724685 | 37064876 | 118 | 1 | 1 | 1 | 4-100-00 |  | Затраты труда машинистов | 1191 | 1013 | чел.-ч. | чел.-ч. | 1 | 0 | -1417349443 | 0.18 | 0 | 0 | 0 | 0 | 0 | 0 | 0 | 0 | 1 | 1 | 1 | 1 | -2 | 0 | 0 | 1 | 1 | 0 | 0.12 | *(0,2+1)*1,25 | 2 | 2 | 88724700 | 1 | 0 | 89 | 1 | 0 | 0 | 0 | 0 | 0 | 0 | 0 | 0 | 0 | 0 | 0 | 0 | 0 | 0 | 0 | 0 | 0 | 0 | 0 | 0 | 0 |  | 0 | 0 | 0.11808 | 0 | 0 | 1 | 0 | 0 | 0 | 0 | 0 | 0 | 0 | 0 |  | 0 |  | 0
63 | 88722050 | 88724685 | 86393987 | 1 | 1 | 1 | 2 | 91.05.05-015 | ФСЭМ-2022, 91.05.05-015, приказ Минстроя России от 18.05.2022 г. № 378/пр | Краны на автомобильном ходу, грузоподъемность 16 т | 1368 | 1011 | маш.-ч | маш.-ч | 1 | 0 | -1068589559 | -0.075 | 0 | 1585.56 | 982.04 | 0 | 0 | 1585.56 | 982.04 | 0 | 1 | 1 | 1 | 1 | -2 | 0 | 0 | 1 | 0 | 0 | -0.075 |  | 1 | 2 | 88724701 | 1 | 6144 | 90 | 0 | 0 | 0 | 0 | 0 | 0 | 0 | 0 | 0 | 0 | 0 | 0 | 0 | 0 | 0 | 0 | 0 | 0 | 0 | 0 | 0 | 0 |  | 0 | -0.0492 | -0.0492 | 1585.56 | 1585.56 | 1 | -118.92 | -73.65 | 0 | -78.01 | -48.32 | 0 | -126.33 | 1 | 4-100-060 | 6 | чел.-ч. | 1
63 | 88722050 | 88724685 | 86394174 | 1 | 1 | 1 | 2 | 91.06.06-048 | ФСЭМ-2022, 91.06.06-048, приказ Минстроя России от 18.05.2022 г. № 378/пр | Подъемники одномачтовые, грузоподъемность до 500 кг, высота подъема 45 м | 1368 | 1011 | маш.-ч | маш.-ч | 1 | 0 | -566469117 | -0.045 | 0 | 58.59 | 649.24 | 0 | 0 | 37.32 | 649.24 | 0 | 1 | 1.57 | 1 | 1 | 2 | 0 | 0 | 1 | 0 | 0 | -0.045 |  | 1 | 2 | 88724702 | 1 | 6144 | 91 | 0 | 0 | 0 | 0 | 0 | 0 | 0 | 0 | 0 | 0 | 0 | 0 | 0 | 0 | 0 | 0 | 0 | 0 | 0 | 0 | 0 | 0 |  | 0 | -0.02952 | -0.02952 | 58.59 | 37.32 | 1.57 | -1.68 | -29.22 | 0 | -1.73 | -19.17 | 0 | -20.9 | 0 | 4-100-030 | 3 | чел.-ч. | 1
63 | 88722050 | 88724685 | 86394889 | 1 | 1 | 1 | 2 | 91.14.02-001 | ФСЭМ-2022 доп.7, 91.14.02-001, приказ Минстроя России от 02.08.2023 г. № 551/пр | Автомобили бортовые, грузоподъемность до 5 т | 1368 | 1011 | маш.-ч | маш.-ч | 1 | 0 | -312038840 | 0.06 | 0 | 544.92 | 731.08 | 0 | 0 | 544.92 | 731.08 | 0 | 1 | 1 | 1 | 1 | -2 | 0 | 0 | 1 | 1 | 0 | 0.04 | *(0,2+1)*1,25 | 1 | 2 | 88724703 | 1 | 0 | 92 | 1 | 0 | 0 | 0 | 0 | 0 | 0 | 0 | 0 | 21.7968 | 29.2432 | 0 | 0 | 0.04 | 1 | 0 | 32.6952 | 43.8648 | 0 | 0 | 0.06 | 1 |  | 0 | 0.03936 | 0.03936 | 544.92 | 544.92 | 1 | 32.7 | 43.86 | 0 | 21.45 | 28.78 | 0 | 50.23 | 1 | 4-100-040 | 4 | чел.-ч. | 1
63 | 88722050 | 88724685 | 86352045 | 1 | 1 | 1 | 3 | 08.1.02.17-0040 | ФСБЦ-2022, 08.1.02.17-0040, приказ Минстроя России от 18.05.2022 г. № 378/пр | Сетка стальная плетеная одинарная из оцинкованной проволоки с квадратными ячейками, диаметр проволоки 2,5 мм, размер ячейки 50х50 мм | 1327 | 1005 | м2 | м2 | 1 | 0 | -822998736 | 101 | 171.18 | 0 | 0 | 0 | 166.19 | 0 | 0 | 0 | 1.03 | 1 | 1 | 1 | 0 | 0 | 0 | 1 | 0 | 0 | 101 |  | 0 | 1 | -1 | 0 | 0 |  | 0 | 0 | 0 | 0 | 0 | 0 | 0 | 0 | 0 | 0 | 0 | 0 | 0 | 0 | 0 | 0 | 0 | 0 | 0 | 0 | 0 | 0 |  | 0 | 0 | 66.256 | 171.18 | 166.19 | 1.03 | 16785.19 | 0 | 11341.7 | 0 | 0 | 0 | 11341.7 | 0 |  | 0 |  | 0
63 | 88722050 | 88724685 | 86355886 | 1 | 1 | 1 | 3 | 11.3.03.15-1044 | ФСБЦ-2022, 11.3.03.15-1044, приказ Минстроя России от 18.05.2022 г. № 378/пр | Фиксаторы защитного слоя арматуры пластиковые, форма кубик, толщина защитного слоя бетона 50 мм | 1425 | 1013 | 100 ШТ | 100 ШТ | 1 | 0 | 1096628128 | 487.8049 | 139.86 | 0 | 0 | 0 | 131.94 | 0 | 0 | 0 | 1.06 | 1 | 1 | 1 | 0 | 0 | 0 | 1 | 0 | 0 | 487.8049 |  | 0 | 1 | -1 | 0 | 0 |  | 0 | 0 | 0 | 0 | 0 | 0 | 0 | 0 | 0 | 0 | 0 | 0 | 0 | 0 | 0 | 0 | 0 | 0 | 0 | 0 | 0 | 0 |  | 0 | 0 | 320 | 139.86 | 131.94 | 1.06 | 64360.98 | 0 | 44755.2 | 0 | 0 | 0 | 44755.2 | 0 |  | 0 |  | 0
68 | 88722050 | 88724710 | 37070495 | 118 | 1 | 1 | 1 | 1-100-32 |  | Средний разряд работы 3,2 | 1191 | 1013 | чел.-ч. | чел.-ч. | 1 | 0 | 1958912953 | 324.1896 | 0 | 0 | 0 | 665.61 | 0 | 0 | 0 | 665.61 | 1 | 1 | 1 | 1 | -2 | 0 | 0 | 1 | 1 | 0 | 234.92 | *(0,2+1)*1,15 | 1 | 2 | 88724724 | 1 | 0 | 95 | 1 | 0 | 0 | 0 | 0 | 0 | 0 | 0 | 0 | 0 | 0 | 156365.1012 | 234.92 | 0 | 1 | 0 | 0 | 0 | 215783.8397 | 324.1896 | 0 | 1 | 19702 | 40.8479 | 0 | 40.8479 | 665.61 | 665.61 | 1 | 215783.838 | 0 | 0 | 0 | 0 | 27188.76 | 27188.76 | 1 |  | 0 |  | 0
68 | 88722050 | 88724710 | 37064876 | 118 | 1 | 1 | 1 | 4-100-00 |  | Затраты труда машинистов | 1191 | 1013 | чел.-ч. | чел.-ч. | 1 | 0 | -1417349443 | 2.595 | 0 | 0 | 0 | 0 | 0 | 0 | 0 | 0 | 1 | 1 | 1 | 1 | -2 | 0 | 0 | 1 | 1 | 0 | 1.73 | *(0,2+1)*1,25 | 2 | 2 | 88724725 | 1 | 0 | 96 | 1 | 0 | 0 | 0 | 0 | 0 | 0 | 0 | 0 | 0 | 0 | 0 | 0 | 0 | 0 | 0 | 0 | 0 | 0 | 0 | 0 | 0 |  | 0 | 0 | 0.32697 | 0 | 0 | 1 | 0 | 0 | 0 | 0 | 0 | 0 | 0 | 0 |  | 0 |  | 0
68 | 88722050 | 88724710 | 86393932 | 1 | 1 | 1 | 2 | 91.05.01-016 | ФСЭМ-2022, 91.05.01-016, приказ Минстроя России от 18.05.2022 г. № 378/пр | Краны башенные, грузоподъемность 5 т | 1368 | 1011 | маш.-ч | маш.-ч | 1 | 0 | 1046307431 | -0.03 | 0 | 372.62 | 982.04 | 0 | 0 | 251.77 | 982.04 | 0 | 1 | 1.48 | 1 | 1 | 2 | 0 | 0 | 1 | 0 | 0 | -0.03 |  | 1 | 2 | 88724726 | 1 | 6144 | 97 | 0 | 0 | 0 | 0 | 0 | 0 | 0 | 0 | 0 | 0 | 0 | 0 | 0 | 0 | 0 | 0 | 0 | 0 | 0 | 0 | 0 | 0 |  | 0 | -0.00378 | -0.00378 | 372.62 | 251.77 | 1.48 | -7.55 | -29.46 | 0 | -1.41 | -3.71 | 0 | -5.12 | 0 | 4-100-060 | 6 | чел.-ч. | 1
68 | 88722050 | 88724710 | 86393987 | 1 | 1 | 1 | 2 | 91.05.05-015 | ФСЭМ-2022, 91.05.05-015, приказ Минстроя России от 18.05.2022 г. № 378/пр | Краны на автомобильном ходу, грузоподъемность 16 т | 1368 | 1011 | маш.-ч | маш.-ч | 1 | 0 | -1068589559 | -0.015 | 0 | 1585.56 | 982.04 | 0 | 0 | 1585.56 | 982.04 | 0 | 1 | 1 | 1 | 1 | -2 | 0 | 0 | 1 | 0 | 0 | -0.015 |  | 1 | 2 | 88724727 | 1 | 6144 | 98 | 0 | 0 | 0 | 0 | 0 | 0 | 0 | 0 | 0 | 0 | 0 | 0 | 0 | 0 | 0 | 0 | 0 | 0 | 0 | 0 | 0 | 0 |  | 0 | -0.00189 | -0.00189 | 1585.56 | 1585.56 | 1 | -23.78 | -14.73 | 0 | -3 | -1.86 | 0 | -4.86 | 1 | 4-100-060 | 6 | чел.-ч. | 1
68 | 88722050 | 88724710 | 86394282 | 1 | 1 | 1 | 2 | 91.07.08-024 | ФСЭМ-2022, 91.07.08-024, приказ Минстроя России от 18.05.2022 г. № 378/пр | Растворосмесители передвижные, объем барабана 65 л | 1368 | 1011 | маш.-ч | маш.-ч | 1 | 0 | -1011015536 | 2.535 | 0 | 3.81 | 649.24 | 0 | 0 | 2.31 | 649.24 | 0 | 1 | 1.65 | 1 | 1 | 2 | 0 | 0 | 1 | 1 | 0 | 1.69 | *(0,2+1)*1,25 | 1 | 2 | 88724728 | 1 | 0 | 99 | 1 | 0 | 0 | 0 | 0 | 0 | 0 | 0 | 0 | 3.9039 | 1097.2156 | 0 | 0 | 1.69 | 1 | 0 | 5.8559 | 1645.8234 | 0 | 0 | 2.535 | 1 |  | 0 | 0.31941 | 0.31941 | 3.81 | 2.31 | 1.65 | 5.85 | 1645.83 | 0 | 1.22 | 207.37 | 0 | 208.59 | 0 | 4-100-030 | 3 | чел.-ч. | 1
68 | 88722050 | 88724710 | 86394889 | 1 | 1 | 1 | 2 | 91.14.02-001 | ФСЭМ-2022 доп.7, 91.14.02-001, приказ Минстроя России от 02.08.2023 г. № 551/пр | Автомобили бортовые, грузоподъемность до 5 т | 1368 | 1011 | маш.-ч | маш.-ч | 1 | 0 | -312038840 | 0.015 | 0 | 544.92 | 731.08 | 0 | 0 | 544.92 | 731.08 | 0 | 1 | 1 | 1 | 1 | -2 | 0 | 0 | 1 | 1 | 0 | 0.01 | *(0,2+1)*1,25 | 1 | 2 | 88724729 | 1 | 0 | 100 | 1 | 0 | 0 | 0 | 0 | 0 | 0 | 0 | 0 | 5.4492 | 7.3108 | 0 | 0 | 0.01 | 1 | 0 | 8.1738 | 10.9662 | 0 | 0 | 0.015 | 1 |  | 0 | 0.00189 | 0.00189 | 544.92 | 544.92 | 1 | 8.175 | 10.965 | 0 | 1.03 | 1.38 | 0 | 2.41 | 1 | 4-100-040 | 4 | чел.-ч. | 1
68 | 88722050 | 88724710 | 86344094 | 1 | 1 | 1 | 3 | 01.7.03.01-0001 | ФСБЦ-2022, 01.7.03.01-0001, приказ Минстроя России от 18.05.2022 г. № 378/пр | Вода | 1339 | 1007 | м3 | м3 | 1 | 0 | 727623859 | 0.44 | 54.64 | 0 | 0 | 0 | 35.71 | 0 | 0 | 0 | 1.53 | 1 | 1 | 1 | 2 | 0 | 0 | 1 | 1 | 0 | 0.44 |  | 0 | 2 | 88724730 | 1 | 0 | 101 | 1 | 0 | 0 | 0 | 0 | 0 | 0 | 0 | 15.7124 | 0 | 0 | 0 | 0 | 0 | 1 | 15.7124 | 0 | 0 | 0 | 0 | 0 | 1 |  | 0 | 0 | 0.05544 | 54.64 | 35.71 | 1.53 | 15.71 | 0 | 3.03 | 0 | 0 | 0 | 3.03 | 0 |  | 0 |  | 0
68 | 88722050 | 88724710 | 86344106 | 1 | 1 | 1 | 3 | 01.7.03.04-0001 | ФСБЦ-2022, 01.7.03.04-0001, приказ Минстроя России от 18.05.2022 г. № 378/пр | Электроэнергия | 1383 | 1013 | КВТ-Ч | КВТ-Ч | 1 | 0 | -182421198 | 0.0325 | 6.92 | 0 | 0 | 0 | 6.92 | 0 | 0 | 0 | 1 | 1 | 1 | 1 | -2 | 0 | 0 | 1 | 1 | 0 | 0.0325 |  | 0 | 2 | 88724731 | 1 | 0 | 102 | 1 | 0 | 0 | 0 | 0 | 0 | 0 | 0 | 0.2249 | 0 | 0 | 0 | 0 | 0 | 1 | 0.2249 | 0 | 0 | 0 | 0 | 0 | 1 |  | 0 | 0 | 0.004095 | 6.92 | 6.92 | 1 | 0.22 | 0 | 0.03 | 0 | 0 | 0 | 0.03 | 1 |  | 0 |  | 0
68 | 88722050 | 88724710 | 86348113 | 1 | 1 | 1 | 3 | 04.3.02.09-0102 | ФСБЦ-2022, 04.3.02.09-0102, приказ Минстроя России от 18.05.2022 г. № 378/пр | Смеси сухие водостойкие для затирки межплиточных швов шириной 1-6 мм (различная цветовая гамма) | 1348 | 1009 | т | т | 1000 | 0 | 2083233302 | 0.009 | 73889 | 0 | 0 | 0 | 73889 | 0 | 0 | 0 | 1 | 1 | 1 | 1 | -2 | 0 | 0 | 1 | 1 | 0 | 0.009 |  | 0 | 2 | 88724732 | 1 | 0 | 103 | 1 | 0 | 0 | 0 | 0 | 0 | 0 | 0 | 665.001 | 0 | 0 | 0 | 0 | 0 | 1 | 665.001 | 0 | 0 | 0 | 0 | 0 | 1 |  | 0 | 0 | 0.001134 | 73889 | 73889 | 1 | 665 | 0 | 83.79 | 0 | 0 | 0 | 83.79 | 1 |  | 0 |  | 0
68 | 88722050 | 88724710 | 86349893 | 1 | 1 | 1 | 3 | 06.2.05.03-0007 | ФСБЦ-2022 доп.2, 06.2.05.03-0007, приказ Минстроя России от 26.08.2022 г. № 703/пр | Плитка керамогранитная, полированная, многоцветная, толщина 11 мм (Применительно. Керамогранит Kerama Marazzi Про Стоун серый светлый600х600х9 мм) | 1327 | 1005 | м2 | м2 | 1 | 0 | -858955423 | 102 | 1295.91 | 0 | 0 | 0 | 945.92 | 0 | 0 | 0 | 1.37 | 1 | 1 | 1 | 0 | 0 | 0 | 1 | 0 | 0 | 102 |  | 0 | 1 | -1 | 0 | 0 |  | 0 | 0 | 0 | 0 | 0 | 0 | 0 | 0 | 0 | 0 | 0 | 0 | 0 | 0 | 0 | 0 | 0 | 0 | 0 | 0 | 0 | 0 |  | 0 | 0 | 12.852 | 1295.91 | 945.92 | 1.37 | 96483.84 | 0 | 16655.04 | 0 | 0 | 0 | 16655.04 | 0 |  | 0 |  | 0
68 | 88722050 | 88724710 | 86355237 | 1 | 1 | 1 | 3 | 11.2.04.05-0001 | ФСБЦ-2022, 11.2.04.05-0001, приказ Минстроя России от 18.05.2022 г. № 378/пр | Рейка строганная сухая хвойных пород (ель, сосна), длина 2-3 м, размеры 8х18 мм | 1339 | 1007 | м3 | м3 | 1 | 0 | 201633308 | 0.01 | 40030.75 | 0 | 0 | 0 | 23139.16 | 0 | 0 | 0 | 1.73 | 1 | 1 | 1 | 0 | 0 | 0 | 1 | 0 | 0 | 0.01 |  | 0 | 1 | -1 | 0 | 0 |  | 0 | 0 | 0 | 0 | 0 | 0 | 0 | 0 | 0 | 0 | 0 | 0 | 0 | 0 | 0 | 0 | 0 | 0 | 0 | 0 | 0 | 0 |  | 0 | 0 | 0.00126 | 40030.75 | 23139.16 | 1.73 | 231.39 | 0 | 50.44 | 0 | 0 | 0 | 50.44 | 0 |  | 0 |  | 0
68 | 88722050 | 88724710 | 86362674 | 1 | 1 | 1 | 3 | 14.1.06.02-0011 | ФСБЦ-2022, 14.1.06.02-0011, приказ Минстроя России от 18.05.2022 г. № 378/пр | Клей монтажный сухой для внутренних и наружных работ на основе цементного вяжущего, для плитки, керамогранита, мозаики, камня | 1348 | 1009 | т | т | 1000 | 0 | 1538372289 | 1.2 | 36398.73 | 0 | 0 | 0 | 36038.35 | 0 | 0 | 0 | 1.01 | 1 | 1 | 1 | 0 | 0 | 0 | 1 | 0 | 0 | 1.2 |  | 0 | 1 | -1 | 0 | 0 |  | 0 | 0 | 0 | 0 | 0 | 0 | 0 | 0 | 0 | 0 | 0 | 0 | 0 | 0 | 0 | 0 | 0 | 0 | 0 | 0 | 0 | 0 |  | 0 | 0 | 0.1512 | 36398.73 | 36038.35 | 1.01 | 43246.02 | 0 | 5503.49 | 0 | 0 | 0 | 5503.49 | 0 |  | 0 |  | 0
68 | 88722050 | 88724710 | 86363020 | 1 | 1 | 1 | 3 | 14.4.01.02-0012 | ФСБЦ-2022, 14.4.01.02-0012, приказ Минстроя России от 18.05.2022 г. № 378/пр | Грунтовка укрепляющая, глубокого проникновения, быстросохнущая, паропроницаемая (Применительно. Грунт "Knauf Тифен Грунт") | 1346 | 1009 | кг | кг | 1 | 0 | 1810306262 | 13.8 | 105.17 | 0 | 0 | 0 | 68.29 | 0 | 0 | 0 | 1.54 | 1 | 1 | 1 | 0 | 0 | 0 | 1 | 0 | 0 | 13.8 |  | 0 | 1 | -1 | 0 | 0 |  | 0 | 0 | 0 | 0 | 0 | 0 | 0 | 0 | 0 | 0 | 0 | 0 | 0 | 0 | 0 | 0 | 0 | 0 | 0 | 0 | 0 | 0 |  | 0 | 0 | 1.7388 | 105.17 | 68.29 | 1.54 | 942.4 | 0 | 182.87 | 0 | 0 | 0 | 182.87 | 0 |  | 0 |  | 0
75 | 88722050 | 88724743 | 37072767 | 118 | 1 | 1 | 1 | 1-100-36 |  | Средний разряд работы 3,6 | 1191 | 1013 | чел.-ч. | чел.-ч. | 1 | 0 | 1733635447 | 9.2184 | 0 | 0 | 0 | 698.34 | 0 | 0 | 0 | 698.34 | 1 | 1 | 1 | 1 | -2 | 0 | 0 | 1 | 1 | 0 | 6.68 | *(0,2+1)*1,15 | 1 | 2 | 88724755 | 1 | 0 | 108 | 1 | 0 | 0 | 0 | 0 | 0 | 0 | 0 | 0 | 0 | 0 | 4664.9112 | 6.68 | 0 | 1 | 0 | 0 | 0 | 6437.5775 | 9.2184 | 0 | 1 | 960.97 | 1.899 | 0 | 1.899 | 698.34 | 698.34 | 1 | 6437.5758 | 0 | 0 | 0 | 0 | 1326.14 | 1326.14 | 1 |  | 0 |  | 0
75 | 88722050 | 88724743 | 37064876 | 118 | 1 | 1 | 1 | 4-100-00 |  | Затраты труда машинистов | 1191 | 1013 | чел.-ч. | чел.-ч. | 1 | 0 | -1417349443 | 0.06 | 0 | 0 | 0 | 0 | 0 | 0 | 0 | 0 | 1 | 1 | 1 | 1 | -2 | 0 | 0 | 1 | 1 | 0 | 0.04 | *(0,2+1)*1,25 | 2 | 2 | 88724756 | 1 | 0 | 109 | 1 | 0 | 0 | 0 | 0 | 0 | 0 | 0 | 0 | 0 | 0 | 0 | 0 | 0 | 0 | 0 | 0 | 0 | 0 | 0 | 0 | 0 |  | 0 | 0 | 0.01236 | 0 | 0 | 1 | 0 | 0 | 0 | 0 | 0 | 0 | 0 | 0 |  | 0 |  | 0
75 | 88722050 | 88724743 | 86394174 | 1 | 1 | 1 | 2 | 91.06.06-048 | ФСЭМ-2022, 91.06.06-048, приказ Минстроя России от 18.05.2022 г. № 378/пр | Подъемники одномачтовые, грузоподъемность до 500 кг, высота подъема 45 м | 1368 | 1011 | маш.-ч | маш.-ч | 1 | 0 | -566469117 | -0.0075 | 0 | 58.59 | 649.24 | 0 | 0 | 37.32 | 649.24 | 0 | 1 | 1.57 | 1 | 1 | 2 | 0 | 0 | 1 | 0 | 0 | -0.0075 |  | 1 | 2 | 88724757 | 1 | 6144 | 110 | 0 | 0 | 0 | 0 | 0 | 0 | 0 | 0 | 0 | 0 | 0 | 0 | 0 | 0 | 0 | 0 | 0 | 0 | 0 | 0 | 0 | 0 |  | 0 | -0.001545 | -0.001545 | 58.59 | 37.32 | 1.57 | -0.28 | -4.87 | 0 | -0.09 | -1 | 0 | -1.09 | 0 | 4-100-030 | 3 | чел.-ч. | 1
75 | 88722050 | 88724743 | 86394889 | 1 | 1 | 1 | 2 | 91.14.02-001 | ФСЭМ-2022 доп.7, 91.14.02-001, приказ Минстроя России от 02.08.2023 г. № 551/пр | Автомобили бортовые, грузоподъемность до 5 т | 1368 | 1011 | маш.-ч | маш.-ч | 1 | 0 | -312038840 | 0.045 | 0 | 544.92 | 731.08 | 0 | 0 | 544.92 | 731.08 | 0 | 1 | 1 | 1 | 1 | -2 | 0 | 0 | 1 | 1 | 0 | 0.03 | *(0,2+1)*1,25 | 1 | 2 | 88724758 | 1 | 0 | 111 | 1 | 0 | 0 | 0 | 0 | 0 | 0 | 0 | 0 | 16.3476 | 21.9324 | 0 | 0 | 0.03 | 1 | 0 | 24.5214 | 32.8986 | 0 | 0 | 0.045 | 1 |  | 0 | 0.00927 | 0.00927 | 544.92 | 544.92 | 1 | 24.525 | 32.895 | 0 | 5.05 | 6.78 | 0 | 11.83 | 1 | 4-100-040 | 4 | чел.-ч. | 1
75 | 88722050 | 88724743 | 86344106 | 1 | 1 | 1 | 3 | 01.7.03.04-0001 | ФСБЦ-2022, 01.7.03.04-0001, приказ Минстроя России от 18.05.2022 г. № 378/пр | Электроэнергия | 1383 | 1013 | КВТ-Ч | КВТ-Ч | 1 | 0 | -182421198 | 2.5408 | 6.92 | 0 | 0 | 0 | 6.92 | 0 | 0 | 0 | 1 | 1 | 1 | 1 | -2 | 0 | 0 | 1 | 1 | 0 | 2.5408 |  | 0 | 2 | 88724759 | 1 | 0 | 112 | 1 | 0 | 0 | 0 | 0 | 0 | 0 | 0 | 17.5823 | 0 | 0 | 0 | 0 | 0 | 1 | 17.5823 | 0 | 0 | 0 | 0 | 0 | 1 |  | 0 | 0 | 0.5234 | 6.92 | 6.92 | 1 | 17.58 | 0 | 3.62 | 0 | 0 | 0 | 3.62 | 1 |  | 0 |  | 0
75 | 88722050 | 88724743 | 86345668 | 1 | 1 | 1 | 3 | 01.7.15.07-0021 | ФСБЦ-2022, 01.7.15.07-0021, приказ Минстроя России от 18.05.2022 г. № 378/пр | Дюбели полиэтиленовые распорные, диаметр 6 мм, длина 30 мм | 1407 | 1013 | 1000 ШТ | 1000 ШТ | 1 | 0 | 1348555128 | 0.263 | 228.11 | 0 | 0 | 0 | 174.13 | 0 | 0 | 0 | 1.31 | 1 | 1 | 1 | 2 | 0 | 0 | 1 | 1 | 0 | 0.263 |  | 0 | 2 | 88724760 | 1 | 0 | 113 | 1 | 0 | 0 | 0 | 0 | 0 | 0 | 0 | 45.7962 | 0 | 0 | 0 | 0 | 0 | 1 | 45.7962 | 0 | 0 | 0 | 0 | 0 | 1 |  | 0 | 0 | 0.054178 | 228.11 | 174.13 | 1.31 | 45.8 | 0 | 12.36 | 0 | 0 | 0 | 12.36 | 0 |  | 0 |  | 0
75 | 88722050 | 88724743 | 86345967 | 1 | 1 | 1 | 3 | 01.7.15.14-0302 | ФСБЦ-2022 доп.12, 01.7.15.14-0302, приказ Минстроя России от 07.11.2024 г. № 747/пр | Шурупы самонарезающие стальные с полукруглой головкой и крестообразным шлицем, остроконечные, диаметр 3,5 мм, длина 35 мм | 1425 | 1013 | 100 ШТ | 100 ШТ | 1 | 0 | 870901931 | 2.63 | 116.41 | 0 | 0 | 0 | 88.86 | 0 | 0 | 0 | 1.31 | 1 | 1 | 1 | 2 | 0 | 0 | 1 | 1 | 0 | 2.63 |  | 0 | 2 | 88724761 | 1 | 0 | 114 | 1 | 0 | 0 | 0 | 0 | 0 | 0 | 0 | 233.7018 | 0 | 0 | 0 | 0 | 0 | 1 | 233.7018 | 0 | 0 | 0 | 0 | 0 | 1 |  | 0 | 0 | 0.54178 | 116.41 | 88.86 | 1.31 | 233.7 | 0 | 63.07 | 0 | 0 | 0 | 63.07 | 0 |  | 0 |  | 0
75 | 88722050 | 88724743 | 86355766 | 1 | 1 | 1 | 3 | 11.3.03.06-0012 | ФСБЦ-2022 доп.16, 11.3.03.06-0012, приказ Минстроя России от 12.11.2025 г. № 696/пр | Плинтус для полов из ПВХ, с кабель-каналом, высота 55 мм, ширина 22 мм | 1301 | 1003 | м | м | 1 | 0 | -602200874 | 101 | 40.4 | 0 | 0 | 0 | 38.11 | 0 | 0 | 0 | 1.06 | 1 | 1 | 1 | 0 | 0 | 0 | 1 | 0 | 0 | 101 |  | 0 | 1 | -1 | 0 | 0 |  | 0 | 0 | 0 | 0 | 0 | 0 | 0 | 0 | 0 | 0 | 0 | 0 | 0 | 0 | 0 | 0 | 0 | 0 | 0 | 0 | 0 | 0 |  | 0 | 0 | 20.806 | 40.4 | 38.11 | 1.06 | 3849.11 | 0 | 840.56 | 0 | 0 | 0 | 840.56 | 0 |  | 0 |  | 0
75 | 88722050 | 88724743 | 86355857 | 1 | 1 | 1 | 3 | 11.3.03.14-0001 | ФСБЦ-2022, 11.3.03.14-0001, приказ Минстроя России от 18.05.2022 г. № 378/пр | Заглушки торцевые для плинтуса из ПВХ, высота 48 мм | 1425 | 1013 | 100 ШТ | 100 ШТ | 1 | 0 | 1558420602 | 0.16 | 1924.07 | 0 | 0 | 0 | 1815.16 | 0 | 0 | 0 | 1.06 | 1 | 1 | 1 | 2 | 0 | 0 | 1 | 1 | 0 | 0.16 |  | 0 | 2 | 88724763 | 1 | 0 | 116 | 1 | 0 | 0 | 0 | 0 | 0 | 0 | 0 | 290.4256 | 0 | 0 | 0 | 0 | 0 | 1 | 290.4256 | 0 | 0 | 0 | 0 | 0 | 1 |  | 0 | 0 | 0.03296 | 1924.07 | 1815.16 | 1.06 | 290.43 | 0 | 63.42 | 0 | 0 | 0 | 63.42 | 0 |  | 0 |  | 0
75 | 88722050 | 88724743 | 86355858 | 1 | 1 | 1 | 3 | 11.3.03.14-0021 | ФСБЦ-2022, 11.3.03.14-0021, приказ Минстроя России от 18.05.2022 г. № 378/пр | Соединители для плинтуса из ПВХ, высота 48 мм | 1425 | 1013 | 100 ШТ | 100 ШТ | 1 | 0 | -1909252974 | 0.4 | 1535.3 | 0 | 0 | 0 | 1448.4 | 0 | 0 | 0 | 1.06 | 1 | 1 | 1 | 2 | 0 | 0 | 1 | 1 | 0 | 0.4 |  | 0 | 2 | 88724764 | 1 | 0 | 117 | 1 | 0 | 0 | 0 | 0 | 0 | 0 | 0 | 579.36 | 0 | 0 | 0 | 0 | 0 | 1 | 579.36 | 0 | 0 | 0 | 0 | 0 | 1 |  | 0 | 0 | 0.0824 | 1535.3 | 1448.4 | 1.06 | 579.36 | 0 | 126.51 | 0 | 0 | 0 | 126.51 | 0 |  | 0 |  | 0
75 | 88722050 | 88724743 | 86355859 | 1 | 1 | 1 | 3 | 11.3.03.14-0031 | ФСБЦ-2022, 11.3.03.14-0031, приказ Минстроя России от 18.05.2022 г. № 378/пр | Уголки для плинтуса из ПВХ, высота 48 мм | 1425 | 1013 | 100 ШТ | 100 ШТ | 1 | 0 | -1627506566 | 0.14 | 1351.63 | 0 | 0 | 0 | 1275.12 | 0 | 0 | 0 | 1.06 | 1 | 1 | 1 | 2 | 0 | 0 | 1 | 1 | 0 | 0.14 |  | 0 | 2 | 88724765 | 1 | 0 | 118 | 1 | 0 | 0 | 0 | 0 | 0 | 0 | 0 | 178.5168 | 0 | 0 | 0 | 0 | 0 | 1 | 178.5168 | 0 | 0 | 0 | 0 | 0 | 1 |  | 0 | 0 | 0.02884 | 1351.63 | 1275.12 | 1.06 | 178.52 | 0 | 38.98 | 0 | 0 | 0 | 38.98 | 0 |  | 0 |  | 0
113 | 88722050 | 88724963 | 86267260 | 118 | 1 | 1 | 1 | 1-100-10 |  | Средний разряд работы 1,0 | 1191 | 1013 | чел.-ч. | чел.-ч. | 1 | 0 | 1547839991 | 1.03 | 0 | 0 | 0 | 545.58 | 0 | 0 | 0 | 545.58 | 1 | 1 | 1 | 1 | -2 | 0 | 0 | 1 | 1 | 0 | 1.03 |  | 1 | 2 | 88724964 | 1 | 0 | 119 | 1 | 0 | 0 | 0 | 0 | 0 | 0 | 0 | 0 | 0 | 0 | 561.9474 | 1.03 | 0 | 1 | 0 | 0 | 0 | 561.9474 | 1.03 | 0 | 1 | 6045.65 | 11.0812 | 0 | 11.0812 | 545.58 | 545.58 | 1 | 561.95 | 0 | 0 | 0 | 0 | 6045.65 | 6045.65 | 1 |  | 0 |  | 0
113 | 88722050 | 88724963 | 86346709 | 1 | 1 | 1 | 3 | 01.7.20.03-0003 | ФСБЦ-2022 доп.8, 01.7.20.03-0003, приказ Минстроя России от 14.11.2023 г. № 817/пр | Мешки полипропиленовые, размеры 550х1050 мм, грузоподъемность до 50 кг | 1425 | 1013 | 100 ШТ | 100 ШТ | 1 | 0 | 646110796 | 0.2 | 2925.68 | 0 | 0 | 0 | 1828.55 | 0 | 0 | 0 | 1.6 | 1 | 1 | 1 | 2 | 0 | 0 | 1 | 1 | 0 | 0.2 |  | 0 | 2 | 88724965 | 1 | 0 | 120 | 1 | 0 | 0 | 0 | 0 | 0 | 0 | 0 | 365.71 | 0 | 0 | 0 | 0 | 0 | 1 | 365.71 | 0 | 0 | 0 | 0 | 0 | 1 |  | 0 | 0 | 2.1517 | 2925.68 | 1828.55 | 1.6 | 365.71 | 0 | 6295.13 | 0 | 0 | 0 | 6295.13 | 0 |  | 0 |  | 0

## EtalonRes
32 | 88724500 | 88724495 | 37065248 | 118 | 1 | 1 | 1 | 1-100-30 |  | Средний разряд работы 3,0 | 1191 | 1013 | чел.-ч. | чел.-ч. | 1 | 69.87 | 0 | 0 | 0 | 649.24 | 0 | 1 | 1 |  | 69.87 | 2 | 88724496 | 1 | 0 | 0 | 0 | 0 | 0 | 0 | 0 | 0
32 | 88724501 | 88724495 | 37064876 | 118 | 1 | 1 | 1 | 4-100-00 |  | Затраты труда машинистов | 1191 | 1013 | чел.-ч. | чел.-ч. | 1 | 1.44 | 0 | 0 | 0 | 0 | 0 | 1 | 2 |  | 1.44 | 2 | 88724497 | 2 | 0 | 0 | 0 | 0 | 0 | 0 | 0 | 0
32 | 88724502 | 88724495 | 86394174 | 1 | 1 | 1 | 2 | 91.06.06-048 | ФСЭМ-2022, 91.06.06-048, приказ Минстроя России от 18.05.2022 г. № 378/пр | Подъемники одномачтовые, грузоподъемность до 500 кг, высота подъема 45 м | 1368 | 1011 | маш.-ч | маш.-ч | 1 | 1.44 | 0 | 37.32 | 649.24 | 0 | 0 | 1 | 0 |  | 1.44 | 2 | 88724498 | 3 | 0 | 0 | 0 | 0 | 0 | 0 | 0 | 0
32 | 88724503 | 88724495 | 86273589 | 118 | 1 | 1 | 3 | 999-9900 |  | Строительный мусор | 1348 | 1009 | т | т | 1000 | 5.2 | 0 | 0 | 0 | 0 | 0 | 0 | 0 |  | 5.2 | 2 | 88724499 | 4 | 0 | 0 | 0 | 0 | 0 | 0 | 0 | 0
35 | 88724514 | 88724506 | 37066491 | 118 | 1 | 1 | 1 | 1-100-23 |  | Средний разряд работы 2,3 | 1191 | 1013 | чел.-ч. | чел.-ч. | 1 | 67.7 | 0 | 0 | 0 | 611.05 | 0 | 1 | 1 | *(0,2+1)*0,8 | 64.992 | 2 | 88724507 | 5 | 0 | 0 | 0 | 0 | 0 | 0 | 0 | 0
35 | 88724515 | 88724506 | 37064876 | 118 | 1 | 1 | 1 | 4-100-00 |  | Затраты труда машинистов | 1191 | 1013 | чел.-ч. | чел.-ч. | 1 | 4.2 | 0 | 0 | 0 | 0 | 0 | 1 | 2 | *(0,2+1)*0,8 | 4.032 | 2 | 88724508 | 6 | 0 | 0 | 0 | 0 | 0 | 0 | 0 | 0
35 | 88724516 | 88724506 | 86394174 | 1 | 1 | 1 | 2 | 91.06.06-048 | ФСЭМ-2022, 91.06.06-048, приказ Минстроя России от 18.05.2022 г. № 378/пр | Подъемники одномачтовые, грузоподъемность до 500 кг, высота подъема 45 м | 1368 | 1011 | маш.-ч | маш.-ч | 1 | 1.73 | 0 | 37.32 | 649.24 | 0 | 0 | 1 | 0 | *(0,2+1)*0,8 | 1.6608 | 2 | 88724509 | 7 | 0 | 0 | 0 | 0 | 0 | 0 | 0 | 0
35 | 88724517 | 88724506 | 86394889 | 1 | 1 | 1 | 2 | 91.14.02-001 | ФСЭМ-2022 доп.7, 91.14.02-001, приказ Минстроя России от 02.08.2023 г. № 551/пр | Автомобили бортовые, грузоподъемность до 5 т | 1368 | 1011 | маш.-ч | маш.-ч | 1 | 2.47 | 0 | 544.92 | 731.08 | 0 | 0 | 1 | 0 | *(0,2+1)*0,8 | 2.3712 | 2 | 88724510 | 8 | 0 | 0 | 0 | 0 | 0 | 0 | 0 | 0
35 | 88724518 | 88724506 | 86345652 | 1 | 1 | 1 | 3 | 01.7.15.06-0111 | ФСБЦ-2022, 01.7.15.06-0111, приказ Минстроя России от 18.05.2022 г. № 378/пр | Гвозди строительные | 1348 | 1009 | т | т | 1000 | 0.012 | 70296.2 | 0 | 0 | 0 | 0 | 1 | 0 | *0 | 0 | 2 | 88724511 | 9 | 0 | 0 | 0 | 0 | 0 | 0 | 0 | 0
35 | 88724519 | 88724506 | 86351539 | 1 | 1 | 1 | 3 | 08.1.02.11-0001 | ФСБЦ-2022, 08.1.02.11-0001, приказ Минстроя России от 18.05.2022 г. № 378/пр | Поковки из квадратных заготовок, масса 1,5-4,5 кг | 1348 | 1009 | т | т | 1000 | 0.035 | 55898.18 | 0 | 0 | 0 | 0 | 1 | 0 | *0 | 0 | 2 | 88724512 | 10 | 0 | 0 | 0 | 0 | 0 | 0 | 0 | 0
35 | 88724520 | 88724506 | 86270675 | 118 | 1 | 1 | 3 | 11.2.07.12 |  | Изделия штучные | 1371 | 1013 | ШТ | ШТ | 1 | 100 | 0 | 0 | 0 | 0 | 0 | 0 | 0 | *0 | 0 | 3 | -1 |  | 0 | 0 | 0 | 0 | 0 | 0 | 0 | 0
35 | 88724521 | 88724506 | 86355318 | 1 | 1 | 1 | 3 | 11.2.07.12-0011 | ФСБЦ-2022, 11.2.07.12-0011, приказ Минстроя России от 18.05.2022 г. № 378/пр | Штапик (раскладка) деревянный, неокрашенный, сечение 19х19 мм | 1301 | 1003 | м | м | 1 | 400 | 17.96 | 0 | 0 | 0 | 0 | 1 | 0 | *0 | 0 | 2 | 88724513 | 11 | 0 | 0 | 0 | 0 | 0 | 0 | 0 | 0
37 | 88724531 | 88724523 | 37066491 | 118 | 1 | 1 | 1 | 1-100-23 |  | Средний разряд работы 2,3 | 1191 | 1013 | чел.-ч. | чел.-ч. | 1 | 67.7 | 0 | 0 | 0 | 611.05 | 0 | 1 | 1 | *(0,2+1) | 81.24 | 2 | 88724524 | 12 | 0 | 0 | 0 | 0 | 0 | 0 | 0 | 0
37 | 88724532 | 88724523 | 37064876 | 118 | 1 | 1 | 1 | 4-100-00 |  | Затраты труда машинистов | 1191 | 1013 | чел.-ч. | чел.-ч. | 1 | 4.2 | 0 | 0 | 0 | 0 | 0 | 1 | 2 | *(0,2+1) | 5.04 | 2 | 88724525 | 13 | 0 | 0 | 0 | 0 | 0 | 0 | 0 | 0
37 | 88724533 | 88724523 | 86394174 | 1 | 1 | 1 | 2 | 91.06.06-048 | ФСЭМ-2022, 91.06.06-048, приказ Минстроя России от 18.05.2022 г. № 378/пр | Подъемники одномачтовые, грузоподъемность до 500 кг, высота подъема 45 м | 1368 | 1011 | маш.-ч | маш.-ч | 1 | 1.73 | 0 | 37.32 | 649.24 | 0 | 0 | 1 | 0 | *(0,2+1) | 2.076 | 2 | 88724526 | 14 | 0 | 0 | 0 | 0 | 0 | 0 | 0 | 0
37 | 88724534 | 88724523 | 86394889 | 1 | 1 | 1 | 2 | 91.14.02-001 | ФСЭМ-2022 доп.7, 91.14.02-001, приказ Минстроя России от 02.08.2023 г. № 551/пр | Автомобили бортовые, грузоподъемность до 5 т | 1368 | 1011 | маш.-ч | маш.-ч | 1 | 2.47 | 0 | 544.92 | 731.08 | 0 | 0 | 1 | 0 | *(0,2+1) | 2.964 | 2 | 88724527 | 15 | 0 | 0 | 0 | 0 | 0 | 0 | 0 | 0
37 | 88724535 | 88724523 | 86345652 | 1 | 1 | 1 | 3 | 01.7.15.06-0111 | ФСБЦ-2022, 01.7.15.06-0111, приказ Минстроя России от 18.05.2022 г. № 378/пр | Гвозди строительные | 1348 | 1009 | т | т | 1000 | 0.012 | 70296.2 | 0 | 0 | 0 | 0 | 1 | 0 | *0 | 0 | 2 | 88724528 | 16 | 0 | 0 | 0 | 0 | 0 | 0 | 0 | 0
37 | 88724536 | 88724523 | 86351539 | 1 | 1 | 1 | 3 | 08.1.02.11-0001 | ФСБЦ-2022, 08.1.02.11-0001, приказ Минстроя России от 18.05.2022 г. № 378/пр | Поковки из квадратных заготовок, масса 1,5-4,5 кг | 1348 | 1009 | т | т | 1000 | 0.035 | 55898.18 | 0 | 0 | 0 | 0 | 1 | 0 | *0 | 0 | 2 | 88724529 | 17 | 0 | 0 | 0 | 0 | 0 | 0 | 0 | 0
37 | 88724537 | 88724523 | 86270675 | 118 | 1 | 1 | 3 | 11.2.07.12 |  | Изделия штучные | 1371 | 1013 | ШТ | ШТ | 1 | 100 | 0 | 0 | 0 | 0 | 0 | 0 | 0 | *0 | 0 | 3 | -1 |  | 0 | 0 | 0 | 0 | 0 | 0 | 0 | 0
37 | 88724538 | 88724523 | 86355318 | 1 | 1 | 1 | 3 | 11.2.07.12-0011 | ФСБЦ-2022, 11.2.07.12-0011, приказ Минстроя России от 18.05.2022 г. № 378/пр | Штапик (раскладка) деревянный, неокрашенный, сечение 19х19 мм | 1301 | 1003 | м | м | 1 | 400 | 17.96 | 0 | 0 | 0 | 0 | 1 | 0 | *0 | 0 | 2 | 88724530 | 18 | 0 | 0 | 0 | 0 | 0 | 0 | 0 | 0
39 | 88724548 | 88724540 | 37066491 | 118 | 1 | 1 | 1 | 1-100-23 |  | Средний разряд работы 2,3 | 1191 | 1013 | чел.-ч. | чел.-ч. | 1 | 67.7 | 0 | 0 | 0 | 611.05 | 0 | 1 | 1 | *(0,2+1)*0,8 | 64.992 | 2 | 88724541 | 19 | 0 | 0 | 0 | 0 | 0 | 0 | 0 | 0
39 | 88724549 | 88724540 | 37064876 | 118 | 1 | 1 | 1 | 4-100-00 |  | Затраты труда машинистов | 1191 | 1013 | чел.-ч. | чел.-ч. | 1 | 4.2 | 0 | 0 | 0 | 0 | 0 | 1 | 2 | *(0,2+1)*0,8 | 4.032 | 2 | 88724542 | 20 | 0 | 0 | 0 | 0 | 0 | 0 | 0 | 0
39 | 88724550 | 88724540 | 86394174 | 1 | 1 | 1 | 2 | 91.06.06-048 | ФСЭМ-2022, 91.06.06-048, приказ Минстроя России от 18.05.2022 г. № 378/пр | Подъемники одномачтовые, грузоподъемность до 500 кг, высота подъема 45 м | 1368 | 1011 | маш.-ч | маш.-ч | 1 | 1.73 | 0 | 37.32 | 649.24 | 0 | 0 | 1 | 0 | *(0,2+1)*0,8 | 1.6608 | 2 | 88724543 | 21 | 0 | 0 | 0 | 0 | 0 | 0 | 0 | 0
39 | 88724551 | 88724540 | 86394889 | 1 | 1 | 1 | 2 | 91.14.02-001 | ФСЭМ-2022 доп.7, 91.14.02-001, приказ Минстроя России от 02.08.2023 г. № 551/пр | Автомобили бортовые, грузоподъемность до 5 т | 1368 | 1011 | маш.-ч | маш.-ч | 1 | 2.47 | 0 | 544.92 | 731.08 | 0 | 0 | 1 | 0 | *(0,2+1)*0,8 | 2.3712 | 2 | 88724544 | 22 | 0 | 0 | 0 | 0 | 0 | 0 | 0 | 0
39 | 88724552 | 88724540 | 86345652 | 1 | 1 | 1 | 3 | 01.7.15.06-0111 | ФСБЦ-2022, 01.7.15.06-0111, приказ Минстроя России от 18.05.2022 г. № 378/пр | Гвозди строительные | 1348 | 1009 | т | т | 1000 | 0.012 | 70296.2 | 0 | 0 | 0 | 0 | 1 | 0 | *0 | 0 | 2 | 88724545 | 23 | 0 | 0 | 0 | 0 | 0 | 0 | 0 | 0
39 | 88724553 | 88724540 | 86351539 | 1 | 1 | 1 | 3 | 08.1.02.11-0001 | ФСБЦ-2022, 08.1.02.11-0001, приказ Минстроя России от 18.05.2022 г. № 378/пр | Поковки из квадратных заготовок, масса 1,5-4,5 кг | 1348 | 1009 | т | т | 1000 | 0.035 | 55898.18 | 0 | 0 | 0 | 0 | 1 | 0 | *0 | 0 | 2 | 88724546 | 24 | 0 | 0 | 0 | 0 | 0 | 0 | 0 | 0
39 | 88724554 | 88724540 | 86270675 | 118 | 1 | 1 | 3 | 11.2.07.12 |  | Изделия штучные | 1371 | 1013 | ШТ | ШТ | 1 | 100 | 0 | 0 | 0 | 0 | 0 | 0 | 0 | *0 | 0 | 3 | -1 |  | 0 | 0 | 0 | 0 | 0 | 0 | 0 | 0
39 | 88724555 | 88724540 | 86355318 | 1 | 1 | 1 | 3 | 11.2.07.12-0011 | ФСБЦ-2022, 11.2.07.12-0011, приказ Минстроя России от 18.05.2022 г. № 378/пр | Штапик (раскладка) деревянный, неокрашенный, сечение 19х19 мм | 1301 | 1003 | м | м | 1 | 400 | 17.96 | 0 | 0 | 0 | 0 | 1 | 0 | *0 | 0 | 2 | 88724547 | 25 | 0 | 0 | 0 | 0 | 0 | 0 | 0 | 0
41 | 88724998 | 88724997 | 86267315 | 118 | 1 | 1 | 1 | 1-100-25 |  | Средний разряд работы 2,5 | 1191 | 1013 | чел.-ч. | чел.-ч. | 1 | 31.79 | 0 | 0 | 0 | 621.96 | 0 | 1 | 1 |  | 31.79 | 2 | 88724998 | 26 | 0 | 0 | 0 | 0 | 0 | 0 | 0 | 0
41 | 88724999 | 88724997 | 86267535 | 118 | 1 | 1 | 1 | 4-100-00 |  | Затраты труда машинистов | 1191 | 1013 | чел.-ч. | чел.-ч. | 1 | 7.18 | 0 | 0 | 0 | 0 | 0 | 1 | 2 |  | 7.18 | 2 | 88724999 | 27 | 0 | 0 | 0 | 0 | 0 | 0 | 0 | 0
41 | 88725000 | 88724997 | 86394174 | 1 | 1 | 1 | 2 | 91.06.06-048 | ФСЭМ-2022, 91.06.06-048, приказ Минстроя России от 18.05.2022 г. № 378/пр | Подъемники одномачтовые, грузоподъемность до 500 кг, высота подъема 45 м | 1368 | 1011 | маш.-ч | маш.-ч | 1 | 0.13 | 0 | 37.32 | 649.24 | 0 | 0 | 1 | 0 |  | 0.13 | 2 | 88725000 | 28 | 0 | 0 | 0 | 0 | 0 | 0 | 0 | 0
41 | 88725001 | 88724997 | 86394889 | 1 | 1 | 1 | 2 | 91.14.02-001 | ФСЭМ-2022 доп.7, 91.14.02-001, приказ Минстроя России от 02.08.2023 г. № 551/пр | Автомобили бортовые, грузоподъемность до 5 т | 1368 | 1011 | маш.-ч | маш.-ч | 1 | 0.35 | 0 | 544.92 | 731.08 | 0 | 0 | 1 | 0 |  | 0.35 | 2 | 88725001 | 29 | 0 | 0 | 0 | 0 | 0 | 0 | 0 | 0
41 | 88725002 | 88724997 | 86395098 | 1 | 1 | 1 | 2 | 91.18.01-007 | ФСЭМ-2022 доп.13, 91.18.01-007, приказ Минстроя России от 07.02.2025 г. № 69/пр | Компрессоры винтовые передвижные с двигателем внутреннего сгорания, давление до 0,7 МПа (7 атм), производительность до 5,4 м3/мин | 1368 | 1011 | маш.-ч | маш.-ч | 1 | 6.7 | 0 | 378.6 | 731.08 | 0 | 0 | 1 | 0 |  | 6.7 | 2 | 88725002 | 30 | 0 | 0 | 0 | 0 | 0 | 0 | 0 | 0
41 | 88725003 | 88724997 | 86344106 | 1 | 1 | 1 | 3 | 01.7.03.04-0001 | ФСБЦ-2022, 01.7.03.04-0001, приказ Минстроя России от 18.05.2022 г. № 378/пр | Электроэнергия | 1383 | 1013 | КВТ-Ч | КВТ-Ч | 1 | 10.12 | 6.92 | 0 | 0 | 0 | 0 | 1 | 0 |  | 10.12 | 2 | 88725003 | 31 | 0 | 0 | 0 | 0 | 0 | 0 | 0 | 0
41 | 88725004 | 88724997 | 86345945 | 1 | 1 | 1 | 3 | 01.7.15.14-0163 | ФСБЦ-2022 доп.2, 01.7.15.14-0163, приказ Минстроя России от 26.08.2022 г. № 703/пр | Шурупы самонарезающие стальные с полукруглой головкой и прямым шлицем, остроконечные, диаметр 3,5 мм, длина 30-35 мм | 1346 | 1009 | кг | кг | 1 | 1.8 | 114.9 | 0 | 0 | 0 | 0 | 1 | 0 |  | 1.8 | 2 | 88725004 | 32 | 0 | 0 | 0 | 0 | 0 | 0 | 0 | 0
41 | 88725005 | 88724997 | 86270725 | 118 | 1 | 1 | 3 | 11.2.11.04 |  | Фанера | 1327 | 1005 | м2 | м2 | 1 | 103 | 0 | 0 | 0 | 0 | 0 | 0 | 0 |  | 103 | 3 | -1 |  | 0 | 0 | 0 | 0 | 0 | 0 | 0 | 0
48 | 88724584 | 88724576 | 37066491 | 118 | 1 | 1 | 1 | 1-100-23 |  | Средний разряд работы 2,3 | 1191 | 1013 | чел.-ч. | чел.-ч. | 1 | 67.7 | 0 | 0 | 0 | 611.05 | 0 | 1 | 1 | *(0,2+1) | 81.24 | 2 | 88724577 | 34 | 0 | 0 | 0 | 0 | 0 | 0 | 0 | 0
48 | 88724585 | 88724576 | 37064876 | 118 | 1 | 1 | 1 | 4-100-00 |  | Затраты труда машинистов | 1191 | 1013 | чел.-ч. | чел.-ч. | 1 | 4.2 | 0 | 0 | 0 | 0 | 0 | 1 | 2 | *(0,2+1) | 5.04 | 2 | 88724578 | 35 | 0 | 0 | 0 | 0 | 0 | 0 | 0 | 0
48 | 88724586 | 88724576 | 86394174 | 1 | 1 | 1 | 2 | 91.06.06-048 | ФСЭМ-2022, 91.06.06-048, приказ Минстроя России от 18.05.2022 г. № 378/пр | Подъемники одномачтовые, грузоподъемность до 500 кг, высота подъема 45 м | 1368 | 1011 | маш.-ч | маш.-ч | 1 | 1.73 | 0 | 37.32 | 649.24 | 0 | 0 | 1 | 0 | *(0,2+1) | 2.076 | 2 | 88724579 | 36 | 0 | 0 | 0 | 0 | 0 | 0 | 0 | 0
48 | 88724587 | 88724576 | 86394889 | 1 | 1 | 1 | 2 | 91.14.02-001 | ФСЭМ-2022 доп.7, 91.14.02-001, приказ Минстроя России от 02.08.2023 г. № 551/пр | Автомобили бортовые, грузоподъемность до 5 т | 1368 | 1011 | маш.-ч | маш.-ч | 1 | 2.47 | 0 | 544.92 | 731.08 | 0 | 0 | 1 | 0 | *(0,2+1) | 2.964 | 2 | 88724580 | 37 | 0 | 0 | 0 | 0 | 0 | 0 | 0 | 0
48 | 88724588 | 88724576 | 86345652 | 1 | 1 | 1 | 3 | 01.7.15.06-0111 | ФСБЦ-2022, 01.7.15.06-0111, приказ Минстроя России от 18.05.2022 г. № 378/пр | Гвозди строительные | 1348 | 1009 | т | т | 1000 | 0.012 | 70296.2 | 0 | 0 | 0 | 0 | 1 | 0 | *0 | 0 | 2 | 88724581 | 38 | 0 | 0 | 0 | 0 | 0 | 0 | 0 | 0
48 | 88724589 | 88724576 | 86351539 | 1 | 1 | 1 | 3 | 08.1.02.11-0001 | ФСБЦ-2022, 08.1.02.11-0001, приказ Минстроя России от 18.05.2022 г. № 378/пр | Поковки из квадратных заготовок, масса 1,5-4,5 кг | 1348 | 1009 | т | т | 1000 | 0.035 | 55898.18 | 0 | 0 | 0 | 0 | 1 | 0 | *0 | 0 | 2 | 88724582 | 39 | 0 | 0 | 0 | 0 | 0 | 0 | 0 | 0
48 | 88724590 | 88724576 | 86270675 | 118 | 1 | 1 | 3 | 11.2.07.12 |  | Изделия штучные | 1371 | 1013 | ШТ | ШТ | 1 | 100 | 0 | 0 | 0 | 0 | 0 | 0 | 0 | *0 | 0 | 3 | -1 |  | 0 | 0 | 0 | 0 | 0 | 0 | 0 | 0
48 | 88724591 | 88724576 | 86355318 | 1 | 1 | 1 | 3 | 11.2.07.12-0011 | ФСБЦ-2022, 11.2.07.12-0011, приказ Минстроя России от 18.05.2022 г. № 378/пр | Штапик (раскладка) деревянный, неокрашенный, сечение 19х19 мм | 1301 | 1003 | м | м | 1 | 400 | 17.96 | 0 | 0 | 0 | 0 | 1 | 0 | *0 | 0 | 2 | 88724583 | 40 | 0 | 0 | 0 | 0 | 0 | 0 | 0 | 0
50 | 88724598 | 88724593 | 37068121 | 118 | 1 | 1 | 1 | 1-100-22 |  | Средний разряд работы 2,2 | 1191 | 1013 | чел.-ч. | чел.-ч. | 1 | 14.23 | 0 | 0 | 0 | 605.59 | 0 | 1 | 1 |  | 14.23 | 2 | 88724594 | 41 | 0 | 0 | 0 | 0 | 0 | 0 | 0 | 0
50 | 88724599 | 88724593 | 86395106 | 1 | 1 | 1 | 2 | 91.18.01-508 | ФСЭМ-2022 доп.3, 91.18.01-508, приказ Минстроя России от 26.10.2022 г. № 905/пр | Компрессоры винтовые передвижные с электродвигателем, давление до 1 МПа (10 атм), производительность до 5 м3/мин | 1368 | 1011 | маш.-ч | маш.-ч | 1 | 8 | 0 | 115.43 | 0 | 0 | 0 | 1 | 0 |  | 8 | 2 | 88724595 | 42 | 0 | 0 | 0 | 0 | 0 | 0 | 0 | 0
50 | 88724600 | 88724593 | 86395502 | 1 | 1 | 1 | 2 | 91.21.10-002 | ФСЭМ-2022, 91.21.10-002, приказ Минстроя России от 18.05.2022 г. № 378/пр | Молотки отбойные пневматические при работе от передвижных компрессоров | 1368 | 1011 | маш.-ч | маш.-ч | 1 | 8 | 0 | 2.11 | 0 | 0 | 0 | 1 | 0 |  | 8 | 2 | 88724596 | 43 | 0 | 0 | 0 | 0 | 0 | 0 | 0 | 0
50 | 88724601 | 88724593 | 86273589 | 118 | 1 | 1 | 3 | 999-9900 |  | Строительный мусор | 1348 | 1009 | т | т | 1000 | 3.2 | 0 | 0 | 0 | 0 | 0 | 0 | 0 |  | 3.2 | 2 | 88724597 | 44 | 0 | 0 | 0 | 0 | 0 | 0 | 0 | 0
52 | 88724608 | 88724603 | 37068121 | 118 | 1 | 1 | 1 | 1-100-22 |  | Средний разряд работы 2,2 | 1191 | 1013 | чел.-ч. | чел.-ч. | 1 | 3.56 | 0 | 0 | 0 | 605.59 | 0 | 1 | 1 | *10 | 35.6 | 2 | 88724604 | 45 | 0 | 0 | 0 | 0 | 0 | 0 | 0 | 0
52 | 88724609 | 88724603 | 86395106 | 1 | 1 | 1 | 2 | 91.18.01-508 | ФСЭМ-2022 доп.3, 91.18.01-508, приказ Минстроя России от 26.10.2022 г. № 905/пр | Компрессоры винтовые передвижные с электродвигателем, давление до 1 МПа (10 атм), производительность до 5 м3/мин | 1368 | 1011 | маш.-ч | маш.-ч | 1 | 2 | 0 | 115.43 | 0 | 0 | 0 | 1 | 0 | *10 | 20 | 2 | 88724605 | 46 | 0 | 0 | 0 | 0 | 0 | 0 | 0 | 0
52 | 88724610 | 88724603 | 86395502 | 1 | 1 | 1 | 2 | 91.21.10-002 | ФСЭМ-2022, 91.21.10-002, приказ Минстроя России от 18.05.2022 г. № 378/пр | Молотки отбойные пневматические при работе от передвижных компрессоров | 1368 | 1011 | маш.-ч | маш.-ч | 1 | 2 | 0 | 2.11 | 0 | 0 | 0 | 1 | 0 | *10 | 20 | 2 | 88724606 | 47 | 0 | 0 | 0 | 0 | 0 | 0 | 0 | 0
52 | 88724611 | 88724603 | 86273589 | 118 | 1 | 1 | 3 | 999-9900 |  | Строительный мусор | 1348 | 1009 | т | т | 1000 | 0.8 | 0 | 0 | 0 | 0 | 0 | 0 | 0 | *10 | 8 | 2 | 88724607 | 48 | 0 | 0 | 0 | 0 | 0 | 0 | 0 | 0
54 | 88724618 | 88724613 | 37065248 | 118 | 1 | 1 | 1 | 1-100-30 |  | Средний разряд работы 3,0 | 1191 | 1013 | чел.-ч. | чел.-ч. | 1 | 3.45 | 0 | 0 | 0 | 649.24 | 0 | 1 | 1 | *(0,2+1)*1,15 | 4.761 | 2 | 88724614 | 49 | 0 | 0 | 0 | 0 | 0 | 0 | 0 | 0
54 | 88724619 | 88724613 | 37064876 | 118 | 1 | 1 | 1 | 4-100-00 |  | Затраты труда машинистов | 1191 | 1013 | чел.-ч. | чел.-ч. | 1 | 0.02 | 0 | 0 | 0 | 0 | 0 | 1 | 2 | *(0,2+1)*1,25 | 0.03 | 2 | 88724615 | 50 | 0 | 0 | 0 | 0 | 0 | 0 | 0 | 0
54 | 88724620 | 88724613 | 86394889 | 1 | 1 | 1 | 2 | 91.14.02-001 | ФСЭМ-2022 доп.7, 91.14.02-001, приказ Минстроя России от 02.08.2023 г. № 551/пр | Автомобили бортовые, грузоподъемность до 5 т | 1368 | 1011 | маш.-ч | маш.-ч | 1 | 0.02 | 0 | 544.92 | 731.08 | 0 | 0 | 1 | 0 | *(0,2+1)*1,25 | 0.03 | 2 | 88724616 | 51 | 0 | 0 | 0 | 0 | 0 | 0 | 0 | 0
54 | 88724621 | 88724613 | 86344399 | 1 | 1 | 1 | 3 | 01.7.07.12-0022 | ФСБЦ-2022, 01.7.07.12-0022, приказ Минстроя России от 18.05.2022 г. № 378/пр | Пленка полиэтиленовая, толщина 0,2-0,5 мм | 1327 | 1005 | м2 | м2 | 1 | 122.4 | 14.89 | 0 | 0 | 0 | 0 | 1 | 0 |  | 122.4 | 2 | 88724617 | 52 | 0 | 0 | 0 | 0 | 0 | 0 | 0 | 0
55 | 88724628 | 88724622 | 37068148 | 118 | 1 | 1 | 1 | 1-100-24 |  | Средний разряд работы 2,4 | 1191 | 1013 | чел.-ч. | чел.-ч. | 1 | 20.5 | 0 | 0 | 0 | 616.51 | 0 | 1 | 1 | *(0,2+1)*1,15 | 28.29 | 2 | 88724623 | 53 | 0 | 0 | 0 | 0 | 0 | 0 | 0 | 0
55 | 88724629 | 88724622 | 37064876 | 118 | 1 | 1 | 1 | 4-100-00 |  | Затраты труда машинистов | 1191 | 1013 | чел.-ч. | чел.-ч. | 1 | 0.14 | 0 | 0 | 0 | 0 | 0 | 1 | 2 | *(0,2+1)*1,25 | 0.21 | 2 | 88724624 | 54 | 0 | 0 | 0 | 0 | 0 | 0 | 0 | 0
55 | 88724630 | 88724622 | 86394889 | 1 | 1 | 1 | 2 | 91.14.02-001 | ФСЭМ-2022 доп.7, 91.14.02-001, приказ Минстроя России от 02.08.2023 г. № 551/пр | Автомобили бортовые, грузоподъемность до 5 т | 1368 | 1011 | маш.-ч | маш.-ч | 1 | 0.14 | 0 | 544.92 | 731.08 | 0 | 0 | 1 | 0 | *(0,2+1)*1,25 | 0.21 | 2 | 88724625 | 55 | 0 | 0 | 0 | 0 | 0 | 0 | 0 | 0
55 | 88724631 | 88724622 | 86345652 | 1 | 1 | 1 | 3 | 01.7.15.06-0111 | ФСБЦ-2022, 01.7.15.06-0111, приказ Минстроя России от 18.05.2022 г. № 378/пр | Гвозди строительные | 1348 | 1009 | т | т | 1000 | 0.007 | 70296.2 | 0 | 0 | 0 | 0 | 1 | 0 |  | 0.007 | 2 | 88724626 | 56 | 0 | 0 | 0 | 0 | 0 | 0 | 0 | 0
57 | 88724647 | 88724633 | 86267490 | 118 | 1 | 1 | 1 | 2-100-02 |  | Рабочий 2 разряда | 1369 | 1013 | чел.-ч | чел.-ч | 1 | 4.86 | 0 | 0 | 0 | 594.68 | 0 | 1 | 1 | *(0,2+1)*1,15 | 6.7068 | 2 | 88724634 | 58 | 0 | 0 | 0 | 0 | 0 | 0 | 0 | 0
57 | 88724648 | 88724633 | 86267492 | 118 | 1 | 1 | 1 | 2-100-03 |  | Рабочий 3 разряда | 1369 | 1013 | чел.-ч | чел.-ч | 1 | 10.26 | 0 | 0 | 0 | 649.24 | 0 | 1 | 1 | *(0,2+1)*1,15 | 14.1588 | 2 | 88724635 | 59 | 0 | 0 | 0 | 0 | 0 | 0 | 0 | 0
57 | 88724649 | 88724633 | 86267494 | 118 | 1 | 1 | 1 | 2-100-04 |  | Рабочий 4 разряда | 1369 | 1013 | чел.-ч | чел.-ч | 1 | 1.73 | 0 | 0 | 0 | 731.08 | 0 | 1 | 1 | *(0,2+1)*1,15 | 2.3874 | 2 | 88724636 | 60 | 0 | 0 | 0 | 0 | 0 | 0 | 0 | 0
57 | 88724650 | 88724633 | 37064876 | 118 | 1 | 1 | 1 | 4-100-00 |  | Затраты труда машинистов | 1191 | 1013 | чел.-ч. | чел.-ч. | 1 | 0.39 | 0 | 0 | 0 | 0 | 0 | 1 | 2 | *(0,2+1)*1,25 | 0.585 | 2 | 88724637 | 61 | 0 | 0 | 0 | 0 | 0 | 0 | 0 | 0
57 | 88724651 | 88724633 | 86393987 | 1 | 1 | 1 | 2 | 91.05.05-015 | ФСЭМ-2022, 91.05.05-015, приказ Минстроя России от 18.05.2022 г. № 378/пр | Краны на автомобильном ходу, грузоподъемность 16 т | 1368 | 1011 | маш.-ч | маш.-ч | 1 | 0.2 | 0 | 1585.56 | 982.04 | 0 | 0 | 1 | 0 | *(0,2+1)*1,25 | 0.3 | 2 | 88724638 | 62 | 0 | 0 | 0 | 0 | 0 | 0 | 0 | 0
57 | 88724652 | 88724633 | 86394297 | 1 | 1 | 1 | 2 | 91.07.10-011 | ФСЭМ-2022 доп.3, 91.07.10-011, приказ Минстроя России от 26.10.2022 г. № 905/пр | Растворонагнетатели с электродвигателем, производительность 4 м3/ч, дальность подачи по горизонтали 200 м, дальность подачи по вертикали 60 м | 1368 | 1011 | маш.-ч | маш.-ч | 1 | 3.05 | 0 | 28.24 | 0 | 0 | 0 | 1 | 0 | *(0,2+1)*1,25 | 4.575 | 2 | 88724639 | 63 | 0 | 0 | 0 | 0 | 0 | 0 | 0 | 0
57 | 88724653 | 88724633 | 86394889 | 1 | 1 | 1 | 2 | 91.14.02-001 | ФСЭМ-2022 доп.7, 91.14.02-001, приказ Минстроя России от 02.08.2023 г. № 551/пр | Автомобили бортовые, грузоподъемность до 5 т | 1368 | 1011 | маш.-ч | маш.-ч | 1 | 0.19 | 0 | 544.92 | 731.08 | 0 | 0 | 1 | 0 | *(0,2+1)*1,25 | 0.285 | 2 | 88724640 | 64 | 0 | 0 | 0 | 0 | 0 | 0 | 0 | 0
57 | 88724654 | 88724633 | 86395610 | 1 | 1 | 1 | 2 | 91.21.22-188 | ФСЭМ-2022, 91.21.22-188, приказ Минстроя России от 18.05.2022 г. № 378/пр | Машины затирочные однороторные, мощность 7 кВт (9 л.с.) | 1368 | 1011 | маш.-ч | маш.-ч | 1 | 1.1 | 0 | 121.66 | 0 | 0 | 0 | 1 | 0 | *(0,2+1)*1,25 | 1.65 | 2 | 88724641 | 65 | 0 | 0 | 0 | 0 | 0 | 0 | 0 | 0
57 | 88724655 | 88724633 | 86341899 | 1 | 1 | 1 | 3 | 01.1.02.07-0011 | ФСБЦ-2022 доп.10, 01.1.02.07-0011, приказ Минстроя России от 13.05.2024 г. № 323/пр | Добавка (фибра) армирующая из полипропиленового волокна, длина волокна 18 мм, диаметр 0,2 мм | 1346 | 1009 | кг | кг | 1 | 5.6086 | 223.07 | 0 | 0 | 0 | 0 | 1 | 0 |  | 5.6086 | 2 | 88724642 | 66 | 0 | 0 | 0 | 0 | 0 | 0 | 0 | 0
57 | 88724656 | 88724633 | 86344094 | 1 | 1 | 1 | 3 | 01.7.03.01-0001 | ФСБЦ-2022, 01.7.03.01-0001, приказ Минстроя России от 18.05.2022 г. № 378/пр | Вода | 1339 | 1007 | м3 | м3 | 1 | 0.7652 | 35.71 | 0 | 0 | 0 | 0 | 1 | 0 |  | 0.7652 | 2 | 88724643 | 67 | 0 | 0 | 0 | 0 | 0 | 0 | 0 | 0
57 | 88724657 | 88724633 | 86344299 | 1 | 1 | 1 | 3 | 01.7.06.09-1000 | ФСБЦ-2022 доп.3, 01.7.06.09-1000, приказ Минстроя России от 26.10.2022 г. № 905/пр | Ленты пенополиэтиленовые, демпферные для компенсации температурного расширения цементной стяжки, ширина 100 мм, толщина 10 мм | 1308 | 1003 | 100 м | 100 м | 100 | 0.85 | 4650.79 | 0 | 0 | 0 | 0 | 1 | 0 |  | 0.85 | 2 | 88724644 | 68 | 0 | 0 | 0 | 0 | 0 | 0 | 0 | 0
57 | 88724658 | 88724633 | 86344401 | 1 | 1 | 1 | 3 | 01.7.07.12-0024 | ФСБЦ-2022, 01.7.07.12-0024, приказ Минстроя России от 18.05.2022 г. № 378/пр | Пленка полиэтиленовая, толщина 0,15 мм | 1327 | 1005 | м2 | м2 | 1 | 31.36 | 12.83 | 0 | 0 | 0 | 0 | 1 | 0 |  | 31.36 | 2 | 88724645 | 69 | 0 | 0 | 0 | 0 | 0 | 0 | 0 | 0
57 | 88724659 | 88724633 | 86268664 | 118 | 1 | 1 | 3 | 02.3.01.02 |  | Песок для строительных работ природный | 1339 | 1007 | м3 | м3 | 1 | 4.36 | 0 | 0 | 0 | 0 | 0 | 0 | 0 |  | 4.36 | 3 | -1 |  | 0 | 0 | 0 | 0 | 0 | 0 | 0 | 0
57 | 88724660 | 88724633 | 86268724 | 118 | 1 | 1 | 3 | 03.2.01.01 |  | Портландцементы бездобавочные | 1348 | 1009 | т | т | 1000 | 1.8685 | 0 | 0 | 0 | 0 | 0 | 0 | 0 |  | 1.8685 | 3 | -1 |  | 0 | 0 | 0 | 0 | 0 | 0 | 0 | 0
60 | 88724673 | 88724663 | 86267490 | 118 | 1 | 1 | 1 | 2-100-02 |  | Рабочий 2 разряда | 1369 | 1013 | чел.-ч | чел.-ч | 1 | 0.36 | 0 | 0 | 0 | 594.68 | 0 | 1 | 1 | *4*(0,2+1)*1,15 | 1.9872 | 2 | 88724664 | 71 | 0 | 0 | 0 | 0 | 0 | 0 | 0 | 0
60 | 88724674 | 88724663 | 86267492 | 118 | 1 | 1 | 1 | 2-100-03 |  | Рабочий 3 разряда | 1369 | 1013 | чел.-ч | чел.-ч | 1 | 0.94 | 0 | 0 | 0 | 649.24 | 0 | 1 | 1 | *4*(0,2+1)*1,15 | 5.1888 | 2 | 88724665 | 72 | 0 | 0 | 0 | 0 | 0 | 0 | 0 | 0
60 | 88724675 | 88724663 | 37064876 | 118 | 1 | 1 | 1 | 4-100-00 |  | Затраты труда машинистов | 1191 | 1013 | чел.-ч. | чел.-ч. | 1 | 0.04 | 0 | 0 | 0 | 0 | 0 | 1 | 2 | *4*(0,2+1)*1,25 | 0.24 | 2 | 88724666 | 73 | 0 | 0 | 0 | 0 | 0 | 0 | 0 | 0
60 | 88724676 | 88724663 | 86393987 | 1 | 1 | 1 | 2 | 91.05.05-015 | ФСЭМ-2022, 91.05.05-015, приказ Минстроя России от 18.05.2022 г. № 378/пр | Краны на автомобильном ходу, грузоподъемность 16 т | 1368 | 1011 | маш.-ч | маш.-ч | 1 | 0.02 | 0 | 1585.56 | 982.04 | 0 | 0 | 1 | 0 | *4*(0,2+1)*1,25 | 0.12 | 2 | 88724667 | 74 | 0 | 0 | 0 | 0 | 0 | 0 | 0 | 0
60 | 88724677 | 88724663 | 86394297 | 1 | 1 | 1 | 2 | 91.07.10-011 | ФСЭМ-2022 доп.3, 91.07.10-011, приказ Минстроя России от 26.10.2022 г. № 905/пр | Растворонагнетатели с электродвигателем, производительность 4 м3/ч, дальность подачи по горизонтали 200 м, дальность подачи по вертикали 60 м | 1368 | 1011 | маш.-ч | маш.-ч | 1 | 0.3 | 0 | 28.24 | 0 | 0 | 0 | 1 | 0 | *4*(0,2+1)*1,25 | 1.8 | 2 | 88724668 | 75 | 0 | 0 | 0 | 0 | 0 | 0 | 0 | 0
60 | 88724678 | 88724663 | 86394889 | 1 | 1 | 1 | 2 | 91.14.02-001 | ФСЭМ-2022 доп.7, 91.14.02-001, приказ Минстроя России от 02.08.2023 г. № 551/пр | Автомобили бортовые, грузоподъемность до 5 т | 1368 | 1011 | маш.-ч | маш.-ч | 1 | 0.02 | 0 | 544.92 | 731.08 | 0 | 0 | 1 | 0 | *4*(0,2+1)*1,25 | 0.12 | 2 | 88724669 | 76 | 0 | 0 | 0 | 0 | 0 | 0 | 0 | 0
60 | 88724679 | 88724663 | 86341899 | 1 | 1 | 1 | 3 | 01.1.02.07-0011 | ФСБЦ-2022 доп.10, 01.1.02.07-0011, приказ Минстроя России от 13.05.2024 г. № 323/пр | Добавка (фибра) армирующая из полипропиленового волокна, длина волокна 18 мм, диаметр 0,2 мм | 1346 | 1009 | кг | кг | 1 | 0.5612 | 223.07 | 0 | 0 | 0 | 0 | 1 | 0 | *4 | 2.2448 | 2 | 88724670 | 77 | 0 | 0 | 0 | 0 | 0 | 0 | 0 | 0
60 | 88724680 | 88724663 | 86344094 | 1 | 1 | 1 | 3 | 01.7.03.01-0001 | ФСБЦ-2022, 01.7.03.01-0001, приказ Минстроя России от 18.05.2022 г. № 378/пр | Вода | 1339 | 1007 | м3 | м3 | 1 | 0.0765 | 35.71 | 0 | 0 | 0 | 0 | 1 | 0 | *4 | 0.306 | 2 | 88724671 | 78 | 0 | 0 | 0 | 0 | 0 | 0 | 0 | 0
60 | 88724681 | 88724663 | 86268664 | 118 | 1 | 1 | 3 | 02.3.01.02 |  | Песок для строительных работ природный | 1339 | 1007 | м3 | м3 | 1 | 0.436 | 0 | 0 | 0 | 0 | 0 | 0 | 0 | *4 | 1.744 | 3 | -1 |  | 0 | 0 | 0 | 0 | 0 | 0 | 0 | 0
60 | 88724682 | 88724663 | 86268724 | 118 | 1 | 1 | 3 | 03.2.01.01 |  | Портландцементы бездобавочные | 1348 | 1009 | т | т | 1000 | 0.1869 | 0 | 0 | 0 | 0 | 0 | 0 | 0 | *4 | 0.7476 | 3 | -1 |  | 0 | 0 | 0 | 0 | 0 | 0 | 0 | 0
63 | 88724696 | 88724685 | 86267488 | 118 | 1 | 1 | 1 | 2-100-01 |  | Рабочий 1 разряда | 1369 | 1013 | чел.-ч | чел.-ч | 1 | 0.01 | 0 | 0 | 0 | 545.58 | 0 | 1 | 1 | *(0,2+1)*1,15 | 0.0138 | 2 | 88724686 | 80 | 0 | 0 | 0 | 0 | 0 | 0 | 0 | 0
63 | 88724697 | 88724685 | 86267490 | 118 | 1 | 1 | 1 | 2-100-02 |  | Рабочий 2 разряда | 1369 | 1013 | чел.-ч | чел.-ч | 1 | 0.23 | 0 | 0 | 0 | 594.68 | 0 | 1 | 1 | *(0,2+1)*1,15 | 0.3174 | 2 | 88724687 | 81 | 0 | 0 | 0 | 0 | 0 | 0 | 0 | 0
63 | 88724698 | 88724685 | 86267492 | 118 | 1 | 1 | 1 | 2-100-03 |  | Рабочий 3 разряда | 1369 | 1013 | чел.-ч | чел.-ч | 1 | 4.02 | 0 | 0 | 0 | 649.24 | 0 | 1 | 1 | *(0,2+1)*1,15 | 5.5476 | 2 | 88724688 | 82 | 0 | 0 | 0 | 0 | 0 | 0 | 0 | 0
63 | 88724699 | 88724685 | 86267494 | 118 | 1 | 1 | 1 | 2-100-04 |  | Рабочий 4 разряда | 1369 | 1013 | чел.-ч | чел.-ч | 1 | 1.76 | 0 | 0 | 0 | 731.08 | 0 | 1 | 1 | *(0,2+1)*1,15 | 2.4288 | 2 | 88724689 | 83 | 0 | 0 | 0 | 0 | 0 | 0 | 0 | 0
63 | 88724700 | 88724685 | 37064876 | 118 | 1 | 1 | 1 | 4-100-00 |  | Затраты труда машинистов | 1191 | 1013 | чел.-ч. | чел.-ч. | 1 | 0.12 | 0 | 0 | 0 | 0 | 0 | 1 | 2 | *(0,2+1)*1,25 | 0.18 | 2 | 88724690 | 84 | 0 | 0 | 0 | 0 | 0 | 0 | 0 | 0
63 | 88724701 | 88724685 | 86393987 | 1 | 1 | 1 | 2 | 91.05.05-015 | ФСЭМ-2022, 91.05.05-015, приказ Минстроя России от 18.05.2022 г. № 378/пр | Краны на автомобильном ходу, грузоподъемность 16 т | 1368 | 1011 | маш.-ч | маш.-ч | 1 | 0.05 | 0 | 1585.56 | 982.04 | 0 | 0 | 1 | 0 | *(0,2+1)*1,25 | 0.075 | 2 | 88724691 | 85 | 0 | 0 | 0 | 0 | 0 | 0 | 0 | 0
63 | 88724702 | 88724685 | 86394174 | 1 | 1 | 1 | 2 | 91.06.06-048 | ФСЭМ-2022, 91.06.06-048, приказ Минстроя России от 18.05.2022 г. № 378/пр | Подъемники одномачтовые, грузоподъемность до 500 кг, высота подъема 45 м | 1368 | 1011 | маш.-ч | маш.-ч | 1 | 0.03 | 0 | 37.32 | 649.24 | 0 | 0 | 1 | 0 | *(0,2+1)*1,25 | 0.045 | 2 | 88724692 | 86 | 0 | 0 | 0 | 0 | 0 | 0 | 0 | 0
63 | 88724703 | 88724685 | 86394889 | 1 | 1 | 1 | 2 | 91.14.02-001 | ФСЭМ-2022 доп.7, 91.14.02-001, приказ Минстроя России от 02.08.2023 г. № 551/пр | Автомобили бортовые, грузоподъемность до 5 т | 1368 | 1011 | маш.-ч | маш.-ч | 1 | 0.04 | 0 | 544.92 | 731.08 | 0 | 0 | 1 | 0 | *(0,2+1)*1,25 | 0.06 | 2 | 88724693 | 87 | 0 | 0 | 0 | 0 | 0 | 0 | 0 | 0
63 | 88724704 | 88724685 | 86270052 | 118 | 1 | 1 | 3 | 08.1.02.17 |  | Сетка стальная сварная из арматурной проволоки без покрытия | 1327 | 1005 | м2 | м2 | 1 | 101 | 0 | 0 | 0 | 0 | 0 | 0 | 0 |  | 101 | 3 | -1 |  | 0 | 0 | 0 | 0 | 0 | 0 | 0 | 0
63 | 88724705 | 88724685 | 86270833 | 118 | 1 | 1 | 3 | 11.3.03.15 |  | Фиксаторы пластиковые для обеспечения защитного слоя бетона | 1425 | 1013 | 100 ШТ | 100 ШТ | 1 | 5.0894 | 0 | 0 | 0 | 0 | 0 | 0 | 0 |  | 5.0894 | 3 | -1 |  | 0 | 0 | 0 | 0 | 0 | 0 | 0 | 0
68 | 88724724 | 88724710 | 37070495 | 118 | 1 | 1 | 1 | 1-100-32 |  | Средний разряд работы 3,2 | 1191 | 1013 | чел.-ч. | чел.-ч. | 1 | 234.92 | 0 | 0 | 0 | 665.61 | 0 | 1 | 1 | *(0,2+1)*1,15 | 324.1896 | 2 | 88724711 | 90 | 0 | 0 | 0 | 0 | 0 | 0 | 0 | 0
68 | 88724725 | 88724710 | 37064876 | 118 | 1 | 1 | 1 | 4-100-00 |  | Затраты труда машинистов | 1191 | 1013 | чел.-ч. | чел.-ч. | 1 | 1.73 | 0 | 0 | 0 | 0 | 0 | 1 | 2 | *(0,2+1)*1,25 | 2.595 | 2 | 88724712 | 91 | 0 | 0 | 0 | 0 | 0 | 0 | 0 | 0
68 | 88724726 | 88724710 | 86393932 | 1 | 1 | 1 | 2 | 91.05.01-016 | ФСЭМ-2022, 91.05.01-016, приказ Минстроя России от 18.05.2022 г. № 378/пр | Краны башенные, грузоподъемность 5 т | 1368 | 1011 | маш.-ч | маш.-ч | 1 | 0.02 | 0 | 251.77 | 982.04 | 0 | 0 | 1 | 0 | *(0,2+1)*1,25 | 0.03 | 2 | 88724713 | 92 | 0 | 0 | 0 | 0 | 0 | 0 | 0 | 0
68 | 88724727 | 88724710 | 86393987 | 1 | 1 | 1 | 2 | 91.05.05-015 | ФСЭМ-2022, 91.05.05-015, приказ Минстроя России от 18.05.2022 г. № 378/пр | Краны на автомобильном ходу, грузоподъемность 16 т | 1368 | 1011 | маш.-ч | маш.-ч | 1 | 0.01 | 0 | 1585.56 | 982.04 | 0 | 0 | 1 | 0 | *(0,2+1)*1,25 | 0.015 | 2 | 88724714 | 93 | 0 | 0 | 0 | 0 | 0 | 0 | 0 | 0
68 | 88724728 | 88724710 | 86394282 | 1 | 1 | 1 | 2 | 91.07.08-024 | ФСЭМ-2022, 91.07.08-024, приказ Минстроя России от 18.05.2022 г. № 378/пр | Растворосмесители передвижные, объем барабана 65 л | 1368 | 1011 | маш.-ч | маш.-ч | 1 | 1.69 | 0 | 2.31 | 649.24 | 0 | 0 | 1 | 0 | *(0,2+1)*1,25 | 2.535 | 2 | 88724715 | 94 | 0 | 0 | 0 | 0 | 0 | 0 | 0 | 0
68 | 88724729 | 88724710 | 86394889 | 1 | 1 | 1 | 2 | 91.14.02-001 | ФСЭМ-2022 доп.7, 91.14.02-001, приказ Минстроя России от 02.08.2023 г. № 551/пр | Автомобили бортовые, грузоподъемность до 5 т | 1368 | 1011 | маш.-ч | маш.-ч | 1 | 0.01 | 0 | 544.92 | 731.08 | 0 | 0 | 1 | 0 | *(0,2+1)*1,25 | 0.015 | 2 | 88724716 | 95 | 0 | 0 | 0 | 0 | 0 | 0 | 0 | 0
68 | 88724730 | 88724710 | 86344094 | 1 | 1 | 1 | 3 | 01.7.03.01-0001 | ФСБЦ-2022, 01.7.03.01-0001, приказ Минстроя России от 18.05.2022 г. № 378/пр | Вода | 1339 | 1007 | м3 | м3 | 1 | 0.44 | 35.71 | 0 | 0 | 0 | 0 | 1 | 0 |  | 0.44 | 2 | 88724717 | 96 | 0 | 0 | 0 | 0 | 0 | 0 | 0 | 0
68 | 88724731 | 88724710 | 86344106 | 1 | 1 | 1 | 3 | 01.7.03.04-0001 | ФСБЦ-2022, 01.7.03.04-0001, приказ Минстроя России от 18.05.2022 г. № 378/пр | Электроэнергия | 1383 | 1013 | КВТ-Ч | КВТ-Ч | 1 | 0.0325 | 6.92 | 0 | 0 | 0 | 0 | 1 | 0 |  | 0.0325 | 2 | 88724718 | 97 | 0 | 0 | 0 | 0 | 0 | 0 | 0 | 0
68 | 88724732 | 88724710 | 86348113 | 1 | 1 | 1 | 3 | 04.3.02.09-0102 | ФСБЦ-2022, 04.3.02.09-0102, приказ Минстроя России от 18.05.2022 г. № 378/пр | Смеси сухие водостойкие для затирки межплиточных швов шириной 1-6 мм (различная цветовая гамма) | 1348 | 1009 | т | т | 1000 | 0.009 | 73889 | 0 | 0 | 0 | 0 | 1 | 0 |  | 0.009 | 2 | 88724719 | 98 | 0 | 0 | 0 | 0 | 0 | 0 | 0 | 0
68 | 88724733 | 88724710 | 86269628 | 118 | 1 | 1 | 3 | 06.2.05.03 |  | Плиты керамогранитные 600х600 мм | 1327 | 1005 | м2 | м2 | 1 | 102 | 0 | 0 | 0 | 0 | 0 | 0 | 0 |  | 102 | 3 | -1 |  | 0 | 0 | 0 | 0 | 0 | 0 | 0 | 0
68 | 88724734 | 88724710 | 86270624 | 118 | 1 | 1 | 3 | 11.2.04.05 |  | Рейки деревянные | 1339 | 1007 | м3 | м3 | 1 | 0.01 | 0 | 0 | 0 | 0 | 0 | 0 | 0 |  | 0.01 | 3 | -1 |  | 0 | 0 | 0 | 0 | 0 | 0 | 0 | 0
68 | 88724735 | 88724710 | 86271227 | 118 | 1 | 1 | 3 | 14.1.06.02 |  | Клей для облицовочных работ (сухая смесь) | 1348 | 1009 | т | т | 1000 | 1.2 | 0 | 0 | 0 | 0 | 0 | 0 | 0 |  | 1.2 | 3 | -1 |  | 0 | 0 | 0 | 0 | 0 | 0 | 0 | 0
68 | 88724736 | 88724710 | 86271421 | 118 | 1 | 1 | 3 | 14.4.01.21 |  | Грунтовка | 1348 | 1009 | т | т | 1000 | 0 | 0 | 0 | 0 | 0 | 1 | 0 | 0 |  | 0 | 3 | -1 |  | 0 | 0 | 0 | 0 | 0 | 0 | 0 | 0
75 | 88724755 | 88724743 | 37072767 | 118 | 1 | 1 | 1 | 1-100-36 |  | Средний разряд работы 3,6 | 1191 | 1013 | чел.-ч. | чел.-ч. | 1 | 6.68 | 0 | 0 | 0 | 698.34 | 0 | 1 | 1 | *(0,2+1)*1,15 | 9.2184 | 2 | 88724744 | 103 | 0 | 0 | 0 | 0 | 0 | 0 | 0 | 0
75 | 88724756 | 88724743 | 37064876 | 118 | 1 | 1 | 1 | 4-100-00 |  | Затраты труда машинистов | 1191 | 1013 | чел.-ч. | чел.-ч. | 1 | 0.04 | 0 | 0 | 0 | 0 | 0 | 1 | 2 | *(0,2+1)*1,25 | 0.06 | 2 | 88724745 | 104 | 0 | 0 | 0 | 0 | 0 | 0 | 0 | 0
75 | 88724757 | 88724743 | 86394174 | 1 | 1 | 1 | 2 | 91.06.06-048 | ФСЭМ-2022, 91.06.06-048, приказ Минстроя России от 18.05.2022 г. № 378/пр | Подъемники одномачтовые, грузоподъемность до 500 кг, высота подъема 45 м | 1368 | 1011 | маш.-ч | маш.-ч | 1 | 0.005 | 0 | 37.32 | 649.24 | 0 | 0 | 1 | 0 | *(0,2+1)*1,25 | 0.0075 | 2 | 88724746 | 105 | 0 | 0 | 0 | 0 | 0 | 0 | 0 | 0
75 | 88724758 | 88724743 | 86394889 | 1 | 1 | 1 | 2 | 91.14.02-001 | ФСЭМ-2022 доп.7, 91.14.02-001, приказ Минстроя России от 02.08.2023 г. № 551/пр | Автомобили бортовые, грузоподъемность до 5 т | 1368 | 1011 | маш.-ч | маш.-ч | 1 | 0.03 | 0 | 544.92 | 731.08 | 0 | 0 | 1 | 0 | *(0,2+1)*1,25 | 0.045 | 2 | 88724747 | 106 | 0 | 0 | 0 | 0 | 0 | 0 | 0 | 0
75 | 88724759 | 88724743 | 86344106 | 1 | 1 | 1 | 3 | 01.7.03.04-0001 | ФСБЦ-2022, 01.7.03.04-0001, приказ Минстроя России от 18.05.2022 г. № 378/пр | Электроэнергия | 1383 | 1013 | КВТ-Ч | КВТ-Ч | 1 | 2.5408 | 6.92 | 0 | 0 | 0 | 0 | 1 | 0 |  | 2.5408 | 2 | 88724748 | 107 | 0 | 0 | 0 | 0 | 0 | 0 | 0 | 0
75 | 88724760 | 88724743 | 86345668 | 1 | 1 | 1 | 3 | 01.7.15.07-0021 | ФСБЦ-2022, 01.7.15.07-0021, приказ Минстроя России от 18.05.2022 г. № 378/пр | Дюбели полиэтиленовые распорные, диаметр 6 мм, длина 30 мм | 1407 | 1013 | 1000 ШТ | 1000 ШТ | 1 | 0.263 | 174.13 | 0 | 0 | 0 | 0 | 1 | 0 |  | 0.263 | 2 | 88724749 | 108 | 0 | 0 | 0 | 0 | 0 | 0 | 0 | 0
75 | 88724761 | 88724743 | 86345967 | 1 | 1 | 1 | 3 | 01.7.15.14-0302 | ФСБЦ-2022 доп.12, 01.7.15.14-0302, приказ Минстроя России от 07.11.2024 г. № 747/пр | Шурупы самонарезающие стальные с полукруглой головкой и крестообразным шлицем, остроконечные, диаметр 3,5 мм, длина 35 мм | 1425 | 1013 | 100 ШТ | 100 ШТ | 1 | 2.63 | 88.86 | 0 | 0 | 0 | 0 | 1 | 0 |  | 2.63 | 2 | 88724750 | 109 | 0 | 0 | 0 | 0 | 0 | 0 | 0 | 0
75 | 88724762 | 88724743 | 86270798 | 118 | 1 | 1 | 3 | 11.3.03.06 |  | Плинтуса для полов пластиковые | 1301 | 1003 | м | м | 1 | 101 | 0 | 0 | 0 | 0 | 0 | 0 | 0 |  | 101 | 3 | -1 |  | 0 | 0 | 0 | 0 | 0 | 0 | 0 | 0
75 | 88724763 | 88724743 | 86355857 | 1 | 1 | 1 | 3 | 11.3.03.14-0001 | ФСБЦ-2022, 11.3.03.14-0001, приказ Минстроя России от 18.05.2022 г. № 378/пр | Заглушки торцевые для плинтуса из ПВХ, высота 48 мм | 1425 | 1013 | 100 ШТ | 100 ШТ | 1 | 0.16 | 1815.16 | 0 | 0 | 0 | 0 | 1 | 0 |  | 0.16 | 2 | 88724752 | 111 | 0 | 0 | 0 | 0 | 0 | 0 | 0 | 0
75 | 88724764 | 88724743 | 86355858 | 1 | 1 | 1 | 3 | 11.3.03.14-0021 | ФСБЦ-2022, 11.3.03.14-0021, приказ Минстроя России от 18.05.2022 г. № 378/пр | Соединители для плинтуса из ПВХ, высота 48 мм | 1425 | 1013 | 100 ШТ | 100 ШТ | 1 | 0.4 | 1448.4 | 0 | 0 | 0 | 0 | 1 | 0 |  | 0.4 | 2 | 88724753 | 112 | 0 | 0 | 0 | 0 | 0 | 0 | 0 | 0
75 | 88724765 | 88724743 | 86355859 | 1 | 1 | 1 | 3 | 11.3.03.14-0031 | ФСБЦ-2022, 11.3.03.14-0031, приказ Минстроя России от 18.05.2022 г. № 378/пр | Уголки для плинтуса из ПВХ, высота 48 мм | 1425 | 1013 | 100 ШТ | 100 ШТ | 1 | 0.14 | 1275.12 | 0 | 0 | 0 | 0 | 1 | 0 |  | 0.14 | 2 | 88724754 | 113 | 0 | 0 | 0 | 0 | 0 | 0 | 0 | 0
113 | 88724964 | 88724963 | 86267260 | 118 | 1 | 1 | 1 | 1-100-10 |  | Средний разряд работы 1,0 | 1191 | 1013 | чел.-ч. | чел.-ч. | 1 | 1.03 | 0 | 0 | 0 | 545.58 | 0 | 1 | 1 |  | 1.03 | 2 | 88724964 | 114 | 0 | 0 | 0 | 0 | 0 | 0 | 0 | 0
113 | 88724965 | 88724963 | 86346709 | 1 | 1 | 1 | 3 | 01.7.20.03-0003 | ФСБЦ-2022 доп.8, 01.7.20.03-0003, приказ Минстроя России от 14.11.2023 г. № 817/пр | Мешки полипропиленовые, размеры 550х1050 мм, грузоподъемность до 50 кг | 1425 | 1013 | 100 ШТ | 100 ШТ | 1 | 0.2 | 1828.55 | 0 | 0 | 0 | 0 | 1 | 0 |  | 0.2 | 2 | 88724965 | 115 | 0 | 0 | 0 | 0 | 0 | 0 | 0 | 0

## SrcPoprs
35 | 1 |  | *1,20 | *1,20 | *1,20 | *1,20 | *1,20 |  |  |  | *1,20 | 421/пр_2020_прил.10_т.5_п.1.1_гр.3 | Производство ремонтно-строительных работ осуществляется в помещениях эксплуатируемого объекта капитального строительства без остановки рабочего процесса, при этом: в зоне производства ремонтно-строительных работ отсутствуют действующее технологическое или лабораторное оборудование, мебель и иные загромождающие помещения предметы | Методика 421/пр (Кап. ремонт)
35 | 1 | *0 | *0,8 | *0,8 | *0,8 | *0,8 | *0,8 |  |  | *0 | *0,8 | 571/пр_2022_п.83_т.2_стр.2_стб.3 | Разборка и (или) демонтаж строительных конструкций, систем и сетей инженерно-технического обеспечения, в том числе их элементов: сборных деревянных конструкций | Методика применения сметных норм 571/пр (О.П.)
39 | 1 |  | *1,20 | *1,20 | *1,20 | *1,20 | *1,20 |  |  |  | *1,20 | 421/пр_2020_прил.10_т.5_п.1.1_гр.3 | Производство ремонтно-строительных работ осуществляется в помещениях эксплуатируемого объекта капитального строительства без остановки рабочего процесса, при этом: в зоне производства ремонтно-строительных работ отсутствуют действующее технологическое или лабораторное оборудование, мебель и иные загромождающие помещения предметы | Методика 421/пр (Кап. ремонт)
39 | 1 | *0 | *0,8 | *0,8 | *0,8 | *0,8 | *0,8 |  |  | *0 | *0,8 | 571/пр_2022_п.83_т.2_стр.2_стб.3 | Разборка и (или) демонтаж строительных конструкций, систем и сетей инженерно-технического обеспечения, в том числе их элементов: сборных деревянных конструкций | Методика применения сметных норм 571/пр (О.П.)
54 | 1 |  | *1,20 | *1,20 | *1,20 | *1,20 | *1,20 |  |  |  | *1,20 | 421/пр_2020_прил.10_т.5_п.1.1_гр.3 | Производство ремонтно-строительных работ осуществляется в помещениях эксплуатируемого объекта капитального строительства без остановки рабочего процесса, при этом: в зоне производства ремонтно-строительных работ отсутствуют действующее технологическое или лабораторное оборудование, мебель и иные загромождающие помещения предметы | Методика 421/пр (Кап. ремонт)
54 | 1 |  | *1,25 | *1,25 | *1,15 | *1,15 | *1,25 | *0,9 | *0,85 |  | *1,25 | 421/пр_2020_п.58_пп.б | При отсутствии необходимых норм (единичных расценок), включенных в сборники ГЭСНр (ФЕРр, ТЕРр), сметные затраты на работы по капитальному ремонту и реконструкции объектов капитального строительства могут быть определены по сметным нормам, включенным в ГЭСН (ФЕР, ТЕР), аналогичным технологическим процессам в новом строительстве, в том числе по возведению новых конструктивных элементов | Методика 421/пр (О.П.)
55 | 1 |  | *1,20 | *1,20 | *1,20 | *1,20 | *1,20 |  |  |  | *1,20 | 421/пр_2020_прил.10_т.5_п.1.1_гр.3 | Производство ремонтно-строительных работ осуществляется в помещениях эксплуатируемого объекта капитального строительства без остановки рабочего процесса, при этом: в зоне производства ремонтно-строительных работ отсутствуют действующее технологическое или лабораторное оборудование, мебель и иные загромождающие помещения предметы | Методика 421/пр (Кап. ремонт)
55 | 1 |  | *1,25 | *1,25 | *1,15 | *1,15 | *1,25 | *0,9 | *0,85 |  | *1,25 | 421/пр_2020_п.58_пп.б | При отсутствии необходимых норм (единичных расценок), включенных в сборники ГЭСНр (ФЕРр, ТЕРр), сметные затраты на работы по капитальному ремонту и реконструкции объектов капитального строительства могут быть определены по сметным нормам, включенным в ГЭСН (ФЕР, ТЕР), аналогичным технологическим процессам в новом строительстве, в том числе по возведению новых конструктивных элементов | Методика 421/пр (О.П.)
57 | 1 |  | *1,20 | *1,20 | *1,20 | *1,20 | *1,20 |  |  |  | *1,20 | 421/пр_2020_прил.10_т.5_п.1.1_гр.3 | Производство ремонтно-строительных работ осуществляется в помещениях эксплуатируемого объекта капитального строительства без остановки рабочего процесса, при этом: в зоне производства ремонтно-строительных работ отсутствуют действующее технологическое или лабораторное оборудование, мебель и иные загромождающие помещения предметы | Методика 421/пр (Кап. ремонт)
57 | 1 |  | *1,25 | *1,25 | *1,15 | *1,15 | *1,25 | *0,9 | *0,85 |  | *1,25 | 421/пр_2020_п.58_пп.б | При отсутствии необходимых норм (единичных расценок), включенных в сборники ГЭСНр (ФЕРр, ТЕРр), сметные затраты на работы по капитальному ремонту и реконструкции объектов капитального строительства могут быть определены по сметным нормам, включенным в ГЭСН (ФЕР, ТЕР), аналогичным технологическим процессам в новом строительстве, в том числе по возведению новых конструктивных элементов | Методика 421/пр (О.П.)
60 | 1 | *4 | *4 | *4 | *4 | *4 | *4 |  |  | *4 | *4
60 | 1 |  | *1,20 | *1,20 | *1,20 | *1,20 | *1,20 |  |  |  | *1,20 | 421/пр_2020_прил.10_т.5_п.1.1_гр.3 | Производство ремонтно-строительных работ осуществляется в помещениях эксплуатируемого объекта капитального строительства без остановки рабочего процесса, при этом: в зоне производства ремонтно-строительных работ отсутствуют действующее технологическое или лабораторное оборудование, мебель и иные загромождающие помещения предметы | Методика 421/пр (Кап. ремонт)
60 | 1 |  | *1,25 | *1,25 | *1,15 | *1,15 | *1,25 | *0,9 | *0,85 |  | *1,25 | 421/пр_2020_п.58_пп.б | При отсутствии необходимых норм (единичных расценок), включенных в сборники ГЭСНр (ФЕРр, ТЕРр), сметные затраты на работы по капитальному ремонту и реконструкции объектов капитального строительства могут быть определены по сметным нормам, включенным в ГЭСН (ФЕР, ТЕР), аналогичным технологическим процессам в новом строительстве, в том числе по возведению новых конструктивных элементов | Методика 421/пр (О.П.)
63 | 1 |  | *1,20 | *1,20 | *1,20 | *1,20 | *1,20 |  |  |  | *1,20 | 421/пр_2020_прил.10_т.5_п.1.1_гр.3 | Производство ремонтно-строительных работ осуществляется в помещениях эксплуатируемого объекта капитального строительства без остановки рабочего процесса, при этом: в зоне производства ремонтно-строительных работ отсутствуют действующее технологическое или лабораторное оборудование, мебель и иные загромождающие помещения предметы | Методика 421/пр (Кап. ремонт)
63 | 1 |  | *1,25 | *1,25 | *1,15 | *1,15 | *1,25 | *0,9 | *0,85 |  | *1,25 | 421/пр_2020_п.58_пп.б | При отсутствии необходимых норм (единичных расценок), включенных в сборники ГЭСНр (ФЕРр, ТЕРр), сметные затраты на работы по капитальному ремонту и реконструкции объектов капитального строительства могут быть определены по сметным нормам, включенным в ГЭСН (ФЕР, ТЕР), аналогичным технологическим процессам в новом строительстве, в том числе по возведению новых конструктивных элементов | Методика 421/пр (О.П.)
68 | 1 |  | *1,20 | *1,20 | *1,20 | *1,20 | *1,20 |  |  |  | *1,20 | 421/пр_2020_прил.10_т.5_п.1.1_гр.3 | Производство ремонтно-строительных работ осуществляется в помещениях эксплуатируемого объекта капитального строительства без остановки рабочего процесса, при этом: в зоне производства ремонтно-строительных работ отсутствуют действующее технологическое или лабораторное оборудование, мебель и иные загромождающие помещения предметы | Методика 421/пр (Кап. ремонт)
68 | 1 |  | *1,25 | *1,25 | *1,15 | *1,15 | *1,25 | *0,9 | *0,85 |  | *1,25 | 421/пр_2020_п.58_пп.б | При отсутствии необходимых норм (единичных расценок), включенных в сборники ГЭСНр (ФЕРр, ТЕРр), сметные затраты на работы по капитальному ремонту и реконструкции объектов капитального строительства могут быть определены по сметным нормам, включенным в ГЭСН (ФЕР, ТЕР), аналогичным технологическим процессам в новом строительстве, в том числе по возведению новых конструктивных элементов | Методика 421/пр (О.П.)
75 | 1 |  | *1,20 | *1,20 | *1,20 | *1,20 | *1,20 |  |  |  | *1,20 | 421/пр_2020_прил.10_т.5_п.1.1_гр.3 | Производство ремонтно-строительных работ осуществляется в помещениях эксплуатируемого объекта капитального строительства без остановки рабочего процесса, при этом: в зоне производства ремонтно-строительных работ отсутствуют действующее технологическое или лабораторное оборудование, мебель и иные загромождающие помещения предметы | Методика 421/пр (Кап. ремонт)
75 | 1 |  | *1,25 | *1,25 | *1,15 | *1,15 | *1,25 | *0,9 | *0,85 |  | *1,25 | 421/пр_2020_п.58_пп.б | При отсутствии необходимых норм (единичных расценок), включенных в сборники ГЭСНр (ФЕРр, ТЕРр), сметные затраты на работы по капитальному ремонту и реконструкции объектов капитального строительства могут быть определены по сметным нормам, включенным в ГЭСН (ФЕР, ТЕР), аналогичным технологическим процессам в новом строительстве, в том числе по возведению новых конструктивных элементов | Методика 421/пр (О.П.)

## SrcKA
0 | Smeta.RU (495) 974-1589 | _PS_ | 0 | 0 | 0 | Smeta.RU | 1 | 76530 | 10 | 12 | 1 | 0 | 5
|  |  |  | Выполнение ремонтных работ в аудиториии № 115 | [9 empty] | 0 | 0