## Текущий ремонт 8-го этажа д. 3,
Приложение № 3 к Контракту от ________ №
Приложение № 3
Утверждено приказом Минстроя РФ № 421/пр от 4 августа 2020 г. в редакции приказа № 557/пр от 7 июля 2022 г.
СОГЛАСОВАНО: | [10 empty] | УТВЕРЖДАЮ:
"____" ________________ 2026 года | [10 empty] | "____" ________________ 2026 года | [5 empty] | "____" ________________ 2026 года | "____" ________________ 2026 года
Наименование программного продукта |  |  |  |  | ГРАНД-Смета, версия 2025.3
Наименование редакции сметных нормативов |  |  |  |  | Приказ Минстроя России от 30.12.2021 № 1046/пр; Приказ Минстроя России от 04.08.2020 № 421/пр; Приказ Минстроя России от 21.12.2020 № 812/пр; Приказ Минстроя России от 11.12.2020 № 774/пр; Приказ Минстроя России от 02.08.2023 № 551/пр; Приказ Минстроя России от 14.11.2023 № 817/пр; Приказ Минстроя России от 16.02.2024 № 102/пр; Приказ Минстроя России от 13.05.2024 №323/пр; Приказ Минстроя России от 09.08.2024 №524/пр; Приказ Минстроя России от 07.11.2024 №747/пр; Приказ Минстроя России от 23.01.2025 №30/пр; Приказ Минстроя России от 07.02.2025 №69/пр; Приказ Минстроя России от 19.05.2025 №299/пр | [13 empty] | Наименование редакции сметных нормативов | Приказ Минстроя России от 30.12.2021 № 1046/пр; Приказ Минстроя России от 04.08.2020 № 421/пр; Приказ Минстроя России от 21.12.2020 № 812/пр; Приказ Минстроя России от 11.12.2020 № 774/пр; Приказ Минстроя России от 02.08.2023 № 551/пр; Приказ Минстроя России от 14.11.2023 № 817/пр; Приказ Минстроя России от 16.02.2024 № 102/пр; Приказ Минстроя России от 13.05.2024 №323/пр; Приказ Минстроя России от 09.08.2024 №524/пр; Приказ Минстроя России от 07.11.2024 №747/пр; Приказ Минстроя России от 23.01.2025 №30/пр; Приказ Минстроя России от 07.02.2025 №69/пр; Приказ Минстроя России от 19.05.2025 №299/пр
Реквизиты приказа Минстроя России об утверждении дополнений и изменений к сметным нормативам |  |  |  |  | Приказ Минстроя России от 18 мая 2022 г. № 378/пр, Приказ Минстроя России от 26 августа 2022 г. № 703/пр, Приказ Минстроя России от 26 октября 2022 г. № 905/пр, Приказ Минстроя России от 27 декабря 2022 г. № 1133/пр, Приказ Минстроя России от 10 февраля 2023 г. № 84/пр, Приказ Минстроя России от 11.05.2023 №335/пр; Приказ Минстроя России от 07.07.2022 № 557/пр; Приказ Минстроя России от 02.09.2021 № 636/пр, Приказ Минстроя России от 26.07.2022 № 611/пр; Приказ Минстроя России от 22.04.2022 № 317/пр; Приказ Минстроя России от 02.08.2023 № 551/пр; Приказ Минстроя России от 14.11.2023 № 817/пр; Приказ Минстроя России от 30.01.2024 № 55/пр; Приказ Минстроя России от 16.02.2024 № 102/пр; Приказ Минстроя России от 13.05.2024 №323/пр; Приказ Минстроя России от 09.08.2024 №524/пр; Приказ Минстроя России от 07.11.2024 №747/пр; Приказ Минстроя России от 23.01.2025 №30/пр; Приказ Минстроя России от 07.02.2025 №69/пр; Приказ Минстроя России от 19.05.2025 №299/пр | [15 empty] | Реквизиты приказа Минстроя России об утверждении дополнений и изменений к сметным нормативам | Приказ Минстроя России от 18 мая 2022 г. № 378/пр, Приказ Минстроя России от 26 августа 2022 г. № 703/пр, Приказ Минстроя России от 26 октября 2022 г. № 905/пр, Приказ Минстроя России от 27 декабря 2022 г. № 1133/пр, Приказ Минстроя России от 10 февраля 2023 г. № 84/пр, Приказ Минстроя России от 11.05.2023 №335/пр; Приказ Минстроя России от 07.07.2022 № 557/пр; Приказ Минстроя России от 02.09.2021 № 636/пр, Приказ Минстроя России от 26.07.2022 № 611/пр; Приказ Минстроя России от 22.04.2022 № 317/пр; Приказ Минстроя России от 02.08.2023 № 551/пр; Приказ Минстроя России от 14.11.2023 № 817/пр; Приказ Минстроя России от 30.01.2024 № 55/пр; Приказ Минстроя России от 16.02.2024 № 102/пр; Приказ Минстроя России от 13.05.2024 №323/пр; Приказ Минстроя России от 09.08.2024 №524/пр; Приказ Минстроя России от 07.11.2024 №747/пр; Приказ Минстроя России от 23.01.2025 №30/пр; Приказ Минстроя России от 07.02.2025 №69/пр; Приказ Минстроя России от 19.05.2025 №299/пр
Реквизиты письма Минстроя России об индексах изменения сметной стоимости строительства, включаемые в федеральный реестр сметных нормативов и размещаемые в федеральной государственной информационной системе ценообразования в строительстве, подготовленного в соответствии пунктом 85 Методики расчета индексов изменения сметной стоимости строительства, утвержденной приказом Министерства строительства и жилищно-коммунального хозяйства Российской Федерации от 5 июня 2019 г. № 326/пр¹ |  |  |  |  | Письмо Минстроя России от 23.05.2025 № 30038-ИФ/09, Письмо Минстроя России от 07.08.2025 № 46356-ИФ/09 | [9 empty] | Реквизиты письма Минстроя России об индексах изменения сметной стоимости строительства, включаемые в федеральный реестр сметных нормативов и размещаемые в федеральной государственной информационной системе ценообразования в строительстве, подготовленного в соответствии пунктом 85 Методики расчета индексов изменения сметной стоимости строительства, утвержденной приказом Министерства строительства и жилищно-коммунального хозяйства Российской Федерации от 5 июня 2019 г. № 326/пр¹ | Письмо Минстроя России от 23.05.2025 № 30038-ИФ/09, Письмо Минстроя России от 07.08.2025 № 46356-ИФ/09 | [6 empty] | Реквизиты письма Минстроя России об индексах изменения сметной стоимости строительства, включаемые в федеральный реестр сметных нормативов и размещаемые в федеральной государственной информационной системе ценообразования в строительстве, подготовленного в соответствии пунктом 85 Методики расчета индексов изменения сметной стоимости строительства, утвержденной приказом Министерства строительства и жилищно-коммунального хозяйства Российской Федерации от 5 июня 2019 г. № 326/пр¹ | Письмо Минстроя России от 23.05.2025 № 30038-ИФ/09, Письмо Минстроя России от 07.08.2025 № 46356-ИФ/09
Реквизиты нормативного правового акта об утверждении оплаты труда, утверждаемый в соответствии с пунктом 22(1) Правилами мониторинга цен, утвержденными постановлением Правительства Российской Федерации от 23 декабря 2016 г. № 1452 | [14 empty] | Реквизиты нормативного правового акта об утверждении оплаты труда, утверждаемый в соответствии с пунктом 22(1) Правилами мониторинга цен, утвержденными постановлением Правительства Российской Федерации от 23 декабря 2016 г. № 1452 | [9 empty] | Реквизиты нормативного правового акта об утверждении оплаты труда, утверждаемый в соответствии с пунктом 22(1) Правилами мониторинга цен, утвержденными постановлением Правительства Российской Федерации от 23 декабря 2016 г. № 1452
Обоснование принятых текущих цен на строительные ресурсы | [25 empty] | Обоснование принятых текущих цен на строительные ресурсы
Наименование субъекта Российской Федерации |  |  |  |  | 77. г. Москва | [10 empty] | 77. г. Москва | [10 empty] | Наименование субъекта Российской Федерации | 77. г. Москва
Наименование зоны субъекта Российской Федерации |  |  |  |  | город Москва | [10 empty] | город Москва | [12 empty] | Наименование зоны субъекта Российской Федерации | город Москва
Текущий ремонт 8-го этажа нежилого здания, находящегося по адресу: г.Москва, Миусская площадь, д. 3, стр. 4 | [30 empty] | Текущий ремонт 8-го этажа нежилого здания, находящегося по адресу: г.Москва, Миусская площадь, д. 3, стр. 4
(наименование стройки)
Текущий ремонт 8-го этажа нежилого здания, находящегося по адресу: г.Москва, Миусская площадь, д. 3, стр. 4 | [31 empty] | Текущий ремонт 8-го этажа нежилого здания, находящегося по адресу: г.Москва, Миусская площадь, д. 3, стр. 4
(наименование объекта капитального строительства)
ЛОКАЛЬНЫЙ СМЕТНЫЙ РАСЧЕТ (СМЕТА) № 02-01-06
Текущий ремонт 8-го этажа нежилого здания, находящегося по адресу: г.Москва, Миусская площадь, д. 3, стр. 4 | [32 empty] | Текущий ремонт 8-го этажа нежилого здания, находящегося по адресу: г.Москва, Миусская площадь, д. 3, стр. 4
(наименование работ и затрат)
Составлен | ресурсно-индексным | методом
Основание
(проектная и (или) иная техническая документация)
Составлен(а) в текущем уровне цен |  | II квартал 2025 года | [31 empty] | II квартал 2025 года
Сметная стоимость |  |  | 6722.93 | тыс.руб.
в том числе:
| строительных работ |  | 4061.33 | тыс.руб. |  |  |  |  | Средства на оплату труда рабочих |  |  |  | 1358.12 | тыс.руб.
| монтажных работ |  | 1003.94 | тыс.руб. |  |  |  |  | Средства на оплату труда машинистов |  |  |  | 21.51 | тыс.руб.
| оборудования |  | 0 | тыс.руб. |  |  |  |  | Нормативные затраты труда рабочих |  |  |  | 2385.48 | чел.-ч.
| прочих затрат |  | 0 | тыс.руб. |  |  |  |  | Нормативные затраты труда машинистов |  |  |  | 35.93 | чел.-ч.
№ п/п | Обоснование | Наименование работ и затрат |  |  |  | Единица измерения | Количество |  |  | Сметная стоимость, руб.
[7 empty] | на единицу измерения | коэффициенты | всего с учетом коэффициентов | на единицу измерения в базисном уровне цен | индекс | на единицу измерения в текущем уровне цен | коэффициенты | всего в текущем уровне цен
1 | 2 | 3 |  |  |  | 4 | 5 | 6 | 7 | 8 | 9 | 10 | 11 | 12
Раздел 1. 8-й этаж д.3 стр.4 | [34 empty] | Раздел 1. 8-й этаж д.3 стр.4
Ремонт кабинетов | [35 empty] | Ремонт кабинетов
1 | ГЭСНр64-13-004-08 | Разборка погонных лепных изделий |  |  |  | 4: 100 м; 5: 0.45; 6: 1; 7: 0.45 | [22 empty] | Разборка погонных лепных изделий
| 1 | ОТ(ЗТ) |  |  |  | 4: чел.-ч; 7: 24.75; 12: 13080.87 | [23 empty] | ОТ(ЗТ)
| 1-100-28 | Средний разряд работы 2,8 |  |  |  | 4: чел.-ч; 5: 55; 7: 24.75; 10: 528.52; 12: 13080.87 | [24 empty] | Средний разряд работы 2,8
| 2 | ЭМ |  |  |  | 12: 272.41 | [23 empty] | ЭМ
|  | ОТм(ЗТм) |  |  |  | 4: чел.-ч; 7: 0.45; 12: 272.39 | [23 empty] | ОТм(ЗТм)
| 91.14.02-001 | Автомобили бортовые, грузоподъемность до 5 т |  |  |  | 4: маш.-ч; 5: 1; 7: 0.45; 10: 605.36; 12: 272.41 | [24 empty] | Автомобили бортовые, грузоподъемность до 5 т
| 4-100-040 | ОТм(Зтм) Средний разряд машинистов 4 |  |  |  | 4: чел.-ч; 5: 1; 7: 0.45; 10: 605.32; 12: 272.39 | [25 empty] | ОТм(Зтм) Средний разряд машинистов 4
Н | 999-9900 | Строительный мусор |  |  |  | 4: т; 5: 1.5; 7: 0.675 | [26 empty] | Строительный мусор
|  | ФОТ |  |  |  | 12: 13353.26 | [27 empty] | ФОТ
| Пр/812-098.0-1 | НР Лепные работы (ремонтно-строительные) |  |  |  | 4: %; 5: 90; 7: 90; 12: 12017.93 | [27 empty] | НР Лепные работы (ремонтно-строительные)
| Пр/774-098.0 | СП Лепные работы (ремонтно-строительные) |  |  |  | 4: %; 5: 43; 7: 43; 12: 5741.9 | [27 empty] | СП Лепные работы (ремонтно-строительные)
|  | Всего по позиции |  |  |  | 10: 69745.56; 12: 31385.5 | [28 empty] | Всего по позиции
2 | ГЭСН15-04-006-01 | Покрытие поверхностей грунтовкой глубокого проникновения: за 1 раз потолков |  |  |  | 4: 100 м2; 5: 2.6807; 6: 1; 7: 2.6807 | [22 empty] | Покрытие поверхностей грунтовкой глубокого проникновения: за 1 раз потолков
|  | Объем=268,07 / 100 | [41 empty] | Объем=268,07 / 100
| 421/пр_2020_п.58_пп.б | При применении сметных норм, включенных в сборники ГЭСН (ФЕР, ТЕР), аналогичных технологическим процессам в новом строительстве, в том числе по возведению новых конструктивных элементов ОЗП=1,15; ЭМ=1,25 к расх.; ЗПМ=1,25; ТЗ=1,15; ТЗМ=1,25 | [42 empty] | При применении сметных норм, включенных в сборники ГЭСН (ФЕР, ТЕР), аналогичных технологическим процессам в новом строительстве, в том числе по возведению новых конструктивных элементов ОЗП=1,15; ЭМ=1,25 к расх.; ЗПМ=1,25; ТЗ=1,15; ТЗМ=1,25
| 1 | ОТ(ЗТ) |  |  |  | 4: чел.-ч; 7: 17.5103; 12: 10599.35 | [23 empty] | ОТ(ЗТ)
| 1-100-40 | Средний разряд работы 4,0 |  |  |  | чел.-ч | 5.68 | 1.15 | 17.5103 |  |  | 605.32 |  | 10599.35 | [24 empty] | Средний разряд работы 4,0
| 2 | ЭМ |  |  |  | 12: 22.12 | [23 empty] | ЭМ
|  | ОТм(ЗТм) |  |  |  | 4: чел.-ч; 7: 0.067018; 12: 38.29 | [23 empty] | ОТм(ЗТм)
| 91.06.06-048 | Подъемники одномачтовые, грузоподъемность до 500 кг, высота подъема 45 м |  |  |  | маш.-ч | 0.01 | 1.25 | 0.033509 | 37.32 | 1.47 | 54.86 |  | 1.84 | [24 empty] | Подъемники одномачтовые, грузоподъемность до 500 кг, высота подъема 45 м
| 4-100-030 | ОТм(Зтм) Средний разряд машинистов 3 |  |  |  | чел.-ч | 0.01 | 1.25 | 0.033509 |  |  | 537.56 |  | 18.01 | [25 empty] | ОТм(Зтм) Средний разряд машинистов 3
| 91.14.02-001 | Автомобили бортовые, грузоподъемность до 5 т |  |  |  | маш.-ч | 0.01 | 1.25 | 0.033509 |  |  | 605.36 |  | 20.28 | [24 empty] | Автомобили бортовые, грузоподъемность до 5 т
| 4-100-040 | ОТм(Зтм) Средний разряд машинистов 4 |  |  |  | чел.-ч | 0.01 | 1.25 | 0.033509 |  |  | 605.32 |  | 20.28 | [25 empty] | ОТм(Зтм) Средний разряд машинистов 4
| 4 | М |  |  |  | 12: 22.26 | [23 empty] | М
| 01.7.20.08-0051 | Ветошь хлопчатобумажная цветная |  |  |  | кг | 0.1 |  | 0.26807 | 56.11 | 1.48 | 83.04 |  | 22.26 | [24 empty] | Ветошь хлопчатобумажная цветная
Н | 14.3.01.03 | Грунтовка |  |  |  | 4: т; 5: 0.0103; 7: 0.027611 | [26 empty] | Грунтовка
|  | ФОТ |  |  |  | 12: 10637.64 | [27 empty] | ФОТ
| Пр/812-015.0-1, Приказ № 812/пр от 21.12.2020 п.25 | НР Отделочные работы |  |  |  | 4: %; 5: 100; 6: 0.9; 7: 90; 12: 9573.88 | [27 empty] | НР Отделочные работы
| Пр/774-015.0, Приказ № 774/пр от 11.12.2020 п.16 | СП Отделочные работы |  |  |  | 4: %; 5: 49; 6: 0.85; 7: 41.65; 12: 4430.58 | [27 empty] | СП Отделочные работы
|  | Всего по позиции |  |  |  | 10: 9208.97; 12: 24686.48 | [28 empty] | Всего по позиции
3 | ФСБЦ-14.3.01.03-0001 | Состав грунтовочный глубокого проникновения |  |  |  | кг | 27.6112 | 1 | 27.6112 | 65.84 | 1.23 | 80.98 |  | 2235.95 | [22 empty] | Состав грунтовочный глубокого проникновения
|  | Объем=(Ф1.р1)*1000 | [41 empty] | Объем=(Ф1.р1)*1000
|  | Всего по позиции |  |  |  | 12: 2235.95 | [28 empty] | Всего по позиции
4 | ГЭСНр62-01-017-06 | Окрашивание водоэмульсионными составами поверхностей потолков, ранее окрашенных: водоэмульсионной краской, с расчисткой старой краски более 35% |  |  |  | 4: 100 м2; 5: 2.6807; 6: 1; 7: 2.6807 | [22 empty] | Окрашивание водоэмульсионными составами поверхностей потолков, ранее окрашенных: водоэмульсионной краской, с расчисткой старой краски более 35%
| 1 | ОТ(ЗТ) |  |  |  | 4: чел.-ч; 7: 90.554; 12: 49291.28 | [23 empty] | ОТ(ЗТ)
| 1-100-31 | Средний разряд работы 3,1 |  |  |  | 4: чел.-ч; 5: 33.78; 7: 90.554; 10: 544.33; 12: 49291.28 | [24 empty] | Средний разряд работы 3,1
| 2 | ЭМ |  |  |  | 12: 112.08 | [23 empty] | ЭМ
|  | ОТм(ЗТм) |  |  |  | 4: чел.-ч; 7: 0.42891; 12: 241.46 | [23 empty] | ОТм(ЗТм)
| 91.06.06-048 | Подъемники одномачтовые, грузоподъемность до 500 кг, высота подъема 45 м |  |  |  | маш.-ч | 0.1 |  | 0.26807 | 37.32 | 1.47 | 54.86 |  | 14.71 | [24 empty] | Подъемники одномачтовые, грузоподъемность до 500 кг, высота подъема 45 м
| 4-100-030 | ОТм(Зтм) Средний разряд машинистов 3 |  |  |  | 4: чел.-ч; 5: 0.1; 7: 0.26807; 10: 537.56; 12: 144.1 | [25 empty] | ОТм(Зтм) Средний разряд машинистов 3
| 91.14.02-001 | Автомобили бортовые, грузоподъемность до 5 т |  |  |  | 4: маш.-ч; 5: 0.06; 7: 0.16084; 10: 605.36; 12: 97.37 | [24 empty] | Автомобили бортовые, грузоподъемность до 5 т
| 4-100-040 | ОТм(Зтм) Средний разряд машинистов 4 |  |  |  | 4: чел.-ч; 5: 0.06; 7: 0.16084; 10: 605.32; 12: 97.36 | [25 empty] | ОТм(Зтм) Средний разряд машинистов 4
| 4 | М |  |  |  | 12: 27999.69 | [23 empty] | М
| 01.7.03.01-0001 | Вода |  |  |  | м3 | 0.24 |  | 0.64337 | 35.71 | 1.4 | 49.99 |  | 32.16 | [24 empty] | Вода
| 01.7.07.08-0003 | Мыло хозяйственное твердое 72 % |  |  |  | шт | 5.1 |  | 13.6716 | 18.59 | 1.29 | 23.98 |  | 327.84 | [24 empty] | Мыло хозяйственное твердое 72 %
| 01.7.08.04-0003 | Мел природный молотый |  |  |  | т | 0.0255 |  | 0.068358 | 3616.92 | 1.29 | 4665.83 |  | 318.95 | [24 empty] | Мел природный молотый
| 01.7.10.17-0141 | Пемза |  |  |  | кг | 2.64 |  | 7.077 | 2507.62 | 1.29 | 3234.83 |  | 22893.05 | [24 empty] | Пемза
| 01.7.17.11-0011 | Шкурка шлифовальная двухслойная с зернистостью 40-25 |  |  |  | м2 | 1.6 |  | 4.2891 | 531.44 | 1.29 | 685.56 |  | 2940.45 | [24 empty] | Шкурка шлифовальная двухслойная с зернистостью 40-25
| 14.1.03.02-0201 | Клей для стеклообоев |  |  |  | кг | 4.02 |  | 10.7764 | 46.17 | 1.47 | 67.87 |  | 731.4 | [24 empty] | Клей для стеклообоев
| 14.5.11.01-0001 | Шпатлевка клеевая |  |  |  | т | 0.0076 |  | 0.020373 | 25237.94 | 1.47 | 37099.77 |  | 755.84 | [24 empty] | Шпатлевка клеевая
Н | 14.3.02.01 | Краска водоэмульсионная |  |  |  | 4: т; 5: 0.071; 7: 0.19033 | [26 empty] | Краска водоэмульсионная
|  | ФОТ |  |  |  | 12: 49532.74 | [27 empty] | ФОТ
| Пр/812-096.0-1 | НР Малярные работы (ремонтно-строительные) |  |  |  | 4: %; 5: 90; 7: 90; 12: 44579.47 | [27 empty] | НР Малярные работы (ремонтно-строительные)
| Пр/774-096.0 | СП Малярные работы (ремонтно-строительные) |  |  |  | 4: %; 5: 46; 7: 46; 12: 22785.06 | [27 empty] | СП Малярные работы (ремонтно-строительные)
|  | Всего по позиции |  |  |  | 10: 54093.72; 12: 145009.04 | [28 empty] | Всего по позиции
5 | ФСБЦ-14.3.02.01-0381 | Краска водно-дисперсионная акрилатная ВД-АК-201 |  |  |  | т | 0.19033 | 1 | 0.19033 | 64105.1 | 1.77 | 113466.03 |  | 21595.99 | [22 empty] | Краска водно-дисперсионная акрилатная ВД-АК-201
|  | Всего по позиции |  |  |  | 12: 21595.99 | [28 empty] | Всего по позиции
6 | ГЭСНр63-02-002-03 | Смена обоев: высококачественных |  |  |  | 4: 100 м2; 5: 4.35; 6: 1; 7: 4.35 | [22 empty] | Смена обоев: высококачественных
|  | Объем=(601-166) / 100 | [41 empty] | Объем=(601-166) / 100
| 1 | ОТ(ЗТ) |  |  |  | 4: чел.-ч; 7: 299.1495; 12: 166892.51 | [23 empty] | ОТ(ЗТ)
| 1-100-33 | Средний разряд работы 3,3 |  |  |  | 4: чел.-ч; 5: 68.77; 7: 299.1495; 10: 557.89; 12: 166892.51 | [24 empty] | Средний разряд работы 3,3
| 2 | ЭМ |  |  |  | 12: 287.19 | [23 empty] | ЭМ
|  | ОТм(ЗТм) |  |  |  | 4: чел.-ч; 7: 0.87; 12: 497.15 | [23 empty] | ОТм(ЗТм)
| 91.06.06-048 | Подъемники одномачтовые, грузоподъемность до 500 кг, высота подъема 45 м |  |  |  | маш.-ч | 0.1 |  | 0.435 | 37.32 | 1.47 | 54.86 |  | 23.86 | [24 empty] | Подъемники одномачтовые, грузоподъемность до 500 кг, высота подъема 45 м
| 4-100-030 | ОТм(Зтм) Средний разряд машинистов 3 |  |  |  | 4: чел.-ч; 5: 0.1; 7: 0.435; 10: 537.56; 12: 233.84 | [25 empty] | ОТм(Зтм) Средний разряд машинистов 3
| 91.14.02-001 | Автомобили бортовые, грузоподъемность до 5 т |  |  |  | 4: маш.-ч; 5: 0.1; 7: 0.435; 10: 605.36; 12: 263.33 | [24 empty] | Автомобили бортовые, грузоподъемность до 5 т
| 4-100-040 | ОТм(Зтм) Средний разряд машинистов 4 |  |  |  | 4: чел.-ч; 5: 0.1; 7: 0.435; 10: 605.32; 12: 263.31 | [25 empty] | ОТм(Зтм) Средний разряд машинистов 4
| 4 | М |  |  |  | 12: 7752.1 | [23 empty] | М
| 01.7.02.10-0005 | Бумага ролевая |  |  |  | т | 0.007 |  | 0.03045 | 56758.82 | 0.96 | 54488.47 |  | 1659.17 | [24 empty] | Бумага ролевая
| 01.7.03.01-0001 | Вода |  |  |  | м3 | 0.015 |  | 0.06525 | 35.71 | 1.4 | 49.99 |  | 3.26 | [24 empty] | Вода
| 01.7.10.17-0141 | Пемза |  |  |  | кг | 0.24 |  | 1.044 | 2507.62 | 1.29 | 3234.83 |  | 3377.16 | [24 empty] | Пемза
| 14.1.03.01-0001 | Клей сухой на основе карбоксиметилцеллюлозы для всех типов обоев, расход 0,004 кг/м2 |  |  |  | 4: т; 5: 0.003; 7: 0.01305; 10: 96555.42; 12: 1260.05 | [24 empty] | Клей сухой на основе карбоксиметилцеллюлозы для всех типов обоев, расход 0,004 кг/м2
| 14.5.11.01-0001 | Шпатлевка клеевая |  |  |  | т | 0.009 |  | 0.03915 | 25237.94 | 1.47 | 37099.77 |  | 1452.46 | [24 empty] | Шпатлевка клеевая
Н | 01.6.02.01 | Обои |  |  |  | 4: 100 м2; 5: 1.12; 7: 4.872 | [26 empty] | Обои
|  | ФОТ |  |  |  | 12: 167389.66 | [27 empty] | ФОТ
| Пр/812-097.0-1 | НР Стекольные, обойные и облицовочные работы (ремонтно-строительные) |  |  |  | 4: %; 5: 90; 7: 90; 12: 150650.69 | [27 empty] | НР Стекольные, обойные и облицовочные работы (ремонтно-строительные)
| Пр/774-097.0 | СП Стекольные, обойные и облицовочные работы (ремонтно-строительные) |  |  |  | 4: %; 5: 45; 7: 45; 12: 75325.35 | [27 empty] | СП Стекольные, обойные и облицовочные работы (ремонтно-строительные)
|  | Всего по позиции |  |  |  | 10: 92277.01; 12: 401404.99 | [28 empty] | Всего по позиции
7 | ФСБЦ-01.6.02.01-0017 | Обои виниловые на флизелиновой основе, рельефные, под покраску |  |  |  | м2 | 4.872 | 1 | 4.872 | 51.79 | 1.28 | 66.29 |  | 322.96 | [22 empty] | Обои виниловые на флизелиновой основе, рельефные, под покраску
|  | Всего по позиции |  |  |  | 12: 322.96 | [28 empty] | Всего по позиции
8 | ГЭСН15-04-006-03 | Покрытие поверхностей грунтовкой глубокого проникновения: за 1 раз стен |  |  |  | 4: 100 м2; 5: 4.35; 6: 1; 7: 4.35 | [22 empty] | Покрытие поверхностей грунтовкой глубокого проникновения: за 1 раз стен
|  | Объем=(601-166) / 100 | [41 empty] | Объем=(601-166) / 100
| 421/пр_2020_п.58_пп.б | При применении сметных норм, включенных в сборники ГЭСН (ФЕР, ТЕР), аналогичных технологическим процессам в новом строительстве, в том числе по возведению новых конструктивных элементов ОЗП=1,15; ЭМ=1,25 к расх.; ЗПМ=1,25; ТЗ=1,15; ТЗМ=1,25 | [42 empty] | При применении сметных норм, включенных в сборники ГЭСН (ФЕР, ТЕР), аналогичных технологическим процессам в новом строительстве, в том числе по возведению новых конструктивных элементов ОЗП=1,15; ЭМ=1,25 к расх.; ЗПМ=1,25; ТЗ=1,15; ТЗМ=1,25
| 1 | ОТ(ЗТ) |  |  |  | 4: чел.-ч; 7: 23.2616; 12: 14080.73 | [23 empty] | ОТ(ЗТ)
| 1-100-40 | Средний разряд работы 4,0 |  |  |  | чел.-ч | 4.65 | 1.15 | 23.2616 |  |  | 605.32 |  | 14080.73 | [24 empty] | Средний разряд работы 4,0
| 2 | ЭМ |  |  |  | 12: 35.9 | [23 empty] | ЭМ
|  | ОТм(ЗТм) |  |  |  | 4: чел.-ч; 7: 0.10875; 12: 62.14 | [23 empty] | ОТм(ЗТм)
| 91.06.06-048 | Подъемники одномачтовые, грузоподъемность до 500 кг, высота подъема 45 м |  |  |  | маш.-ч | 0.01 | 1.25 | 0.054375 | 37.32 | 1.47 | 54.86 |  | 2.98 | [24 empty] | Подъемники одномачтовые, грузоподъемность до 500 кг, высота подъема 45 м
| 4-100-030 | ОТм(Зтм) Средний разряд машинистов 3 |  |  |  | чел.-ч | 0.01 | 1.25 | 0.054375 |  |  | 537.56 |  | 29.23 | [25 empty] | ОТм(Зтм) Средний разряд машинистов 3
| 91.14.02-001 | Автомобили бортовые, грузоподъемность до 5 т |  |  |  | маш.-ч | 0.01 | 1.25 | 0.054375 |  |  | 605.36 |  | 32.92 | [24 empty] | Автомобили бортовые, грузоподъемность до 5 т
| 4-100-040 | ОТм(Зтм) Средний разряд машинистов 4 |  |  |  | чел.-ч | 0.01 | 1.25 | 0.054375 |  |  | 605.32 |  | 32.91 | [25 empty] | ОТм(Зтм) Средний разряд машинистов 4
| 4 | М |  |  |  | 12: 36.12 | [23 empty] | М
| 01.7.20.08-0051 | Ветошь хлопчатобумажная цветная |  |  |  | кг | 0.1 |  | 0.435 | 56.11 | 1.48 | 83.04 |  | 36.12 | [24 empty] | Ветошь хлопчатобумажная цветная
Н | 14.3.01.03 | Грунтовка |  |  |  | 4: т; 5: 0.0103; 7: 0.044805 | [26 empty] | Грунтовка
|  | ФОТ |  |  |  | 12: 14142.87 | [27 empty] | ФОТ
| Пр/812-015.0-1, Приказ № 812/пр от 21.12.2020 п.25 | НР Отделочные работы |  |  |  | 4: %; 5: 100; 6: 0.9; 7: 90; 12: 12728.58 | [27 empty] | НР Отделочные работы
| Пр/774-015.0, Приказ № 774/пр от 11.12.2020 п.16 | СП Отделочные работы |  |  |  | 4: %; 5: 49; 6: 0.85; 7: 41.65; 12: 5890.51 | [27 empty] | СП Отделочные работы
|  | Всего по позиции |  |  |  | 10: 7548.04; 12: 32833.98 | [28 empty] | Всего по позиции
9 | ФСБЦ-14.3.01.03-0001 | Состав грунтовочный глубокого проникновения |  |  |  | кг | 44.805 | 1 | 44.805 | 65.84 | 1.23 | 80.98 |  | 3628.31 | [22 empty] | Состав грунтовочный глубокого проникновения
|  | Объем=0,044805*1000 | [41 empty] | Объем=0,044805*1000
|  | Всего по позиции |  |  |  | 12: 3628.31 | [28 empty] | Всего по позиции
10 | ГЭСН15-06-008-01 | Окраска обоев на флизелиновой основе валиком с промазкой труднодоступных мест кистью: первый слой |  |  |  | 4: 100 м2; 5: 4.07; 6: 1; 7: 4.07 | [22 empty] | Окраска обоев на флизелиновой основе валиком с промазкой труднодоступных мест кистью: первый слой
|  | Объем=(601-194) / 100 | [41 empty] | Объем=(601-194) / 100
| 421/пр_2020_п.58_пп.б | При применении сметных норм, включенных в сборники ГЭСН (ФЕР, ТЕР), аналогичных технологическим процессам в новом строительстве, в том числе по возведению новых конструктивных элементов ОЗП=1,15; ЭМ=1,25 к расх.; ЗПМ=1,25; ТЗ=1,15; ТЗМ=1,25 | [42 empty] | При применении сметных норм, включенных в сборники ГЭСН (ФЕР, ТЕР), аналогичных технологическим процессам в новом строительстве, в том числе по возведению новых конструктивных элементов ОЗП=1,15; ЭМ=1,25 к расх.; ЗПМ=1,25; ТЗ=1,15; ТЗМ=1,25
| 1 | ОТ(ЗТ) |  |  |  | 4: чел.-ч; 7: 30.236; 12: 18302.47 | [23 empty] | ОТ(ЗТ)
| 1-100-40 | Средний разряд работы 4,0 |  |  |  | чел.-ч | 6.46 | 1.15 | 30.236 |  |  | 605.32 |  | 18302.47 | [24 empty] | Средний разряд работы 4,0
| 2 | ЭМ |  |  |  | 12: 61.6 | [23 empty] | ЭМ
|  | ОТм(ЗТм) |  |  |  | 4: чел.-ч; 7: 0.10175; 12: 61.59 | [23 empty] | ОТм(ЗТм)
| 91.14.02-001 | Автомобили бортовые, грузоподъемность до 5 т |  |  |  | маш.-ч | 0.02 | 1.25 | 0.10175 |  |  | 605.36 |  | 61.6 | [24 empty] | Автомобили бортовые, грузоподъемность до 5 т
| 4-100-040 | ОТм(Зтм) Средний разряд машинистов 4 |  |  |  | чел.-ч | 0.02 | 1.25 | 0.10175 |  |  | 605.32 |  | 61.59 | [25 empty] | ОТм(Зтм) Средний разряд машинистов 4
Н | 14.3.02.01 | Краски водно-дисперсионные акрилатные |  |  |  | 4: т; 5: 0.0171; 7: 0.069597 | [26 empty] | Краски водно-дисперсионные акрилатные
|  | ФОТ |  |  |  | 12: 18364.06 | [27 empty] | ФОТ
| Пр/812-015.0-1, Приказ № 812/пр от 21.12.2020 п.25 | НР Отделочные работы |  |  |  | 4: %; 5: 100; 6: 0.9; 7: 90; 12: 16527.65 | [27 empty] | НР Отделочные работы
| Пр/774-015.0, Приказ № 774/пр от 11.12.2020 п.16 | СП Отделочные работы |  |  |  | 4: %; 5: 49; 6: 0.85; 7: 41.65; 12: 7648.63 | [27 empty] | СП Отделочные работы
|  | Всего по позиции |  |  |  | 10: 10467.31; 12: 42601.94 | [28 empty] | Всего по позиции
11 | Цена поставщика | Tikkurila Euro Trend краска(или эквивалент) |  |  |  | кг | 37.2 | 1 | 37.2 |  |  | 1100 |  | 40920 | [22 empty] | Tikkurila Euro Trend краска(или эквивалент)
|  | Объем=55-17,8 | [41 empty] | Объем=55-17,8
|  | Всего по позиции |  |  |  | 12: 40920 | [28 empty] | Всего по позиции
12 | ГЭСН15-06-008-02 | Окраска обоев на флизелиновой основе валиком с промазкой труднодоступных мест кистью: последующий слой |  |  |  | 4: 100 м2; 5: 4.07; 6: 1; 7: 4.07 | [22 empty] | Окраска обоев на флизелиновой основе валиком с промазкой труднодоступных мест кистью: последующий слой
|  | Объем=(601-194) / 100 | [41 empty] | Объем=(601-194) / 100
| 421/пр_2020_п.58_пп.б | При применении сметных норм, включенных в сборники ГЭСН (ФЕР, ТЕР), аналогичных технологическим процессам в новом строительстве, в том числе по возведению новых конструктивных элементов ОЗП=1,15; ЭМ=1,25 к расх.; ЗПМ=1,25; ТЗ=1,15; ТЗМ=1,25 | [42 empty] | При применении сметных норм, включенных в сборники ГЭСН (ФЕР, ТЕР), аналогичных технологическим процессам в новом строительстве, в том числе по возведению новых конструктивных элементов ОЗП=1,15; ЭМ=1,25 к расх.; ЗПМ=1,25; ТЗ=1,15; ТЗМ=1,25
| 1 | ОТ(ЗТ) |  |  |  | 4: чел.-ч; 7: 14.6968; 12: 8896.25 | [23 empty] | ОТ(ЗТ)
| 1-100-40 | Средний разряд работы 4,0 |  |  |  | чел.-ч | 3.14 | 1.15 | 14.6968 |  |  | 605.32 |  | 8896.25 | [24 empty] | Средний разряд работы 4,0
| 2 | ЭМ |  |  |  | 12: 30.8 | [23 empty] | ЭМ
|  | ОТм(ЗТм) |  |  |  | 4: чел.-ч; 7: 0.050875; 12: 30.8 | [23 empty] | ОТм(ЗТм)
| 91.14.02-001 | Автомобили бортовые, грузоподъемность до 5 т |  |  |  | маш.-ч | 0.01 | 1.25 | 0.050875 |  |  | 605.36 |  | 30.8 | [24 empty] | Автомобили бортовые, грузоподъемность до 5 т
| 4-100-040 | ОТм(Зтм) Средний разряд машинистов 4 |  |  |  | чел.-ч | 0.01 | 1.25 | 0.050875 |  |  | 605.32 |  | 30.8 | [25 empty] | ОТм(Зтм) Средний разряд машинистов 4
Н | 14.3.02.01 | Краски водно-дисперсионные акрилатные |  |  |  | 4: т; 5: 0.0127; 7: 0.051689 | [26 empty] | Краски водно-дисперсионные акрилатные
|  | ФОТ |  |  |  | 12: 8927.05 | [27 empty] | ФОТ
| Пр/812-015.0-1, Приказ № 812/пр от 21.12.2020 п.25 | НР Отделочные работы |  |  |  | 4: %; 5: 100; 6: 0.9; 7: 90; 12: 8034.35 | [27 empty] | НР Отделочные работы
| Пр/774-015.0, Приказ № 774/пр от 11.12.2020 п.16 | СП Отделочные работы |  |  |  | 4: %; 5: 49; 6: 0.85; 7: 41.65; 12: 3718.12 | [27 empty] | СП Отделочные работы
|  | Всего по позиции |  |  |  | 10: 5088.53; 12: 20710.32 | [28 empty] | Всего по позиции
13 | Цена поставщика | Tikkurila Euro Trend краска(или эквивалент) |  |  |  | кг | 37.2 | 1 | 37.2 |  |  | 1100 |  | 40920 | [22 empty] | Tikkurila Euro Trend краска(или эквивалент)
|  | Объем=55-17,8 | [41 empty] | Объем=55-17,8
|  | Всего по позиции |  |  |  | 12: 40920 | [28 empty] | Всего по позиции
Ремонт стен (кабинеты 3, 4) | [35 empty] | Ремонт стен (кабинеты 3, 4)
14 | ГЭСНр61-01-001-09 | Сплошное выравнивание внутренних поверхностей (однослойное оштукатуривание) из сухих растворных смесей толщиной до 10 мм для последующей окраски или оклейки обоями: стен |  |  |  | 4: 100 м2; 5: 1.66; 6: 1; 7: 1.66 | [22 empty] | Сплошное выравнивание внутренних поверхностей (однослойное оштукатуривание) из сухих растворных смесей толщиной до 10 мм для последующей окраски или оклейки обоями: стен
|  | Объем=(194-28) / 100 | [41 empty] | Объем=(194-28) / 100
| 1 | ОТ(ЗТ) |  |  |  | 4: чел.-ч; 7: 59.4778; 12: 31704.05 | [23 empty] | ОТ(ЗТ)
| 1-100-29 | Средний разряд работы 2,9 |  |  |  | 4: чел.-ч; 5: 35.83; 7: 59.4778; 10: 533.04; 12: 31704.05 | [24 empty] | Средний разряд работы 2,9
| 2 | ЭМ |  |  |  | 12: 75.13 | [23 empty] | ЭМ
|  | ОТм(ЗТм) |  |  |  | 4: чел.-ч; 7: 1.5604; 12: 844.06 | [23 empty] | ОТм(ЗТм)
| 91.06.05-011 | Погрузчики одноковшовые универсальные фронтальные пневмоколесные, номинальная вместимость основного ковша 2,6 м3, грузоподъемность 5 т |  |  |  | 4: маш.-ч; 5: 0.02; 7: 0.0332; 10: 1568.18; 12: 52.06 | [24 empty] | Погрузчики одноковшовые универсальные фронтальные пневмоколесные, номинальная вместимость основного ковша 2,6 м3, грузоподъемность 5 т
| 4-100-050 | ОТм(Зтм) Средний разряд машинистов 5 |  |  |  | 4: чел.-ч; 5: 0.02; 7: 0.0332; 10: 695.66; 12: 23.1 | [25 empty] | ОТм(Зтм) Средний разряд машинистов 5
| 91.06.06-048 | Подъемники одномачтовые, грузоподъемность до 500 кг, высота подъема 45 м |  |  |  | маш.-ч | 0.21 |  | 0.3486 | 37.32 | 1.47 | 54.86 |  | 19.12 | [24 empty] | Подъемники одномачтовые, грузоподъемность до 500 кг, высота подъема 45 м
| 4-100-030 | ОТм(Зтм) Средний разряд машинистов 3 |  |  |  | 4: чел.-ч; 5: 0.21; 7: 0.3486; 10: 537.56; 12: 187.39 | [25 empty] | ОТм(Зтм) Средний разряд машинистов 3
| 91.07.08-024 | Растворосмесители передвижные, объем барабана 65 л |  |  |  | маш.-ч | 0.71 |  | 1.1786 | 2.31 | 1.45 | 3.35 |  | 3.95 | [24 empty] | Растворосмесители передвижные, объем барабана 65 л
| 4-100-030 | ОТм(Зтм) Средний разряд машинистов 3 |  |  |  | 4: чел.-ч; 5: 0.71; 7: 1.1786; 10: 537.56; 12: 633.57 | [25 empty] | ОТм(Зтм) Средний разряд машинистов 3
| 4 | М |  |  |  | 12: 42.57 | [23 empty] | М
| 01.7.03.01-0001 | Вода |  |  |  | м3 | 0.513 |  | 0.85158 | 35.71 | 1.4 | 49.99 |  | 42.57 | [24 empty] | Вода
Н | 04.3.02.09 | Смеси на цементной основе |  |  |  | 4: т; 5: 0.855; 7: 1.4193 | [26 empty] | Смеси на цементной основе
П,Н | 14.4.01.02 | Грунтовка |  |  |  | 4: т; 5: 0; 7: 0 | [26 empty] | Грунтовка
|  | ФОТ |  |  |  | 12: 32548.11 | [27 empty] | ФОТ
| Пр/812-095.0-1 | НР Штукатурные работы (ремонтно-строительные) |  |  |  | 4: %; 5: 89; 7: 89; 12: 28967.82 | [27 empty] | НР Штукатурные работы (ремонтно-строительные)
| Пр/774-095.0 | СП Штукатурные работы (ремонтно-строительные) |  |  |  | 4: %; 5: 44; 7: 44; 12: 14321.17 | [27 empty] | СП Штукатурные работы (ремонтно-строительные)
|  | Всего по позиции |  |  |  | 10: 45755.9; 12: 75954.8 | [28 empty] | Всего по позиции
15 | ФСБЦ-04.3.02.05-0002 | Смеси сухие гипсовые штукатурные с легким заполнителем и полимерными добавками, класс В3,5 (М50) |  |  |  | кг | 1.4193 | 1 | 1.4193 | 12.31 | 1.31 | 16.13 |  | 22.89 | [22 empty] | Смеси сухие гипсовые штукатурные с легким заполнителем и полимерными добавками, класс В3,5 (М50)
|  | Всего по позиции |  |  |  | 12: 22.89 | [28 empty] | Всего по позиции
16 | ФСБЦ-14.3.01.03-0001 | Состав грунтовочный глубокого проникновения |  |  |  | кг | 33.2 | 1 | 33.2 | 65.84 | 1.23 | 80.98 |  | 2688.54 | [22 empty] | Состав грунтовочный глубокого проникновения
|  | Объем=(194-28)*0,2 | [41 empty] | Объем=(194-28)*0,2
|  | Всего по позиции |  |  |  | 12: 2688.54 | [28 empty] | Всего по позиции
17 | ГЭСН15-04-007-01 | Окраска водно-дисперсионными акриловыми составами улучшенная: по штукатурке стен |  |  |  | 4: 100 м2; 5: 1.94; 6: 1; 7: 1.94 | [22 empty] | Окраска водно-дисперсионными акриловыми составами улучшенная: по штукатурке стен
|  | Объем=194 / 100 | [41 empty] | Объем=194 / 100
| 421/пр_2020_п.58_пп.б | При применении сметных норм, включенных в сборники ГЭСН (ФЕР, ТЕР), аналогичных технологическим процессам в новом строительстве, в том числе по возведению новых конструктивных элементов ОЗП=1,15; ЭМ=1,25 к расх.; ЗПМ=1,25; ТЗ=1,15; ТЗМ=1,25 | [42 empty] | При применении сметных норм, включенных в сборники ГЭСН (ФЕР, ТЕР), аналогичных технологическим процессам в новом строительстве, в том числе по возведению новых конструктивных элементов ОЗП=1,15; ЭМ=1,25 к расх.; ЗПМ=1,25; ТЗ=1,15; ТЗМ=1,25
| 1 | ОТ(ЗТ) |  |  |  | 4: чел.-ч; 7: 97.1824; 12: 53558.17 | [23 empty] | ОТ(ЗТ)
| 1-100-32 | Средний разряд работы 3,2 |  |  |  | чел.-ч | 43.56 | 1.15 | 97.1824 |  |  | 551.11 |  | 53558.17 | [24 empty] | Средний разряд работы 3,2
| 2 | ЭМ |  |  |  | 12: 222.38 | [23 empty] | ЭМ
|  | ОТм(ЗТм) |  |  |  | 4: чел.-ч; 7: 0.41225; 12: 246.26 | [23 empty] | ОТм(ЗТм)
| 91.06.06-046 | Подъемники одномачтовые, грузоподъемность до 500 кг, высота подъема 25 м |  |  |  | маш.-ч | 0.02 | 1.25 | 0.0485 | 30.61 | 1.47 | 45 |  | 2.18 | [24 empty] | Подъемники одномачтовые, грузоподъемность до 500 кг, высота подъема 25 м
| 4-100-030 | ОТм(Зтм) Средний разряд машинистов 3 |  |  |  | чел.-ч | 0.02 | 1.25 | 0.0485 |  |  | 537.56 |  | 26.07 | [25 empty] | ОТм(Зтм) Средний разряд машинистов 3
| 91.14.02-001 | Автомобили бортовые, грузоподъемность до 5 т |  |  |  | маш.-ч | 0.15 | 1.25 | 0.36375 |  |  | 605.36 |  | 220.2 | [24 empty] | Автомобили бортовые, грузоподъемность до 5 т
| 4-100-040 | ОТм(Зтм) Средний разряд машинистов 4 |  |  |  | чел.-ч | 0.15 | 1.25 | 0.36375 |  |  | 605.32 |  | 220.19 | [25 empty] | ОТм(Зтм) Средний разряд машинистов 4
| 4 | М |  |  |  | 12: 8845.05 | [23 empty] | М
| 01.7.17.11-0011 | Шкурка шлифовальная двухслойная с зернистостью 40-25 |  |  |  | м2 | 0.84 |  | 1.6296 | 531.44 | 1.29 | 685.56 |  | 1117.19 | [24 empty] | Шкурка шлифовальная двухслойная с зернистостью 40-25
| 01.7.20.08-0051 | Ветошь хлопчатобумажная цветная |  |  |  | кг | 0.31 |  | 0.6014 | 56.11 | 1.48 | 83.04 |  | 49.94 | [24 empty] | Ветошь хлопчатобумажная цветная
| 14.5.11.02-0101 | Шпатлевка водно-дисперсионная |  |  |  | т | 0.051 |  | 0.09894 | 52790.33 | 1.47 | 77601.79 |  | 7677.92 | [24 empty] | Шпатлевка водно-дисперсионная
Н | 14.3.02.01 | Краска акриловая |  |  |  | 4: т; 5: 0.03; 7: 0.0582 | [26 empty] | Краска акриловая
Н | 14.4.01.02 | Грунтовка |  |  |  | 4: т; 5: 0.02; 7: 0.0388 | [26 empty] | Грунтовка
|  | ФОТ |  |  |  | 12: 53804.43 | [27 empty] | ФОТ
| Пр/812-015.0-1, Приказ № 812/пр от 21.12.2020 п.25 | НР Отделочные работы |  |  |  | 4: %; 5: 100; 6: 0.9; 7: 90; 12: 48423.99 | [27 empty] | НР Отделочные работы
| Пр/774-015.0, Приказ № 774/пр от 11.12.2020 п.16 | СП Отделочные работы |  |  |  | 4: %; 5: 49; 6: 0.85; 7: 41.65; 12: 22409.55 | [27 empty] | СП Отделочные работы
|  | Всего по позиции |  |  |  | 10: 68920.31; 12: 133705.4 | [28 empty] | Всего по позиции
18 | ФСБЦ-14.4.01.02-0012 | Грунтовка укрепляющая, глубокого проникновения, быстросохнущая, паропроницаемая |  |  |  | кг | 38.8 | 1 | 38.8 | 68.29 | 1.49 | 101.75 |  | 3947.9 | [22 empty] | Грунтовка укрепляющая, глубокого проникновения, быстросохнущая, паропроницаемая
|  | Объем=(Ф9.р2)*1000 | [41 empty] | Объем=(Ф9.р2)*1000
|  | Всего по позиции |  |  |  | 12: 3947.9 | [28 empty] | Всего по позиции
19 | ФСБЦ-14.3.02.01-0383 | Краска водно-дисперсионная акрилатная ВД-АК-224 |  |  |  | т | 0.0582 | 1 | 0.0582 | 60322.26 | 1.77 | 106770.4 |  | 6214.04 | [22 empty] | Краска водно-дисперсионная акрилатная ВД-АК-224
|  | Всего по позиции |  |  |  | 12: 6214.04 | [28 empty] | Всего по позиции
20 | ГЭСНм08-03-593-06 | (Демонтаж)Светильник потолочный или настенный с креплением винтами или болтами для помещений: с нормальными условиями среды, одноламповый |  |  |  | 4: 100 шт; 5: 0.39; 6: 1; 7: 0.39 | [22 empty] | (Демонтаж)Светильник потолочный или настенный с креплением винтами или болтами для помещений: с нормальными условиями среды, одноламповый
| 571/пр_2022_п.84_т.3_стр.4_стб.3 | Демонтаж оборудования, не пригодного для дальнейшего использования (предназначено в лом), без разборки и резки ОЗП=0,3; ЭМ=0,3 к расх.; ЗПМ=0,3; МАТ=0 к расх.; ТЗ=0,3; ТЗМ=0,3 | [42 empty] | Демонтаж оборудования, не пригодного для дальнейшего использования (предназначено в лом), без разборки и резки ОЗП=0,3; ЭМ=0,3 к расх.; ЗПМ=0,3; МАТ=0 к расх.; ТЗ=0,3; ТЗМ=0,3
| 1 | ОТ(ЗТ) |  |  |  | 4: чел.-ч; 7: 8.2649; 12: 5152.24 | [23 empty] | ОТ(ЗТ)
| 1-100-42 | Средний разряд работы 4,2 |  |  |  | чел.-ч | 70.64 | 0.3 | 8.2649 |  |  | 623.39 |  | 5152.24 | [24 empty] | Средний разряд работы 4,2
| 2 | ЭМ |  |  |  | 12: 227.75 | [23 empty] | ЭМ
|  | ОТм(ЗТм) |  |  |  | 4: чел.-ч; 7: 0.20475; 12: 145.34 | [23 empty] | ОТм(ЗТм)
| 91.05.05-015 | Краны на автомобильном ходу, грузоподъемность 16 т |  |  |  | маш.-ч | 0.88 | 0.3 | 0.10296 |  |  | 1613.51 |  | 166.13 | [24 empty] | Краны на автомобильном ходу, грузоподъемность 16 т
| 4-100-060 | ОТм(Зтм) Средний разряд машинистов 6 |  |  |  | чел.-ч | 0.88 | 0.3 | 0.10296 |  |  | 813.11 |  | 83.72 | [25 empty] | ОТм(Зтм) Средний разряд машинистов 6
| 91.14.02-001 | Автомобили бортовые, грузоподъемность до 5 т |  |  |  | маш.-ч | 0.87 | 0.3 | 0.10179 |  |  | 605.36 |  | 61.62 | [24 empty] | Автомобили бортовые, грузоподъемность до 5 т
| 4-100-040 | ОТм(Зтм) Средний разряд машинистов 4 |  |  |  | чел.-ч | 0.87 | 0.3 | 0.10179 |  |  | 605.32 |  | 61.62 | [25 empty] | ОТм(Зтм) Средний разряд машинистов 4
| 4 | М |  |  |  | 12: 0 | [23 empty] | М
| 01.7.03.04-0001 | Электроэнергия |  |  |  | кВт-ч | 8.5176 | 0 | 0 |  |  | 6.05 |  | 0 | [24 empty] | Электроэнергия
| 01.7.06.05-0041 | Ленты изоляционные хлопчатобумажные прорезиненные для электромонтажных и ремонтных работ, цвет черный, ширина 20 мм, толщина 0,35 мм |  |  |  | м | 25.83 | 0 | 0 | 5.87 | 0.96 | 5.64 |  | 0 | [24 empty] | Ленты изоляционные хлопчатобумажные прорезиненные для электромонтажных и ремонтных работ, цвет черный, ширина 20 мм, толщина 0,35 мм
| 01.7.15.04-0011 | Винты стальные с полукруглой головкой, длина 50 мм |  |  |  | т | 0.00306 | 0 | 0 | 127406 | 1.25 | 159257.5 |  | 0 | [24 empty] | Винты стальные с полукруглой головкой, длина 50 мм
| 01.7.15.07-0014 | Дюбели распорные полипропиленовые |  |  |  | 100 шт | 4.08 | 0 | 0 | 41.71 | 1.25 | 52.14 |  | 0 | [24 empty] | Дюбели распорные полипропиленовые
| 20.5.04.10-0012 | Клеммы пластиковые с латунными контактами, сечение проводников 0,5-2,5 мм2 |  |  |  | 100 шт | 1.02 | 0 | 0 | 1044.81 | 1.25 | 1306.01 |  | 0 | [24 empty] | Клеммы пластиковые с латунными контактами, сечение проводников 0,5-2,5 мм2
20.1 | 421/пр_2020_п.75_пп.а | Вспомогательные ненормируемые материальные ресурсы |  |  |  | 4: %; 5: 2; 7: 2; 11: 0.3; 12: 103.05 | [31 empty] | Вспомогательные ненормируемые материальные ресурсы
|  | ФОТ |  |  |  | 12: 5297.58 | [27 empty] | ФОТ
| Пр/812-049.3-1 | НР Электротехнические установки на других объектах |  |  |  | 4: %; 5: 97; 7: 97; 12: 5138.65 | [27 empty] | НР Электротехнические установки на других объектах
| Пр/774-049.3 | СП Электротехнические установки на других объектах |  |  |  | 4: %; 5: 51; 7: 51; 12: 2701.77 | [27 empty] | СП Электротехнические установки на других объектах
|  | Всего по позиции |  |  |  | 10: 34535.38; 12: 13468.8 | [28 empty] | Всего по позиции
21 | ГЭСНм08-03-593-06 | Светильник потолочный или настенный с креплением винтами или болтами для помещений: с нормальными условиями среды, одноламповый |  |  |  | 4: 100 шт; 5: 0.39; 6: 1; 7: 0.39 | [22 empty] | Светильник потолочный или настенный с креплением винтами или болтами для помещений: с нормальными условиями среды, одноламповый
| 1 | ОТ(ЗТ) |  |  |  | 4: чел.-ч; 7: 27.5496; 12: 17174.15 | [23 empty] | ОТ(ЗТ)
| 1-100-42 | Средний разряд работы 4,2 |  |  |  | 4: чел.-ч; 5: 70.64; 7: 27.5496; 10: 623.39; 12: 17174.15 | [24 empty] | Средний разряд работы 4,2
| 2 | ЭМ |  |  |  | 12: 759.16 | [23 empty] | ЭМ
|  | ОТм(ЗТм) |  |  |  | 4: чел.-ч; 7: 0.6825; 12: 484.45 | [23 empty] | ОТм(ЗТм)
| 91.05.05-015 | Краны на автомобильном ходу, грузоподъемность 16 т |  |  |  | 4: маш.-ч; 5: 0.88; 7: 0.3432; 10: 1613.51; 12: 553.76 | [24 empty] | Краны на автомобильном ходу, грузоподъемность 16 т
| 4-100-060 | ОТм(Зтм) Средний разряд машинистов 6 |  |  |  | 4: чел.-ч; 5: 0.88; 7: 0.3432; 10: 813.11; 12: 279.06 | [25 empty] | ОТм(Зтм) Средний разряд машинистов 6
| 91.14.02-001 | Автомобили бортовые, грузоподъемность до 5 т |  |  |  | 4: маш.-ч; 5: 0.87; 7: 0.3393; 10: 605.36; 12: 205.4 | [24 empty] | Автомобили бортовые, грузоподъемность до 5 т
| 4-100-040 | ОТм(Зтм) Средний разряд машинистов 4 |  |  |  | 4: чел.-ч; 5: 0.87; 7: 0.3393; 10: 605.32; 12: 205.39 | [25 empty] | ОТм(Зтм) Средний разряд машинистов 4
| 4 | М |  |  |  | 12: 869.48 | [23 empty] | М
| 01.7.03.04-0001 | Электроэнергия |  |  |  | 4: кВт-ч; 5: 8.5176; 7: 3.3219; 10: 6.05; 12: 20.1 | [24 empty] | Электроэнергия
| 01.7.06.05-0041 | Ленты изоляционные хлопчатобумажные прорезиненные для электромонтажных и ремонтных работ, цвет черный, ширина 20 мм, толщина 0,35 мм |  |  |  | м | 25.83 |  | 10.0737 | 5.87 | 0.96 | 5.64 |  | 56.82 | [24 empty] | Ленты изоляционные хлопчатобумажные прорезиненные для электромонтажных и ремонтных работ, цвет черный, ширина 20 мм, толщина 0,35 мм
| 01.7.15.04-0011 | Винты стальные с полукруглой головкой, длина 50 мм |  |  |  | т | 0.00306 |  | 0.0011934 | 127406 | 1.25 | 159257.5 |  | 190.06 | [24 empty] | Винты стальные с полукруглой головкой, длина 50 мм
| 01.7.15.07-0014 | Дюбели распорные полипропиленовые |  |  |  | 100 шт | 4.08 |  | 1.5912 | 41.71 | 1.25 | 52.14 |  | 82.97 | [24 empty] | Дюбели распорные полипропиленовые
| 20.5.04.10-0012 | Клеммы пластиковые с латунными контактами, сечение проводников 0,5-2,5 мм2 |  |  |  | 100 шт | 1.02 |  | 0.3978 | 1044.81 | 1.25 | 1306.01 |  | 519.53 | [24 empty] | Клеммы пластиковые с латунными контактами, сечение проводников 0,5-2,5 мм2
21.1 | 421/пр_2020_п.75_пп.а | Вспомогательные ненормируемые материальные ресурсы |  |  |  | 4: %; 5: 2; 7: 2; 12: 343.48 | [31 empty] | Вспомогательные ненормируемые материальные ресурсы
|  | ФОТ |  |  |  | 12: 17658.6 | [27 empty] | ФОТ
| Пр/812-049.3-1 | НР Электротехнические установки на других объектах |  |  |  | 4: %; 5: 97; 7: 97; 12: 17128.84 | [27 empty] | НР Электротехнические установки на других объектах
| Пр/774-049.3 | СП Электротехнические установки на других объектах |  |  |  | 4: %; 5: 51; 7: 51; 12: 9005.89 | [27 empty] | СП Электротехнические установки на других объектах
|  | Всего по позиции |  |  |  | 10: 117347.31; 12: 45765.45 | [28 empty] | Всего по позиции
22 | Цена поставщика | Светильники круглые Philips 13W LED 140 мм х 47 мм (или эквивалент) |  |  |  | шт | 39 | 1 | 39 |  |  | 850 |  | 33150 | [22 empty] | Светильники круглые Philips 13W LED 140 мм х 47 мм (или эквивалент)
|  | Всего по позиции |  |  |  | 12: 33150 | [28 empty] | Всего по позиции
23 | ГЭСНр57-01-003-01 | Разборка плинтусов: деревянных и из пластмассовых материалов |  |  |  | 4: 100 м; 5: 1.81; 6: 1; 7: 1.81 | [22 empty] | Разборка плинтусов: деревянных и из пластмассовых материалов
| 1 | ОТ(ЗТ) |  |  |  | 4: чел.-ч; 7: 6.8237; 12: 3359.92 | [23 empty] | ОТ(ЗТ)
| 1-100-20 | Средний разряд работы 2,0 |  |  |  | 4: чел.-ч; 5: 3.77; 7: 6.8237; 10: 492.39; 12: 3359.92 | [24 empty] | Средний разряд работы 2,0
Н | 999-9900 | Строительный мусор |  |  |  | 4: т; 5: 0.11; 7: 0.1991 | [26 empty] | Строительный мусор
|  | ФОТ |  |  |  | 12: 3359.92 | [27 empty] | ФОТ
| Пр/812-091.0-1 | НР Полы (ремонтно-строительные) |  |  |  | 4: %; 5: 89; 7: 89; 12: 2990.33 | [27 empty] | НР Полы (ремонтно-строительные)
| Пр/774-091.0 | СП Полы (ремонтно-строительные) |  |  |  | 4: %; 5: 49; 7: 49; 12: 1646.36 | [27 empty] | СП Полы (ремонтно-строительные)
|  | Всего по позиции |  |  |  | 10: 4418.02; 12: 7996.61 | [28 empty] | Всего по позиции
24 | ГЭСН11-01-040-03 | Устройство плинтусов поливинилхлоридных: на винтах самонарезающих |  |  |  | 4: 100 м; 5: 1.81; 6: 1; 7: 1.81 | [22 empty] | Устройство плинтусов поливинилхлоридных: на винтах самонарезающих
| 421/пр_2020_п.58_пп.б | При применении сметных норм, включенных в сборники ГЭСН (ФЕР, ТЕР), аналогичных технологическим процессам в новом строительстве, в том числе по возведению новых конструктивных элементов ОЗП=1,15; ЭМ=1,25 к расх.; ЗПМ=1,25; ТЗ=1,15; ТЗМ=1,25 | [42 empty] | При применении сметных норм, включенных в сборники ГЭСН (ФЕР, ТЕР), аналогичных технологическим процессам в новом строительстве, в том числе по возведению новых конструктивных элементов ОЗП=1,15; ЭМ=1,25 к расх.; ЗПМ=1,25; ТЗ=1,15; ТЗМ=1,25
| 1 | ОТ(ЗТ) |  |  |  | 4: чел.-ч; 7: 13.9044; 12: 8039.67 | [23 empty] | ОТ(ЗТ)
| 1-100-36 | Средний разряд работы 3,6 |  |  |  | чел.-ч | 6.68 | 1.15 | 13.9044 |  |  | 578.21 |  | 8039.67 | [24 empty] | Средний разряд работы 3,6
| 2 | ЭМ |  |  |  | 12: 41.71 | [23 empty] | ЭМ
|  | ОТм(ЗТм) |  |  |  | 4: чел.-ч; 7: 0.079187; 12: 47.17 | [23 empty] | ОТм(ЗТм)
| 91.06.06-048 | Подъемники одномачтовые, грузоподъемность до 500 кг, высота подъема 45 м |  |  |  | маш.-ч | 0.005 | 1.25 | 0.011312 | 37.32 | 1.47 | 54.86 |  | 0.62 | [24 empty] | Подъемники одномачтовые, грузоподъемность до 500 кг, высота подъема 45 м
| 4-100-030 | ОТм(Зтм) Средний разряд машинистов 3 |  |  |  | чел.-ч | 0.005 | 1.25 | 0.011312 |  |  | 537.56 |  | 6.08 | [25 empty] | ОТм(Зтм) Средний разряд машинистов 3
| 91.14.02-001 | Автомобили бортовые, грузоподъемность до 5 т |  |  |  | маш.-ч | 0.03 | 1.25 | 0.067875 |  |  | 605.36 |  | 41.09 | [24 empty] | Автомобили бортовые, грузоподъемность до 5 т
| 4-100-040 | ОТм(Зтм) Средний разряд машинистов 4 |  |  |  | чел.-ч | 0.03 | 1.25 | 0.067875 |  |  | 605.32 |  | 41.09 | [25 empty] | ОТм(Зтм) Средний разряд машинистов 4
| 4 | М |  |  |  | 12: 3069.94 | [23 empty] | М
| 01.7.03.04-0001 | Электроэнергия |  |  |  | 4: кВт-ч; 5: 2.5408; 7: 4.5988; 10: 6.05; 12: 27.82 | [24 empty] | Электроэнергия
| 01.7.15.07-0021 | Дюбели полиэтиленовые распорные, диаметр 6 мм, длина 30 мм |  |  |  | 1000 шт | 0.263 |  | 0.47603 | 174.13 | 1.25 | 217.66 |  | 103.61 | [24 empty] | Дюбели полиэтиленовые распорные, диаметр 6 мм, длина 30 мм
| 01.7.15.14-0302 | Шурупы самонарезающие стальные с полукруглой головкой и крестообразным шлицем, остроконечные, диаметр 3,5 мм, длина 35 мм |  |  |  | 100 шт | 2.63 |  | 4.7603 | 88.86 | 1.25 | 111.08 |  | 528.77 | [24 empty] | Шурупы самонарезающие стальные с полукруглой головкой и крестообразным шлицем, остроконечные, диаметр 3,5 мм, длина 35 мм
| 11.3.03.14-0001 | Заглушки торцевые для плинтуса из ПВХ, высота 48 мм |  |  |  | 100 шт | 0.16 |  | 0.2896 | 1815.16 | 1.27 | 2305.25 |  | 667.6 | [24 empty] | Заглушки торцевые для плинтуса из ПВХ, высота 48 мм
| 11.3.03.14-0021 | Соединители для плинтуса из ПВХ, высота 48 мм |  |  |  | 100 шт | 0.4 |  | 0.724 | 1448.4 | 1.27 | 1839.47 |  | 1331.78 | [24 empty] | Соединители для плинтуса из ПВХ, высота 48 мм
| 11.3.03.14-0031 | Уголки для плинтуса из ПВХ, высота 48 мм |  |  |  | 100 шт | 0.14 |  | 0.2534 | 1275.12 | 1.27 | 1619.4 |  | 410.36 | [24 empty] | Уголки для плинтуса из ПВХ, высота 48 мм
Н | 11.3.03.06 | Плинтуса для полов пластиковые |  |  |  | 4: м; 5: 101; 7: 182.81 | [26 empty] | Плинтуса для полов пластиковые
|  | ФОТ |  |  |  | 12: 8086.84 | [27 empty] | ФОТ
| Пр/812-011.0-1, Приказ № 812/пр от 21.12.2020 п.25 | НР Полы |  |  |  | 4: %; 5: 112; 6: 0.9; 7: 100.8; 12: 8151.53 | [27 empty] | НР Полы
| Пр/774-011.0, Приказ № 774/пр от 11.12.2020 п.16 | СП Полы |  |  |  | 4: %; 5: 65; 6: 0.85; 7: 55.25; 12: 4467.98 | [27 empty] | СП Полы
|  | Всего по позиции |  |  |  | 10: 13159.12; 12: 23818 | [28 empty] | Всего по позиции
25 | ФСБЦ-11.3.03.06-0001 | Плинтус для полов из ПВХ, размеры 19х48 мм |  |  |  | м | 182.81 | 1 | 182.81 | 29.45 | 1.27 | 37.4 |  | 6837.09 | [22 empty] | Плинтус для полов из ПВХ, размеры 19х48 мм
|  | Всего по позиции |  |  |  | 12: 6837.09 | [28 empty] | Всего по позиции
26 | ГЭСН46-04-010-03 | Разборка покрытий полов: паркетных |  |  |  | 4: 100 м2; 5: 1.43; 6: 1; 7: 1.43 | [22 empty] | Разборка покрытий полов: паркетных
| 1 | ОТ(ЗТ) |  |  |  | 4: чел.-ч; 7: 65.7943; 12: 32396.46 | [23 empty] | ОТ(ЗТ)
| 1-100-20 | Средний разряд работы 2,0 |  |  |  | 4: чел.-ч; 5: 46.01; 7: 65.7943; 10: 492.39; 12: 32396.46 | [24 empty] | Средний разряд работы 2,0
| 2 | ЭМ |  |  |  | 12: 138.07 | [23 empty] | ЭМ
|  | ОТм(ЗТм) |  |  |  | 4: чел.-ч; 7: 2.5168; 12: 1352.93 | [23 empty] | ОТм(ЗТм)
| 91.06.06-048 | Подъемники одномачтовые, грузоподъемность до 500 кг, высота подъема 45 м |  |  |  | маш.-ч | 1.76 |  | 2.5168 | 37.32 | 1.47 | 54.86 |  | 138.07 | [24 empty] | Подъемники одномачтовые, грузоподъемность до 500 кг, высота подъема 45 м
| 4-100-030 | ОТм(Зтм) Средний разряд машинистов 3 |  |  |  | 4: чел.-ч; 5: 1.76; 7: 2.5168; 10: 537.56; 12: 1352.93 | [25 empty] | ОТм(Зтм) Средний разряд машинистов 3
Н | 999-9900 | Строительный мусор |  |  |  | 4: т; 5: 2.8; 7: 4.004 | [26 empty] | Строительный мусор
|  | ФОТ |  |  |  | 12: 33749.39 | [27 empty] | ФОТ
| Пр/812-040.2-1 | НР Работы по реконструкции зданий и сооружений: разборка отдельных конструктивных элементов здания (сооружения), а также зданий (сооружений) в целом |  |  |  | 4: %; 5: 91; 7: 91; 12: 30711.94 | [27 empty] | НР Работы по реконструкции зданий и сооружений: разборка отдельных конструктивных элементов здания (сооружения), а также зданий (сооружений) в целом
| Пр/774-040.2 | СП Работы по реконструкции зданий и сооружений: разборка отдельных конструктивных элементов здания (сооружения), а также зданий (сооружений) в целом |  |  |  | 4: %; 5: 52; 7: 52; 12: 17549.68 | [27 empty] | СП Работы по реконструкции зданий и сооружений: разборка отдельных конструктивных элементов здания (сооружения), а также зданий (сооружений) в целом
|  | Всего по позиции |  |  |  | 10: 57446.91; 12: 82149.08 | [28 empty] | Всего по позиции
27 | ГЭСН11-01-011-08 | Устройство стяжек: из быстротвердеющей смеси на цементной основе, толщиной 5 мм |  |  |  | 4: 100 м2; 5: 2.26; 6: 1; 7: 2.26 | [22 empty] | Устройство стяжек: из быстротвердеющей смеси на цементной основе, толщиной 5 мм
| 421/пр_2020_п.58_пп.б | При применении сметных норм, включенных в сборники ГЭСН (ФЕР, ТЕР), аналогичных технологическим процессам в новом строительстве, в том числе по возведению новых конструктивных элементов ОЗП=1,15; ЭМ=1,25 к расх.; ЗПМ=1,25; ТЗ=1,15; ТЗМ=1,25 | [42 empty] | При применении сметных норм, включенных в сборники ГЭСН (ФЕР, ТЕР), аналогичных технологическим процессам в новом строительстве, в том числе по возведению новых конструктивных элементов ОЗП=1,15; ЭМ=1,25 к расх.; ЗПМ=1,25; ТЗ=1,15; ТЗМ=1,25
| 1 | ОТ(ЗТ) |  |  |  | 4: чел.-ч; 7: 85.819; 12: 46132.85 | [23 empty] | ОТ(ЗТ)
| 1-100-30 | Средний разряд работы 3,0 |  |  |  | чел.-ч | 33.02 | 1.15 | 85.819 |  |  | 537.56 |  | 46132.85 | [24 empty] | Средний разряд работы 3,0
| 2 | ЭМ |  |  |  | 12: 156.84 | [23 empty] | ЭМ
|  | ОТм(ЗТм) |  |  |  | 4: чел.-ч; 7: 0.48025; 12: 265.82 | [23 empty] | ОТм(ЗТм)
| 91.06.06-046 | Подъемники одномачтовые, грузоподъемность до 500 кг, высота подъема 25 м |  |  |  | маш.-ч | 0.13 | 1.25 | 0.36725 | 30.61 | 1.47 | 45 |  | 16.53 | [24 empty] | Подъемники одномачтовые, грузоподъемность до 500 кг, высота подъема 25 м
| 4-100-030 | ОТм(Зтм) Средний разряд машинистов 3 |  |  |  | чел.-ч | 0.13 | 1.25 | 0.36725 |  |  | 537.56 |  | 197.42 | [25 empty] | ОТм(Зтм) Средний разряд машинистов 3
| 91.14.02-001 | Автомобили бортовые, грузоподъемность до 5 т |  |  |  | маш.-ч | 0.04 | 1.25 | 0.113 |  |  | 605.36 |  | 68.41 | [24 empty] | Автомобили бортовые, грузоподъемность до 5 т
| 4-100-040 | ОТм(Зтм) Средний разряд машинистов 4 |  |  |  | чел.-ч | 0.04 | 1.25 | 0.113 |  |  | 605.32 |  | 68.4 | [25 empty] | ОТм(Зтм) Средний разряд машинистов 4
| 91.21.22-638 | Пылесосы промышленные, мощность до 2000 Вт |  |  |  | маш.-ч | 2.8 | 1.25 | 7.91 |  |  | 9.09 |  | 71.9 | [24 empty] | Пылесосы промышленные, мощность до 2000 Вт
| 4 | М |  |  |  | 12: 247.12 | [23 empty] | М
| 01.7.03.01-0001 | Вода |  |  |  | м3 | 0.174 |  | 0.39324 | 35.71 | 1.4 | 49.99 |  | 19.66 | [24 empty] | Вода
| 01.7.03.04-0001 | Электроэнергия |  |  |  | 4: кВт-ч; 5: 1.6276; 7: 3.6784; 10: 6.05; 12: 22.25 | [24 empty] | Электроэнергия
| 01.7.07.12-1006 | Пленка полиэтиленовая, толщина 80 мкм |  |  |  | м2 | 10 |  | 22.6 | 7.15 | 1.27 | 9.08 |  | 205.21 | [24 empty] | Пленка полиэтиленовая, толщина 80 мкм
Н | 04.3.02.01 | Смеси сухие на цементной основе |  |  |  | 4: т; 5: 0.842; 7: 1.9029 | [26 empty] | Смеси сухие на цементной основе
Н | 14.4.01.02 | Грунтовки на акриловой основе |  |  |  | 4: кг; 5: 20; 7: 45.2 | [26 empty] | Грунтовки на акриловой основе
|  | ФОТ |  |  |  | 12: 46398.67 | [27 empty] | ФОТ
| Пр/812-011.0-1, Приказ № 812/пр от 21.12.2020 п.25 | НР Полы |  |  |  | 4: %; 5: 112; 6: 0.9; 7: 100.8; 12: 46769.86 | [27 empty] | НР Полы
| Пр/774-011.0, Приказ № 774/пр от 11.12.2020 п.16 | СП Полы |  |  |  | 4: %; 5: 65; 6: 0.85; 7: 55.25; 12: 25635.27 | [27 empty] | СП Полы
|  | Всего по позиции |  |  |  | 10: 52746.8; 12: 119207.76 | [28 empty] | Всего по позиции
28 | ФСБЦ-14.4.01.02-0012 | Грунтовка укрепляющая, глубокого проникновения, быстросохнущая, паропроницаемая |  |  |  | кг | 45.2 | 1 | 45.2 | 68.29 | 1.49 | 101.75 |  | 4599.1 | [22 empty] | Грунтовка укрепляющая, глубокого проникновения, быстросохнущая, паропроницаемая
|  | Всего по позиции |  |  |  | 12: 4599.1 | [28 empty] | Всего по позиции
29 | ФСБЦ-04.3.02.01-0413 | Смеси сухие наливные быстротвердеющие финишные на цементной основе для выравнивания оснований пола, расход 1,5 на 1 м2 при слое 1 мм |  |  |  | т | 1.7 | 1 | 1.7 |  |  | 33543.1 |  | 57023.27 | [22 empty] | Смеси сухие наливные быстротвердеющие финишные на цементной основе для выравнивания оснований пола, расход 1,5 на 1 м2 при слое 1 мм
|  | Всего по позиции |  |  |  | 12: 57023.27 | [28 empty] | Всего по позиции
30 | ГЭСН11-01-011-10 | Устройство стяжек: на каждый последующий слой толщиной 1 мм добавлять к норме 11-01-011-08 до 10 мм |  |  |  | 4: 100 м2; 5: 2.26; 6: 1; 7: 2.26 | [22 empty] | Устройство стяжек: на каждый последующий слой толщиной 1 мм добавлять к норме 11-01-011-08 до 10 мм
|  | ПЗ=5 (ОЗП=5; ЭМ=5 к расх.; ЗПМ=5; МАТ=5 к расх.; ТЗ=5; ТЗМ=5) | [42 empty] | ПЗ=5 (ОЗП=5; ЭМ=5 к расх.; ЗПМ=5; МАТ=5 к расх.; ТЗ=5; ТЗМ=5)
| 421/пр_2020_п.58_пп.б | При применении сметных норм, включенных в сборники ГЭСН (ФЕР, ТЕР), аналогичных технологическим процессам в новом строительстве, в том числе по возведению новых конструктивных элементов ОЗП=1,15; ЭМ=1,25 к расх.; ЗПМ=1,25; ТЗ=1,15; ТЗМ=1,25 | [42 empty] | При применении сметных норм, включенных в сборники ГЭСН (ФЕР, ТЕР), аналогичных технологическим процессам в новом строительстве, в том числе по возведению новых конструктивных элементов ОЗП=1,15; ЭМ=1,25 к расх.; ЗПМ=1,25; ТЗ=1,15; ТЗМ=1,25
| 1 | ОТ(ЗТ) |  |  |  | 4: чел.-ч; 7: 31.4479; 12: 16905.13 | [23 empty] | ОТ(ЗТ)
| 1-100-30 | Средний разряд работы 3,0 |  |  |  | чел.-ч | 2.42 | 5,75 (5*1,15) | 31.4479 |  |  | 537.56 |  | 16905.13 | [24 empty] | Средний разряд работы 3,0
| 2 | ЭМ |  |  |  | 12: 98.22 | [23 empty] | ЭМ
|  | ОТм(ЗТм) |  |  |  | 4: чел.-ч; 7: 0.42375; 12: 237.36 | [23 empty] | ОТм(ЗТм)
| 91.06.06-046 | Подъемники одномачтовые, грузоподъемность до 500 кг, высота подъема 25 м |  |  |  | маш.-ч | 0.02 | 6,25 (5*1,25) | 0.2825 | 30.61 | 1.47 | 45 |  | 12.71 | [24 empty] | Подъемники одномачтовые, грузоподъемность до 500 кг, высота подъема 25 м
| 4-100-030 | ОТм(Зтм) Средний разряд машинистов 3 |  |  |  | чел.-ч | 0.02 | 6,25 (5*1,25) | 0.2825 |  |  | 537.56 |  | 151.86 | [25 empty] | ОТм(Зтм) Средний разряд машинистов 3
| 91.14.02-001 | Автомобили бортовые, грузоподъемность до 5 т |  |  |  | маш.-ч | 0.01 | 6,25 (5*1,25) | 0.14125 |  |  | 605.36 |  | 85.51 | [24 empty] | Автомобили бортовые, грузоподъемность до 5 т
| 4-100-040 | ОТм(Зтм) Средний разряд машинистов 4 |  |  |  | чел.-ч | 0.01 | 6,25 (5*1,25) | 0.14125 |  |  | 605.32 |  | 85.5 | [25 empty] | ОТм(Зтм) Средний разряд машинистов 4
| 4 | М |  |  |  | 12: 35.08 | [23 empty] | М
| 01.7.03.01-0001 | Вода |  |  |  | м3 | 0.03 | 5 | 0.339 | 35.71 | 1.4 | 49.99 |  | 16.95 | [24 empty] | Вода
| 01.7.03.04-0001 | Электроэнергия |  |  |  | кВт-ч | 0.2652 | 5 | 2.9968 |  |  | 6.05 |  | 18.13 | [24 empty] | Электроэнергия
П,Н | 04.3.02.01 | Смеси сухие на цементной основе |  |  |  | 4: т; 5: 0; 6: 5; 7: 0 | [26 empty] | Смеси сухие на цементной основе
|  | ФОТ |  |  |  | 12: 17142.49 | [27 empty] | ФОТ
| Пр/812-011.0-1, Приказ № 812/пр от 21.12.2020 п.25 | НР Полы |  |  |  | 4: %; 5: 112; 6: 0.9; 7: 100.8; 12: 17279.63 | [27 empty] | НР Полы
| Пр/774-011.0, Приказ № 774/пр от 11.12.2020 п.16 | СП Полы |  |  |  | 4: %; 5: 65; 6: 0.85; 7: 55.25; 12: 9471.23 | [27 empty] | СП Полы
|  | Всего по позиции |  |  |  | 10: 19480.82; 12: 44026.65 | [28 empty] | Всего по позиции
31 | ФСБЦ-04.3.02.01-0413 | Смеси сухие наливные быстротвердеющие финишные на цементной основе для выравнивания оснований пола, расход 1,5 на 1 м2 при слое 1 мм |  |  |  | т | 1.7 | 1 | 1.7 |  |  | 33543.1 |  | 57023.27 | [22 empty] | Смеси сухие наливные быстротвердеющие финишные на цементной основе для выравнивания оснований пола, расход 1,5 на 1 м2 при слое 1 мм
|  | Всего по позиции |  |  |  | 12: 57023.27 | [28 empty] | Всего по позиции
32 | ГЭСН11-01-053-02 | Устройство оснований полов из фанеры в один слой площадью: свыше 20 м2 |  |  |  | 4: 100 м2; 5: 1.43; 6: 1; 7: 1.43 | [22 empty] | Устройство оснований полов из фанеры в один слой площадью: свыше 20 м2
|  | Объем=143 / 100 | [41 empty] | Объем=143 / 100
| 421/пр_2020_п.58_пп.б | При применении сметных норм, включенных в сборники ГЭСН (ФЕР, ТЕР), аналогичных технологическим процессам в новом строительстве, в том числе по возведению новых конструктивных элементов ОЗП=1,15; ЭМ=1,25 к расх.; ЗПМ=1,25; ТЗ=1,15; ТЗМ=1,25 | [42 empty] | При применении сметных норм, включенных в сборники ГЭСН (ФЕР, ТЕР), аналогичных технологическим процессам в новом строительстве, в том числе по возведению новых конструктивных элементов ОЗП=1,15; ЭМ=1,25 к расх.; ЗПМ=1,25; ТЗ=1,15; ТЗМ=1,25
| 1 | ОТ(ЗТ) |  |  |  | 4: чел.-ч; 7: 52.2787; 12: 26921.94 | [23 empty] | ОТ(ЗТ)
| 1-100-25 | Средний разряд работы 2,5 |  |  |  | чел.-ч | 31.79 | 1.15 | 52.2787 |  |  | 514.97 |  | 26921.94 | [24 empty] | Средний разряд работы 2,5
| 2 | ЭМ |  |  |  | 12: 4858.74 | [23 empty] | ЭМ
|  | ОТм(ЗТм) |  |  |  | 4: чел.-ч; 7: 12.8343; 12: 7753.08 | [23 empty] | ОТм(ЗТм)
| 91.06.06-048 | Подъемники одномачтовые, грузоподъемность до 500 кг, высота подъема 45 м |  |  |  | маш.-ч | 0.13 | 1.25 | 0.23237 | 37.32 | 1.47 | 54.86 |  | 12.75 | [24 empty] | Подъемники одномачтовые, грузоподъемность до 500 кг, высота подъема 45 м
| 4-100-030 | ОТм(Зтм) Средний разряд машинистов 3 |  |  |  | чел.-ч | 0.13 | 1.25 | 0.23237 |  |  | 537.56 |  | 124.92 | [25 empty] | ОТм(Зтм) Средний разряд машинистов 3
| 91.14.02-001 | Автомобили бортовые, грузоподъемность до 5 т |  |  |  | маш.-ч | 0.35 | 1.25 | 0.62562 |  |  | 605.36 |  | 378.73 | [24 empty] | Автомобили бортовые, грузоподъемность до 5 т
| 4-100-040 | ОТм(Зтм) Средний разряд машинистов 4 |  |  |  | чел.-ч | 0.35 | 1.25 | 0.62562 |  |  | 605.32 |  | 378.7 | [25 empty] | ОТм(Зтм) Средний разряд машинистов 4
| 91.18.01-007 | Компрессоры винтовые передвижные с двигателем внутреннего сгорания, давление до 0,7 МПа (7 атм), производительность до 5,4 м3/мин |  |  |  | маш.-ч | 6.7 | 1.25 | 11.9763 |  |  | 373.01 |  | 4467.26 | [24 empty] | Компрессоры винтовые передвижные с двигателем внутреннего сгорания, давление до 0,7 МПа (7 атм), производительность до 5,4 м3/мин
| 4-100-040 | ОТм(Зтм) Средний разряд машинистов 4 |  |  |  | чел.-ч | 6.7 | 1.25 | 11.9763 |  |  | 605.32 |  | 7249.46 | [25 empty] | ОТм(Зтм) Средний разряд машинистов 4
| 4 | М |  |  |  | 12: 55143.36 | [23 empty] | М
| 01.7.03.04-0001 | Электроэнергия |  |  |  | 4: кВт-ч; 5: 10.12; 7: 14.4716; 10: 6.05; 12: 87.55 | [24 empty] | Электроэнергия
| 01.7.15.14-0163 | Шурупы самонарезающие стальные с полукруглой головкой и прямым шлицем, остроконечные, диаметр 3,5 мм, длина 30-35 мм |  |  |  | кг | 1.8 |  | 2.574 | 114.9 | 1.25 | 143.63 |  | 369.7 | [24 empty] | Шурупы самонарезающие стальные с полукруглой головкой и прямым шлицем, остроконечные, диаметр 3,5 мм, длина 30-35 мм
| 11.2.11.04-0052 | Фанера с наружными слоями из шпона березы, марка ФК, сорт II/IV, шлифованная, толщина 12-15 мм |  |  |  | 4: м3; 5: 1.24; 7: 1.7732; 10: 30840.35; 12: 54686.11 | [24 empty] | Фанера с наружными слоями из шпона березы, марка ФК, сорт II/IV, шлифованная, толщина 12-15 мм
|  | ФОТ |  |  |  | 12: 34675.02 | [27 empty] | ФОТ
| Пр/812-011.0-1, Приказ № 812/пр от 21.12.2020 п.25 | НР Полы |  |  |  | 4: %; 5: 112; 6: 0.9; 7: 100.8; 12: 34952.42 | [27 empty] | НР Полы
| Пр/774-011.0, Приказ № 774/пр от 11.12.2020 п.16 | СП Полы |  |  |  | 4: %; 5: 65; 6: 0.85; 7: 55.25; 12: 19157.95 | [27 empty] | СП Полы
|  | Всего по позиции |  |  |  | 10: 104047.2; 12: 148787.49 | [28 empty] | Всего по позиции
33 | ГЭСН11-01-034-03 | Устройство покрытий: из паркета штучного(материал заказчика) |  |  |  | 4: 100 м2; 5: 1.43; 6: 1; 7: 1.43 | [22 empty] | Устройство покрытий: из паркета штучного(материал заказчика)
| 421/пр_2020_п.58_пп.б | При применении сметных норм, включенных в сборники ГЭСН (ФЕР, ТЕР), аналогичных технологическим процессам в новом строительстве, в том числе по возведению новых конструктивных элементов ОЗП=1,15; ЭМ=1,25 к расх.; ЗПМ=1,25; ТЗ=1,15; ТЗМ=1,25 | [42 empty] | При применении сметных норм, включенных в сборники ГЭСН (ФЕР, ТЕР), аналогичных технологическим процессам в новом строительстве, в том числе по возведению новых конструктивных элементов ОЗП=1,15; ЭМ=1,25 к расх.; ЗПМ=1,25; ТЗ=1,15; ТЗМ=1,25
| 1 | ОТ(ЗТ) |  |  |  | 4: чел.-ч; 7: 169.3835; 12: 100236.07 | [23 empty] | ОТ(ЗТ)
| 1-100-38 | Средний разряд работы 3,8 |  |  |  | чел.-ч | 103 | 1.15 | 169.3835 |  |  | 591.77 |  | 100236.07 | [24 empty] | Средний разряд работы 3,8
| 2 | ЭМ |  |  |  | 12: 889.52 | [23 empty] | ЭМ
|  | ОТм(ЗТм) |  |  |  | 4: чел.-ч; 7: 1.7339; 12: 998.68 | [23 empty] | ОТм(ЗТм)
| 91.06.06-048 | Подъемники одномачтовые, грузоподъемность до 500 кг, высота подъема 45 м |  |  |  | маш.-ч | 0.42 | 1.25 | 0.75075 | 37.32 | 1.47 | 54.86 |  | 41.19 | [24 empty] | Подъемники одномачтовые, грузоподъемность до 500 кг, высота подъема 45 м
| 4-100-030 | ОТм(Зтм) Средний разряд машинистов 3 |  |  |  | чел.-ч | 0.42 | 1.25 | 0.75075 |  |  | 537.56 |  | 403.57 | [25 empty] | ОТм(Зтм) Средний разряд машинистов 3
| 91.14.02-001 | Автомобили бортовые, грузоподъемность до 5 т |  |  |  | маш.-ч | 0.55 | 1.25 | 0.98313 |  |  | 605.36 |  | 595.14 | [24 empty] | Автомобили бортовые, грузоподъемность до 5 т
| 4-100-040 | ОТм(Зтм) Средний разряд машинистов 4 |  |  |  | чел.-ч | 0.55 | 1.25 | 0.98313 |  |  | 605.32 |  | 595.11 | [25 empty] | ОТм(Зтм) Средний разряд машинистов 4
| 91.21.07-001 | Машины для острожки деревянных полов |  |  |  | маш.-ч | 2.1 | 1.25 | 3.7538 | 17.21 | 1.3 | 22.37 |  | 83.97 | [24 empty] | Машины для острожки деревянных полов
| 91.21.07-002 | Машины паркетно-шлифовальные |  |  |  | маш.-ч | 4.9 | 1.25 | 8.7587 | 15.71 | 1.23 | 19.32 |  | 169.22 | [24 empty] | Машины паркетно-шлифовальные
| 4 | М |  |  |  | 12: 18272.5 | [23 empty] | М
| 01.7.03.01-0001 | Вода |  |  |  | м3 | 0.2 |  | 0.286 | 35.71 | 1.4 | 49.99 |  | 14.3 | [24 empty] | Вода
| 01.7.03.04-0001 | Электроэнергия |  |  |  | 4: кВт-ч; 5: 0.721; 7: 1.031; 10: 6.05; 12: 6.24 | [24 empty] | Электроэнергия
| 01.7.07.29-0091 | Опилки древесные |  |  |  | м3 | 1 |  | 1.43 | 732.2 | 1.95 | 1427.79 |  | 2041.74 | [24 empty] | Опилки древесные
| 14.5.04.03-0104 | Мастика клеящая каучуковая КН-2 |  |  |  | кг | 50 |  | 71.5 | 113.39 | 1.72 | 195.03 |  | 13944.65 | [24 empty] | Мастика клеящая каучуковая КН-2
| 01.2.03.03-0154 | Мастика битумно-кукерсольная гидроизоляционная, кровельная, расход 2,0 кг/м2 при толщине слоя 1,0 мм |  |  |  | т | 0.02 |  | 0.0286 | 43052 | 1.84 | 79215.68 |  | 2265.57 | [24 empty] | Мастика битумно-кукерсольная гидроизоляционная, кровельная, расход 2,0 кг/м2 при толщине слоя 1,0 мм
Н | 11.1.01.13 | Паркет штучный |  |  |  | 4: м2; 5: 102; 7: 145.86 | [26 empty] | Паркет штучный
|  | ФОТ |  |  |  | 12: 101234.75 | [27 empty] | ФОТ
| Пр/812-011.0-1, Приказ № 812/пр от 21.12.2020 п.25 | НР Полы |  |  |  | 4: %; 5: 112; 6: 0.9; 7: 100.8; 12: 102044.63 | [27 empty] | НР Полы
| Пр/774-011.0, Приказ № 774/пр от 11.12.2020 п.16 | СП Полы |  |  |  | 4: %; 5: 65; 6: 0.85; 7: 55.25; 12: 55932.2 | [27 empty] | СП Полы
|  | Всего по позиции |  |  |  | 10: 194666.85; 12: 278373.6 | [28 empty] | Всего по позиции
34 | ГЭСН11-01-034-04 | Демонтаж покрытий: из досок ламинированных замковым способом |  |  |  | 4: 100 м2; 5: 1.236; 6: 1; 7: 1.236 | [22 empty] | Демонтаж покрытий: из досок ламинированных замковым способом
|  | Объем=123,6 / 100 | [41 empty] | Объем=123,6 / 100
| 571/пр_2022_п.83_т.2_стр.2_стб.3 | Демонтаж (разборка) сборных деревянных конструкций ОЗП=0,8; ЭМ=0,8 к расх.; ЗПМ=0,8; МАТ=0 к расх.; ТЗ=0,8; ТЗМ=0,8 | [42 empty] | Демонтаж (разборка) сборных деревянных конструкций ОЗП=0,8; ЭМ=0,8 к расх.; ЗПМ=0,8; МАТ=0 к расх.; ТЗ=0,8; ТЗМ=0,8
| 1 | ОТ(ЗТ) |  |  |  | 4: чел.-ч; 7: 22.2974; 12: 11986.21 | [23 empty] | ОТ(ЗТ)
| 1-100-30 | Средний разряд работы 3,0 |  |  |  | чел.-ч | 22.55 | 0.8 | 22.2974 |  |  | 537.56 |  | 11986.21 | [24 empty] | Средний разряд работы 3,0
| 2 | ЭМ |  |  |  | 12: 59.86 | [23 empty] | ЭМ
|  | ОТм(ЗТм) |  |  |  | 4: чел.-ч; 7: 0.09888; 12: 59.85 | [23 empty] | ОТм(ЗТм)
| 91.14.02-001 | Автомобили бортовые, грузоподъемность до 5 т |  |  |  | маш.-ч | 0.1 | 0.8 | 0.09888 |  |  | 605.36 |  | 59.86 | [24 empty] | Автомобили бортовые, грузоподъемность до 5 т
| 4-100-040 | ОТм(Зтм) Средний разряд машинистов 4 |  |  |  | чел.-ч | 0.1 | 0.8 | 0.09888 |  |  | 605.32 |  | 59.85 | [25 empty] | ОТм(Зтм) Средний разряд машинистов 4
| 4 | М |  |  |  | 12: 0 | [23 empty] | М
| 01.7.03.04-0001 | Электроэнергия |  |  |  | кВт-ч | 0.581 | 0 | 0 |  |  | 6.05 |  | 0 | [24 empty] | Электроэнергия
| 11.3.03.08-0004 | Подложка из вспененного полиэтилена под паркет и ламинат, толщина 2 мм |  |  |  | 10 м2 | 10.5 | 0 | 0 | 108.36 | 1.31 | 141.95 |  | 0 | [24 empty] | Подложка из вспененного полиэтилена под паркет и ламинат, толщина 2 мм
Н | 11.2.03.02 | Покрытие напольное ламинированное (ламинат) |  |  |  | 4: м2; 5: 102.5; 6: 0; 7: 0 | [26 empty] | Покрытие напольное ламинированное (ламинат)
|  | ФОТ |  |  |  | 12: 12046.06 | [27 empty] | ФОТ
| Пр/812-011.0-1, Приказ № 812/пр от 21.12.2020 п.25 | НР Полы |  |  |  | 4: %; 5: 112; 6: 0.9; 7: 100.8; 12: 12142.43 | [27 empty] | НР Полы
| Пр/774-011.0, Приказ № 774/пр от 11.12.2020 п.16 | СП Полы |  |  |  | 4: %; 5: 65; 6: 0.85; 7: 55.25; 12: 6655.45 | [27 empty] | СП Полы
|  | Всего по позиции |  |  |  | 10: 25003.07; 12: 30903.8 | [28 empty] | Всего по позиции
35 | ГЭСН11-01-034-04 | Устройство покрытий: из досок ламинированных замковым способом |  |  |  | 4: 100 м2; 5: 1.236; 6: 1; 7: 1.236 | [22 empty] | Устройство покрытий: из досок ламинированных замковым способом
|  | Объем=123,6 / 100 | [41 empty] | Объем=123,6 / 100
| 421/пр_2020_п.58_пп.б | При применении сметных норм, включенных в сборники ГЭСН (ФЕР, ТЕР), аналогичных технологическим процессам в новом строительстве, в том числе по возведению новых конструктивных элементов ОЗП=1,15; ЭМ=1,25 к расх.; ЗПМ=1,25; ТЗ=1,15; ТЗМ=1,25 | [42 empty] | При применении сметных норм, включенных в сборники ГЭСН (ФЕР, ТЕР), аналогичных технологическим процессам в новом строительстве, в том числе по возведению новых конструктивных элементов ОЗП=1,15; ЭМ=1,25 к расх.; ЗПМ=1,25; ТЗ=1,15; ТЗМ=1,25
| 1 | ОТ(ЗТ) |  |  |  | 4: чел.-ч; 7: 32.0526; 12: 17230.18 | [23 empty] | ОТ(ЗТ)
| 1-100-30 | Средний разряд работы 3,0 |  |  |  | чел.-ч | 22.55 | 1.15 | 32.0526 |  |  | 537.56 |  | 17230.18 | [24 empty] | Средний разряд работы 3,0
| 2 | ЭМ |  |  |  | 12: 93.53 | [23 empty] | ЭМ
|  | ОТм(ЗТм) |  |  |  | 4: чел.-ч; 7: 0.1545; 12: 93.52 | [23 empty] | ОТм(ЗТм)
| 91.14.02-001 | Автомобили бортовые, грузоподъемность до 5 т |  |  |  | маш.-ч | 0.1 | 1.25 | 0.1545 |  |  | 605.36 |  | 93.53 | [24 empty] | Автомобили бортовые, грузоподъемность до 5 т
| 4-100-040 | ОТм(Зтм) Средний разряд машинистов 4 |  |  |  | чел.-ч | 0.1 | 1.25 | 0.1545 |  |  | 605.32 |  | 93.52 | [25 empty] | ОТм(Зтм) Средний разряд машинистов 4
| 4 | М |  |  |  | 12: 1846.57 | [23 empty] | М
| 01.7.03.04-0001 | Электроэнергия |  |  |  | 4: кВт-ч; 5: 0.581; 7: 0.71812; 10: 6.05; 12: 4.34 | [24 empty] | Электроэнергия
| 11.3.03.08-0004 | Подложка из вспененного полиэтилена под паркет и ламинат, толщина 2 мм |  |  |  | 10 м2 | 10.5 |  | 12.978 | 108.36 | 1.31 | 141.95 |  | 1842.23 | [24 empty] | Подложка из вспененного полиэтилена под паркет и ламинат, толщина 2 мм
Н | 11.2.03.02 | Покрытие напольное ламинированное (ламинат) |  |  |  | 4: м2; 5: 102.5; 7: 126.69 | [26 empty] | Покрытие напольное ламинированное (ламинат)
|  | ФОТ |  |  |  | 12: 17323.7 | [27 empty] | ФОТ
| Пр/812-011.0-1, Приказ № 812/пр от 21.12.2020 п.25 | НР Полы |  |  |  | 4: %; 5: 112; 6: 0.9; 7: 100.8; 12: 17462.29 | [27 empty] | НР Полы
| Пр/774-011.0, Приказ № 774/пр от 11.12.2020 п.16 | СП Полы |  |  |  | 4: %; 5: 65; 6: 0.85; 7: 55.25; 12: 9571.34 | [27 empty] | СП Полы
|  | Всего по позиции |  |  |  | 10: 37457.47; 12: 46297.43 | [28 empty] | Всего по позиции
36 | Цена поставщика | Ламинат 33 класс Tarkett(или эквивалент) |  |  |  | м2 | 126.69 | 1 | 126.69 |  |  | 2850 |  | 361066.5 | [22 empty] | Ламинат 33 класс Tarkett(или эквивалент)
|  | Всего по позиции |  |  |  | 12: 361066.5 | [28 empty] | Всего по позиции
Коридор | [35 empty] | Коридор
37 | ГЭСНр63-02-002-03 | Смена обоев: высококачественных |  |  |  | 4: 100 м2; 5: 1.59; 6: 1; 7: 1.59 | [22 empty] | Смена обоев: высококачественных
| 1 | ОТ(ЗТ) |  |  |  | 4: чел.-ч; 7: 109.3443; 12: 61002.09 | [23 empty] | ОТ(ЗТ)
| 1-100-33 | Средний разряд работы 3,3 |  |  |  | 4: чел.-ч; 5: 68.77; 7: 109.3443; 10: 557.89; 12: 61002.09 | [24 empty] | Средний разряд работы 3,3
| 2 | ЭМ |  |  |  | 12: 104.97 | [23 empty] | ЭМ
|  | ОТм(ЗТм) |  |  |  | 4: чел.-ч; 7: 0.318; 12: 181.72 | [23 empty] | ОТм(ЗТм)
| 91.06.06-048 | Подъемники одномачтовые, грузоподъемность до 500 кг, высота подъема 45 м |  |  |  | маш.-ч | 0.1 |  | 0.159 | 37.32 | 1.47 | 54.86 |  | 8.72 | [24 empty] | Подъемники одномачтовые, грузоподъемность до 500 кг, высота подъема 45 м
| 4-100-030 | ОТм(Зтм) Средний разряд машинистов 3 |  |  |  | 4: чел.-ч; 5: 0.1; 7: 0.159; 10: 537.56; 12: 85.47 | [25 empty] | ОТм(Зтм) Средний разряд машинистов 3
| 91.14.02-001 | Автомобили бортовые, грузоподъемность до 5 т |  |  |  | 4: маш.-ч; 5: 0.1; 7: 0.159; 10: 605.36; 12: 96.25 | [24 empty] | Автомобили бортовые, грузоподъемность до 5 т
| 4-100-040 | ОТм(Зтм) Средний разряд машинистов 4 |  |  |  | 4: чел.-ч; 5: 0.1; 7: 0.159; 10: 605.32; 12: 96.25 | [25 empty] | ОТм(Зтм) Средний разряд машинистов 4
| 4 | М |  |  |  | 12: 2833.53 | [23 empty] | М
| 01.7.02.10-0005 | Бумага ролевая |  |  |  | т | 0.007 |  | 0.01113 | 56758.82 | 0.96 | 54488.47 |  | 606.46 | [24 empty] | Бумага ролевая
| 01.7.03.01-0001 | Вода |  |  |  | м3 | 0.015 |  | 0.02385 | 35.71 | 1.4 | 49.99 |  | 1.19 | [24 empty] | Вода
| 01.7.10.17-0141 | Пемза |  |  |  | кг | 0.24 |  | 0.3816 | 2507.62 | 1.29 | 3234.83 |  | 1234.41 | [24 empty] | Пемза
| 14.1.03.01-0001 | Клей сухой на основе карбоксиметилцеллюлозы для всех типов обоев, расход 0,004 кг/м2 |  |  |  | 4: т; 5: 0.003; 7: 0.00477; 10: 96555.42; 12: 460.57 | [24 empty] | Клей сухой на основе карбоксиметилцеллюлозы для всех типов обоев, расход 0,004 кг/м2
| 14.5.11.01-0001 | Шпатлевка клеевая |  |  |  | т | 0.009 |  | 0.01431 | 25237.94 | 1.47 | 37099.77 |  | 530.9 | [24 empty] | Шпатлевка клеевая
Н | 01.6.02.01 | Обои |  |  |  | 4: 100 м2; 5: 1.12; 7: 1.7808 | [26 empty] | Обои
|  | ФОТ |  |  |  | 12: 61183.81 | [27 empty] | ФОТ
| Пр/812-097.0-1 | НР Стекольные, обойные и облицовочные работы (ремонтно-строительные) |  |  |  | 4: %; 5: 90; 7: 90; 12: 55065.43 | [27 empty] | НР Стекольные, обойные и облицовочные работы (ремонтно-строительные)
| Пр/774-097.0 | СП Стекольные, обойные и облицовочные работы (ремонтно-строительные) |  |  |  | 4: %; 5: 45; 7: 45; 12: 27532.71 | [27 empty] | СП Стекольные, обойные и облицовочные работы (ремонтно-строительные)
|  | Всего по позиции |  |  |  | 10: 92277.01; 12: 146720.45 | [28 empty] | Всего по позиции
38 | ФСБЦ-01.6.02.01-0017 | Обои виниловые на флизелиновой основе, рельефные, под покраску |  |  |  | м2 | 178 | 1 | 178 | 51.79 | 1.28 | 66.29 |  | 11799.62 | [22 empty] | Обои виниловые на флизелиновой основе, рельефные, под покраску
|  | Всего по позиции |  |  |  | 12: 11799.62 | [28 empty] | Всего по позиции
39 | ГЭСН15-04-006-03 | Покрытие поверхностей грунтовкой глубокого проникновения: за 1 раз стен |  |  |  | 4: 100 м2; 5: 1.59; 6: 1; 7: 1.59 | [22 empty] | Покрытие поверхностей грунтовкой глубокого проникновения: за 1 раз стен
|  | Объем=159 / 100 | [41 empty] | Объем=159 / 100
| 421/пр_2020_п.58_пп.б | При применении сметных норм, включенных в сборники ГЭСН (ФЕР, ТЕР), аналогичных технологическим процессам в новом строительстве, в том числе по возведению новых конструктивных элементов ОЗП=1,15; ЭМ=1,25 к расх.; ЗПМ=1,25; ТЗ=1,15; ТЗМ=1,25 | [42 empty] | При применении сметных норм, включенных в сборники ГЭСН (ФЕР, ТЕР), аналогичных технологическим процессам в новом строительстве, в том числе по возведению новых конструктивных элементов ОЗП=1,15; ЭМ=1,25 к расх.; ЗПМ=1,25; ТЗ=1,15; ТЗМ=1,25
| 1 | ОТ(ЗТ) |  |  |  | 4: чел.-ч; 7: 8.5025; 12: 5146.75 | [23 empty] | ОТ(ЗТ)
| 1-100-40 | Средний разряд работы 4,0 |  |  |  | чел.-ч | 4.65 | 1.15 | 8.5025 |  |  | 605.32 |  | 5146.75 | [24 empty] | Средний разряд работы 4,0
| 2 | ЭМ |  |  |  | 12: 13.12 | [23 empty] | ЭМ
|  | ОТм(ЗТм) |  |  |  | 4: чел.-ч; 7: 0.03975; 12: 22.71 | [23 empty] | ОТм(ЗТм)
| 91.06.06-048 | Подъемники одномачтовые, грузоподъемность до 500 кг, высота подъема 45 м |  |  |  | маш.-ч | 0.01 | 1.25 | 0.019875 | 37.32 | 1.47 | 54.86 |  | 1.09 | [24 empty] | Подъемники одномачтовые, грузоподъемность до 500 кг, высота подъема 45 м
| 4-100-030 | ОТм(Зтм) Средний разряд машинистов 3 |  |  |  | чел.-ч | 0.01 | 1.25 | 0.019875 |  |  | 537.56 |  | 10.68 | [25 empty] | ОТм(Зтм) Средний разряд машинистов 3
| 91.14.02-001 | Автомобили бортовые, грузоподъемность до 5 т |  |  |  | маш.-ч | 0.01 | 1.25 | 0.019875 |  |  | 605.36 |  | 12.03 | [24 empty] | Автомобили бортовые, грузоподъемность до 5 т
| 4-100-040 | ОТм(Зтм) Средний разряд машинистов 4 |  |  |  | чел.-ч | 0.01 | 1.25 | 0.019875 |  |  | 605.32 |  | 12.03 | [25 empty] | ОТм(Зтм) Средний разряд машинистов 4
| 4 | М |  |  |  | 12: 13.2 | [23 empty] | М
| 01.7.20.08-0051 | Ветошь хлопчатобумажная цветная |  |  |  | кг | 0.1 |  | 0.159 | 56.11 | 1.48 | 83.04 |  | 13.2 | [24 empty] | Ветошь хлопчатобумажная цветная
Н | 14.3.01.03 | Грунтовка |  |  |  | 4: т; 5: 0.0103; 7: 0.016377 | [26 empty] | Грунтовка
|  | ФОТ |  |  |  | 12: 5169.46 | [27 empty] | ФОТ
| Пр/812-015.0-1, Приказ № 812/пр от 21.12.2020 п.25 | НР Отделочные работы |  |  |  | 4: %; 5: 100; 6: 0.9; 7: 90; 12: 4652.51 | [27 empty] | НР Отделочные работы
| Пр/774-015.0, Приказ № 774/пр от 11.12.2020 п.16 | СП Отделочные работы |  |  |  | 4: %; 5: 49; 6: 0.85; 7: 41.65; 12: 2153.08 | [27 empty] | СП Отделочные работы
|  | Всего по позиции |  |  |  | 10: 7548.03; 12: 12001.37 | [28 empty] | Всего по позиции
40 | ФСБЦ-14.3.01.03-0001 | Состав грунтовочный глубокого проникновения |  |  |  | кг | 16.377 | 1 | 16.377 | 65.84 | 1.23 | 80.98 |  | 1326.21 | [22 empty] | Состав грунтовочный глубокого проникновения
|  | Объем=0,016377*1000 | [41 empty] | Объем=0,016377*1000
|  | Всего по позиции |  |  |  | 12: 1326.21 | [28 empty] | Всего по позиции
41 | ГЭСН15-06-008-01 | Окраска обоев на флизелиновой основе валиком с промазкой труднодоступных мест кистью: первый слой |  |  |  | 4: 100 м2; 5: 1.59; 6: 1; 7: 1.59 | [22 empty] | Окраска обоев на флизелиновой основе валиком с промазкой труднодоступных мест кистью: первый слой
| 421/пр_2020_п.58_пп.б | При применении сметных норм, включенных в сборники ГЭСН (ФЕР, ТЕР), аналогичных технологическим процессам в новом строительстве, в том числе по возведению новых конструктивных элементов ОЗП=1,15; ЭМ=1,25 к расх.; ЗПМ=1,25; ТЗ=1,15; ТЗМ=1,25 | [42 empty] | При применении сметных норм, включенных в сборники ГЭСН (ФЕР, ТЕР), аналогичных технологическим процессам в новом строительстве, в том числе по возведению новых конструктивных элементов ОЗП=1,15; ЭМ=1,25 к расх.; ЗПМ=1,25; ТЗ=1,15; ТЗМ=1,25
| 1 | ОТ(ЗТ) |  |  |  | 4: чел.-ч; 7: 11.8121; 12: 7150.11 | [23 empty] | ОТ(ЗТ)
| 1-100-40 | Средний разряд работы 4,0 |  |  |  | чел.-ч | 6.46 | 1.15 | 11.8121 |  |  | 605.32 |  | 7150.11 | [24 empty] | Средний разряд работы 4,0
| 2 | ЭМ |  |  |  | 12: 24.06 | [23 empty] | ЭМ
|  | ОТм(ЗТм) |  |  |  | 4: чел.-ч; 7: 0.03975; 12: 24.06 | [23 empty] | ОТм(ЗТм)
| 91.14.02-001 | Автомобили бортовые, грузоподъемность до 5 т |  |  |  | маш.-ч | 0.02 | 1.25 | 0.03975 |  |  | 605.36 |  | 24.06 | [24 empty] | Автомобили бортовые, грузоподъемность до 5 т
| 4-100-040 | ОТм(Зтм) Средний разряд машинистов 4 |  |  |  | чел.-ч | 0.02 | 1.25 | 0.03975 |  |  | 605.32 |  | 24.06 | [25 empty] | ОТм(Зтм) Средний разряд машинистов 4
Н | 14.3.02.01 | Краски водно-дисперсионные акрилатные |  |  |  | 4: т; 5: 0.0171; 7: 0.027189 | [26 empty] | Краски водно-дисперсионные акрилатные
|  | ФОТ |  |  |  | 12: 7174.17 | [27 empty] | ФОТ
| Пр/812-015.0-1, Приказ № 812/пр от 21.12.2020 п.25 | НР Отделочные работы |  |  |  | 4: %; 5: 100; 6: 0.9; 7: 90; 12: 6456.75 | [27 empty] | НР Отделочные работы
| Пр/774-015.0, Приказ № 774/пр от 11.12.2020 п.16 | СП Отделочные работы |  |  |  | 4: %; 5: 49; 6: 0.85; 7: 41.65; 12: 2988.04 | [27 empty] | СП Отделочные работы
|  | Всего по позиции |  |  |  | 10: 10467.31; 12: 16643.02 | [28 empty] | Всего по позиции
42 | Цена поставщика | Tikkurila Euro Trend краска(или эквивалент) |  |  |  | кг | 15 | 1 | 15 |  |  | 1100 |  | 16500 | [22 empty] | Tikkurila Euro Trend краска(или эквивалент)
|  | Всего по позиции |  |  |  | 12: 16500 | [28 empty] | Всего по позиции
43 | ГЭСН15-06-008-02 | Окраска обоев на флизелиновой основе валиком с промазкой труднодоступных мест кистью: последующий слой |  |  |  | 4: 100 м2; 5: 1.59; 6: 1; 7: 1.59 | [22 empty] | Окраска обоев на флизелиновой основе валиком с промазкой труднодоступных мест кистью: последующий слой
| 421/пр_2020_п.58_пп.б | При применении сметных норм, включенных в сборники ГЭСН (ФЕР, ТЕР), аналогичных технологическим процессам в новом строительстве, в том числе по возведению новых конструктивных элементов ОЗП=1,15; ЭМ=1,25 к расх.; ЗПМ=1,25; ТЗ=1,15; ТЗМ=1,25 | [42 empty] | При применении сметных норм, включенных в сборники ГЭСН (ФЕР, ТЕР), аналогичных технологическим процессам в новом строительстве, в том числе по возведению новых конструктивных элементов ОЗП=1,15; ЭМ=1,25 к расх.; ЗПМ=1,25; ТЗ=1,15; ТЗМ=1,25
| 1 | ОТ(ЗТ) |  |  |  | 4: чел.-ч; 7: 5.7415; 12: 3475.44 | [23 empty] | ОТ(ЗТ)
| 1-100-40 | Средний разряд работы 4,0 |  |  |  | чел.-ч | 3.14 | 1.15 | 5.7415 |  |  | 605.32 |  | 3475.44 | [24 empty] | Средний разряд работы 4,0
| 2 | ЭМ |  |  |  | 12: 12.03 | [23 empty] | ЭМ
|  | ОТм(ЗТм) |  |  |  | 4: чел.-ч; 7: 0.019875; 12: 12.03 | [23 empty] | ОТм(ЗТм)
| 91.14.02-001 | Автомобили бортовые, грузоподъемность до 5 т |  |  |  | маш.-ч | 0.01 | 1.25 | 0.019875 |  |  | 605.36 |  | 12.03 | [24 empty] | Автомобили бортовые, грузоподъемность до 5 т
| 4-100-040 | ОТм(Зтм) Средний разряд машинистов 4 |  |  |  | чел.-ч | 0.01 | 1.25 | 0.019875 |  |  | 605.32 |  | 12.03 | [25 empty] | ОТм(Зтм) Средний разряд машинистов 4
Н | 14.3.02.01 | Краски водно-дисперсионные акрилатные |  |  |  | 4: т; 5: 0.0127; 7: 0.020193 | [26 empty] | Краски водно-дисперсионные акрилатные
|  | ФОТ |  |  |  | 12: 3487.47 | [27 empty] | ФОТ
| Пр/812-015.0-1, Приказ № 812/пр от 21.12.2020 п.25 | НР Отделочные работы |  |  |  | 4: %; 5: 100; 6: 0.9; 7: 90; 12: 3138.72 | [27 empty] | НР Отделочные работы
| Пр/774-015.0, Приказ № 774/пр от 11.12.2020 п.16 | СП Отделочные работы |  |  |  | 4: %; 5: 49; 6: 0.85; 7: 41.65; 12: 1452.53 | [27 empty] | СП Отделочные работы
|  | Всего по позиции |  |  |  | 10: 5088.52; 12: 8090.75 | [28 empty] | Всего по позиции
44 | Цена поставщика | Tikkurila Euro Trend краска(или эквивалент) |  |  |  | кг | 15 | 1 | 15 |  |  | 1100 |  | 16500 | [22 empty] | Tikkurila Euro Trend краска(или эквивалент)
|  | Всего по позиции |  |  |  | 12: 16500 | [28 empty] | Всего по позиции
45 | ГЭСН15-01-047-15 | Демонтаж потолков: плитно-ячеистых по каркасу из оцинкованного профиля |  |  |  | 4: 100 м2; 5: 0.75; 6: 1; 7: 0.75 | [22 empty] | Демонтаж потолков: плитно-ячеистых по каркасу из оцинкованного профиля
| 571/пр_2022_п.83_т.2_стр.4_стб.3 | Демонтаж (разборка) металлических, металлокомпозитных, композитных конструкций ОЗП=0,7; ЭМ=0,7 к расх.; ЗПМ=0,7; МАТ=0 к расх.; ТЗ=0,7; ТЗМ=0,7 | [42 empty] | Демонтаж (разборка) металлических, металлокомпозитных, композитных конструкций ОЗП=0,7; ЭМ=0,7 к расх.; ЗПМ=0,7; МАТ=0 к расх.; ТЗ=0,7; ТЗМ=0,7
| 1 | ОТ(ЗТ) |  |  |  | 4: чел.-ч; 7: 53.7915; 12: 31832.2 | [23 empty] | ОТ(ЗТ)
| 1-100-38 | Средний разряд работы 3,8 |  |  |  | чел.-ч | 102.46 | 0.7 | 53.7915 |  |  | 591.77 |  | 31832.2 | [24 empty] | Средний разряд работы 3,8
| 2 | ЭМ |  |  |  | 12: 1477.48 | [23 empty] | ЭМ
|  | ОТм(ЗТм) |  |  |  | 4: чел.-ч; 7: 2.8035; 12: 1669.98 | [23 empty] | ОТм(ЗТм)
| 91.06.06-048 | Подъемники одномачтовые, грузоподъемность до 500 кг, высота подъема 45 м |  |  |  | маш.-ч | 0.76 | 0.7 | 0.399 | 37.32 | 1.47 | 54.86 |  | 21.89 | [24 empty] | Подъемники одномачтовые, грузоподъемность до 500 кг, высота подъема 45 м
| 4-100-030 | ОТм(Зтм) Средний разряд машинистов 3 |  |  |  | чел.-ч | 0.76 | 0.7 | 0.399 |  |  | 537.56 |  | 214.49 | [25 empty] | ОТм(Зтм) Средний разряд машинистов 3
| 91.14.02-001 | Автомобили бортовые, грузоподъемность до 5 т |  |  |  | маш.-ч | 4.58 | 0.7 | 2.4045 |  |  | 605.36 |  | 1455.59 | [24 empty] | Автомобили бортовые, грузоподъемность до 5 т
| 4-100-040 | ОТм(Зтм) Средний разряд машинистов 4 |  |  |  | чел.-ч | 4.58 | 0.7 | 2.4045 |  |  | 605.32 |  | 1455.49 | [25 empty] | ОТм(Зтм) Средний разряд машинистов 4
| 4 | М |  |  |  | 12: 0 | [23 empty] | М
| 01.7.03.04-0001 | Электроэнергия |  |  |  | кВт-ч | 2.782 | 0 | 0 |  |  | 6.05 |  | 0 | [24 empty] | Электроэнергия
Н | 01.6.04.02 | Панели потолочные с комплектующими |  |  |  | 4: м2; 5: 103; 6: 0; 7: 0 | [26 empty] | Панели потолочные с комплектующими
|  | ФОТ |  |  |  | 12: 33502.18 | [27 empty] | ФОТ
| Пр/812-015.0-1, Приказ № 812/пр от 21.12.2020 п.25 | НР Отделочные работы |  |  |  | 4: %; 5: 100; 6: 0.9; 7: 90; 12: 30151.96 | [27 empty] | НР Отделочные работы
| Пр/774-015.0, Приказ № 774/пр от 11.12.2020 п.16 | СП Отделочные работы |  |  |  | 4: %; 5: 49; 6: 0.85; 7: 41.65; 12: 13953.66 | [27 empty] | СП Отделочные работы
|  | Всего по позиции |  |  |  | 10: 105447.04; 12: 79085.28 | [28 empty] | Всего по позиции
46 | ГЭСН15-01-047-15 | Устройство потолков: плитно-ячеистых по каркасу из оцинкованного профиля |  |  |  | 4: 100 м2; 5: 0.75; 6: 1; 7: 0.75 | [22 empty] | Устройство потолков: плитно-ячеистых по каркасу из оцинкованного профиля
| 421/пр_2020_п.58_пп.б | При применении сметных норм, включенных в сборники ГЭСН (ФЕР, ТЕР), аналогичных технологическим процессам в новом строительстве, в том числе по возведению новых конструктивных элементов ОЗП=1,15; ЭМ=1,25 к расх.; ЗПМ=1,25; ТЗ=1,15; ТЗМ=1,25 | [42 empty] | При применении сметных норм, включенных в сборники ГЭСН (ФЕР, ТЕР), аналогичных технологическим процессам в новом строительстве, в том числе по возведению новых конструктивных элементов ОЗП=1,15; ЭМ=1,25 к расх.; ЗПМ=1,25; ТЗ=1,15; ТЗМ=1,25
| 1 | ОТ(ЗТ) |  |  |  | 4: чел.-ч; 7: 88.3718; 12: 52295.75 | [23 empty] | ОТ(ЗТ)
| 1-100-38 | Средний разряд работы 3,8 |  |  |  | чел.-ч | 102.46 | 1.15 | 88.3718 |  |  | 591.77 |  | 52295.75 | [24 empty] | Средний разряд работы 3,8
| 2 | ЭМ |  |  |  | 12: 2638.35 | [23 empty] | ЭМ
|  | ОТм(ЗТм) |  |  |  | 4: чел.-ч; 7: 5.0062; 12: 2982.1 | [23 empty] | ОТм(ЗТм)
| 91.06.06-048 | Подъемники одномачтовые, грузоподъемность до 500 кг, высота подъема 45 м |  |  |  | маш.-ч | 0.76 | 1.25 | 0.7125 | 37.32 | 1.47 | 54.86 |  | 39.09 | [24 empty] | Подъемники одномачтовые, грузоподъемность до 500 кг, высота подъема 45 м
| 4-100-030 | ОТм(Зтм) Средний разряд машинистов 3 |  |  |  | чел.-ч | 0.76 | 1.25 | 0.7125 |  |  | 537.56 |  | 383.01 | [25 empty] | ОТм(Зтм) Средний разряд машинистов 3
| 91.14.02-001 | Автомобили бортовые, грузоподъемность до 5 т |  |  |  | маш.-ч | 4.58 | 1.25 | 4.2938 |  |  | 605.36 |  | 2599.26 | [24 empty] | Автомобили бортовые, грузоподъемность до 5 т
| 4-100-040 | ОТм(Зтм) Средний разряд машинистов 4 |  |  |  | чел.-ч | 4.58 | 1.25 | 4.2938 |  |  | 605.32 |  | 2599.09 | [25 empty] | ОТм(Зтм) Средний разряд машинистов 4
| 4 | М |  |  |  | 12: 12.62 | [23 empty] | М
| 01.7.03.04-0001 | Электроэнергия |  |  |  | 4: кВт-ч; 5: 2.782; 7: 2.0865; 10: 6.05; 12: 12.62 | [24 empty] | Электроэнергия
Н | 01.6.04.02 | Панели потолочные с комплектующими |  |  |  | 4: м2; 5: 103; 7: 77.25 | [26 empty] | Панели потолочные с комплектующими
|  | ФОТ |  |  |  | 12: 55277.85 | [27 empty] | ФОТ
| Пр/812-015.0-1, Приказ № 812/пр от 21.12.2020 п.25 | НР Отделочные работы |  |  |  | 4: %; 5: 100; 6: 0.9; 7: 90; 12: 49750.07 | [27 empty] | НР Отделочные работы
| Пр/774-015.0, Приказ № 774/пр от 11.12.2020 п.16 | СП Отделочные работы |  |  |  | 4: %; 5: 49; 6: 0.85; 7: 41.65; 12: 23023.22 | [27 empty] | СП Отделочные работы
|  | Всего по позиции |  |  |  | 10: 174269.48; 12: 130702.11 | [28 empty] | Всего по позиции
47 | ФСБЦ-01.6.04.02-0011 | Панели потолочные декоративные из минерального волокна в комплекте с подвесной системой из оцинкованной стали, твердые, с прямой кромкой, класс пожарной опасности КМ1, класс звукопоглощения D-E, толщина 12 мм |  |  |  | м2 | 77.25 | 1 | 77.25 |  |  | 635.42 |  | 49086.2 | [22 empty] | Панели потолочные декоративные из минерального волокна в комплекте с подвесной системой из оцинкованной стали, твердые, с прямой кромкой, класс пожарной опасности КМ1, класс звукопоглощения D-E, толщина 12 мм
|  | Всего по позиции |  |  |  | 12: 49086.2 | [28 empty] | Всего по позиции
48 | ГЭСНм08-03-594-11 | Демонтаж Светильник в подвесных потолках, устанавливаемый: на подвесках, количество ламп в светильнике свыше 2 до 4 |  |  |  | 4: 100 шт; 5: 0.26; 6: 1; 7: 0.26 | [22 empty] | Демонтаж Светильник в подвесных потолках, устанавливаемый: на подвесках, количество ламп в светильнике свыше 2 до 4
| 571/пр_2022_п.84_т.3_стр.4_стб.3 | Демонтаж оборудования, не пригодного для дальнейшего использования (предназначено в лом), без разборки и резки ОЗП=0,3; ЭМ=0,3 к расх.; ЗПМ=0,3; МАТ=0 к расх.; ТЗ=0,3; ТЗМ=0,3 | [42 empty] | Демонтаж оборудования, не пригодного для дальнейшего использования (предназначено в лом), без разборки и резки ОЗП=0,3; ЭМ=0,3 к расх.; ЗПМ=0,3; МАТ=0 к расх.; ТЗ=0,3; ТЗМ=0,3
| 1 | ОТ(ЗТ) |  |  |  | 4: чел.-ч; 7: 19.7808; 12: 12331.15 | [23 empty] | ОТ(ЗТ)
| 1-100-42 | Средний разряд работы 4,2 |  |  |  | чел.-ч | 253.6 | 0.3 | 19.7808 |  |  | 623.39 |  | 12331.15 | [24 empty] | Средний разряд работы 4,2
| 2 | ЭМ |  |  |  | 12: 175.51 | [23 empty] | ЭМ
|  | ОТм(ЗТм) |  |  |  | 4: чел.-ч; 7: 0.15444; 12: 109.53 | [23 empty] | ОТм(ЗТм)
| 91.05.05-015 | Краны на автомобильном ходу, грузоподъемность 16 т |  |  |  | маш.-ч | 0.99 | 0.3 | 0.07722 |  |  | 1613.51 |  | 124.6 | [24 empty] | Краны на автомобильном ходу, грузоподъемность 16 т
| 4-100-060 | ОТм(Зтм) Средний разряд машинистов 6 |  |  |  | чел.-ч | 0.99 | 0.3 | 0.07722 |  |  | 813.11 |  | 62.79 | [25 empty] | ОТм(Зтм) Средний разряд машинистов 6
| 91.14.02-001 | Автомобили бортовые, грузоподъемность до 5 т |  |  |  | маш.-ч | 0.99 | 0.3 | 0.07722 |  |  | 605.36 |  | 46.75 | [24 empty] | Автомобили бортовые, грузоподъемность до 5 т
| 4-100-040 | ОТм(Зтм) Средний разряд машинистов 4 |  |  |  | чел.-ч | 0.99 | 0.3 | 0.07722 |  |  | 605.32 |  | 46.74 | [25 empty] | ОТм(Зтм) Средний разряд машинистов 4
| 91.17.04-233 | Аппараты сварочные для ручной дуговой сварки, сварочный ток до 350 А |  |  |  | маш.-ч | 1.14 | 0.3 | 0.08892 |  |  | 29.07 |  | 2.58 | [24 empty] | Аппараты сварочные для ручной дуговой сварки, сварочный ток до 350 А
| 91.21.19-031 | Станки сверлильные |  |  |  | маш.-ч | 0.7 | 0.3 | 0.0546 | 23.89 | 1.21 | 28.91 |  | 1.58 | [24 empty] | Станки сверлильные
| 4 | М |  |  |  | 12: 0 | [23 empty] | М
| 01.7.06.05-0041 | Ленты изоляционные хлопчатобумажные прорезиненные для электромонтажных и ремонтных работ, цвет черный, ширина 20 мм, толщина 0,35 мм |  |  |  | м | 35 | 0 | 0 | 5.87 | 0.96 | 5.64 |  | 0 | [24 empty] | Ленты изоляционные хлопчатобумажные прорезиненные для электромонтажных и ремонтных работ, цвет черный, ширина 20 мм, толщина 0,35 мм
| 01.7.06.07-0002 | Ленты монтажные из пластмассы для бандажирования проводов, скрепляются пластмассовыми кнопками, ширина 10 мм |  |  |  | 10 м | 1 | 0 | 0 | 37.71 | 1.54 | 58.07 |  | 0 | [24 empty] | Ленты монтажные из пластмассы для бандажирования проводов, скрепляются пластмассовыми кнопками, ширина 10 мм
| 01.7.11.07-0227 | Электроды сварочные для сварки низколегированных и углеродистых сталей УОНИ 13/45, Э42А, диаметр 4-5 мм |  |  |  | кг | 2.1 | 0 | 0 | 155.63 | 0.95 | 147.85 |  | 0 | [24 empty] | Электроды сварочные для сварки низколегированных и углеродистых сталей УОНИ 13/45, Э42А, диаметр 4-5 мм
| 01.7.15.03-0042 | Болты с гайками и шайбами строительные |  |  |  | кг | 10.4 | 0 | 0 | 174.93 | 1.15 | 201.17 |  | 0 | [24 empty] | Болты с гайками и шайбами строительные
| 04.3.02.14-0101 | Смеси сухие штукатурные известковые, крупнозернистые с карбонатным наполнителем, крупность заполнителя 2,5 мм, прочность при сжатии не менее 1,0 МПа |  |  |  | т | 0.005 | 0 | 0 | 5338.16 | 1.35 | 7206.52 |  | 0 | [24 empty] | Смеси сухие штукатурные известковые, крупнозернистые с карбонатным наполнителем, крупность заполнителя 2,5 мм, прочность при сжатии не менее 1,0 МПа
| 08.3.04.02-0063 | Прокат стальной горячекатаный круглый, марки стали Ст3сп, Ст3пс, диаметр 5-12 мм |  |  |  | т | 0.56 | 0 | 0 | 67306.5 | 0.83 | 55864.4 |  | 0 | [24 empty] | Прокат стальной горячекатаный круглый, марки стали Ст3сп, Ст3пс, диаметр 5-12 мм
| 14.4.02.04-0142 | Краска масляная МА-0115, мумия, сурик железный |  |  |  | кг | 3 | 0 | 0 | 79.88 | 1.38 | 110.23 |  | 0 | [24 empty] | Краска масляная МА-0115, мумия, сурик железный
48.1 | 421/пр_2020_п.75_пп.а | Вспомогательные ненормируемые материальные ресурсы |  |  |  | 4: %; 5: 2; 7: 2; 11: 0.3; 12: 246.62 | [31 empty] | Вспомогательные ненормируемые материальные ресурсы
|  | ФОТ |  |  |  | 12: 12440.68 | [27 empty] | ФОТ
| Пр/812-049.3-1 | НР Электротехнические установки на других объектах |  |  |  | 4: %; 5: 97; 7: 97; 12: 12067.46 | [27 empty] | НР Электротехнические установки на других объектах
| Пр/774-049.3 | СП Электротехнические установки на других объектах |  |  |  | 4: %; 5: 51; 7: 51; 12: 6344.75 | [27 empty] | СП Электротехнические установки на других объектах
|  | Всего по позиции |  |  |  | 10: 120288.54; 12: 31275.02 | [28 empty] | Всего по позиции
49 | ГЭСНм08-03-594-11 | Светильник в подвесных потолках, устанавливаемый: на подвесках, количество ламп в светильнике свыше 2 до 4 |  |  |  | 4: 100 шт; 5: 0.26; 6: 1; 7: 0.26 | [22 empty] | Светильник в подвесных потолках, устанавливаемый: на подвесках, количество ламп в светильнике свыше 2 до 4
| 1 | ОТ(ЗТ) |  |  |  | 4: чел.-ч; 7: 65.936; 12: 41103.84 | [23 empty] | ОТ(ЗТ)
| 1-100-42 | Средний разряд работы 4,2 |  |  |  | 4: чел.-ч; 5: 253.6; 7: 65.936; 10: 623.39; 12: 41103.84 | [24 empty] | Средний разряд работы 4,2
| 2 | ЭМ |  |  |  | 12: 585.02 | [23 empty] | ЭМ
|  | ОТм(ЗТм) |  |  |  | 4: чел.-ч; 7: 0.5148; 12: 365.1 | [23 empty] | ОТм(ЗТм)
| 91.05.05-015 | Краны на автомобильном ходу, грузоподъемность 16 т |  |  |  | 4: маш.-ч; 5: 0.99; 7: 0.2574; 10: 1613.51; 12: 415.32 | [24 empty] | Краны на автомобильном ходу, грузоподъемность 16 т
| 4-100-060 | ОТм(Зтм) Средний разряд машинистов 6 |  |  |  | 4: чел.-ч; 5: 0.99; 7: 0.2574; 10: 813.11; 12: 209.29 | [25 empty] | ОТм(Зтм) Средний разряд машинистов 6
| 91.14.02-001 | Автомобили бортовые, грузоподъемность до 5 т |  |  |  | 4: маш.-ч; 5: 0.99; 7: 0.2574; 10: 605.36; 12: 155.82 | [24 empty] | Автомобили бортовые, грузоподъемность до 5 т
| 4-100-040 | ОТм(Зтм) Средний разряд машинистов 4 |  |  |  | 4: чел.-ч; 5: 0.99; 7: 0.2574; 10: 605.32; 12: 155.81 | [25 empty] | ОТм(Зтм) Средний разряд машинистов 4
| 91.17.04-233 | Аппараты сварочные для ручной дуговой сварки, сварочный ток до 350 А |  |  |  | 4: маш.-ч; 5: 1.14; 7: 0.2964; 10: 29.07; 12: 8.62 | [24 empty] | Аппараты сварочные для ручной дуговой сварки, сварочный ток до 350 А
| 91.21.19-031 | Станки сверлильные |  |  |  | маш.-ч | 0.7 |  | 0.182 | 23.89 | 1.21 | 28.91 |  | 5.26 | [24 empty] | Станки сверлильные
| 4 | М |  |  |  | 12: 8920.32 | [23 empty] | М
| 01.7.06.05-0041 | Ленты изоляционные хлопчатобумажные прорезиненные для электромонтажных и ремонтных работ, цвет черный, ширина 20 мм, толщина 0,35 мм |  |  |  | м | 35 |  | 9.1 | 5.87 | 0.96 | 5.64 |  | 51.32 | [24 empty] | Ленты изоляционные хлопчатобумажные прорезиненные для электромонтажных и ремонтных работ, цвет черный, ширина 20 мм, толщина 0,35 мм
| 01.7.06.07-0002 | Ленты монтажные из пластмассы для бандажирования проводов, скрепляются пластмассовыми кнопками, ширина 10 мм |  |  |  | 10 м | 1 |  | 0.26 | 37.71 | 1.54 | 58.07 |  | 15.1 | [24 empty] | Ленты монтажные из пластмассы для бандажирования проводов, скрепляются пластмассовыми кнопками, ширина 10 мм
| 01.7.11.07-0227 | Электроды сварочные для сварки низколегированных и углеродистых сталей УОНИ 13/45, Э42А, диаметр 4-5 мм |  |  |  | кг | 2.1 |  | 0.546 | 155.63 | 0.95 | 147.85 |  | 80.73 | [24 empty] | Электроды сварочные для сварки низколегированных и углеродистых сталей УОНИ 13/45, Э42А, диаметр 4-5 мм
| 01.7.15.03-0042 | Болты с гайками и шайбами строительные |  |  |  | кг | 10.4 |  | 2.704 | 174.93 | 1.15 | 201.17 |  | 543.96 | [24 empty] | Болты с гайками и шайбами строительные
| 04.3.02.14-0101 | Смеси сухие штукатурные известковые, крупнозернистые с карбонатным наполнителем, крупность заполнителя 2,5 мм, прочность при сжатии не менее 1,0 МПа |  |  |  | т | 0.005 |  | 0.0013 | 5338.16 | 1.35 | 7206.52 |  | 9.37 | [24 empty] | Смеси сухие штукатурные известковые, крупнозернистые с карбонатным наполнителем, крупность заполнителя 2,5 мм, прочность при сжатии не менее 1,0 МПа
| 08.3.04.02-0063 | Прокат стальной горячекатаный круглый, марки стали Ст3сп, Ст3пс, диаметр 5-12 мм |  |  |  | т | 0.56 |  | 0.1456 | 67306.5 | 0.83 | 55864.4 |  | 8133.86 | [24 empty] | Прокат стальной горячекатаный круглый, марки стали Ст3сп, Ст3пс, диаметр 5-12 мм
| 14.4.02.04-0142 | Краска масляная МА-0115, мумия, сурик железный |  |  |  | кг | 3 |  | 0.78 | 79.88 | 1.38 | 110.23 |  | 85.98 | [24 empty] | Краска масляная МА-0115, мумия, сурик железный
49.1 | 421/пр_2020_п.75_пп.а | Вспомогательные ненормируемые материальные ресурсы |  |  |  | 4: %; 5: 2; 7: 2; 12: 822.08 | [31 empty] | Вспомогательные ненормируемые материальные ресурсы
|  | ФОТ |  |  |  | 12: 41468.94 | [27 empty] | ФОТ
| Пр/812-049.3-1 | НР Электротехнические установки на других объектах |  |  |  | 4: %; 5: 97; 7: 97; 12: 40224.87 | [27 empty] | НР Электротехнические установки на других объектах
| Пр/774-049.3 | СП Электротехнические установки на других объектах |  |  |  | 4: %; 5: 51; 7: 51; 12: 21149.16 | [27 empty] | СП Электротехнические установки на других объектах
|  | Всего по позиции |  |  |  | 10: 435270.73; 12: 113170.39 | [28 empty] | Всего по позиции
50 | Цена поставщика | Светильник светодиодный для подвесных потолков "Армстронг" |  |  |  | шт | 15 | 1 | 15 |  |  | 3114.75 |  | 46721.25 | [22 empty] | Светильник светодиодный для подвесных потолков "Армстронг"
|  | Цена=3800/1,22 | [44 empty] | Цена=3800/1,22
|  | Всего по позиции |  |  |  | 12: 46721.25 | [28 empty] | Всего по позиции
Лифтовой холл | [35 empty] | Лифтовой холл
51 | ГЭСНр63-02-002-03 | Смена обоев: высококачественных |  |  |  | 4: 100 м2; 5: 0.5575; 6: 1; 7: 0.5575 | [22 empty] | Смена обоев: высококачественных
| 1 | ОТ(ЗТ) |  |  |  | 4: чел.-ч; 7: 38.3393; 12: 21389.1 | [23 empty] | ОТ(ЗТ)
| 1-100-33 | Средний разряд работы 3,3 |  |  |  | 4: чел.-ч; 5: 68.77; 7: 38.3393; 10: 557.89; 12: 21389.1 | [24 empty] | Средний разряд работы 3,3
| 2 | ЭМ |  |  |  | 12: 36.81 | [23 empty] | ЭМ
|  | ОТм(ЗТм) |  |  |  | 4: чел.-ч; 7: 0.1115; 12: 63.72 | [23 empty] | ОТм(ЗТм)
| 91.06.06-048 | Подъемники одномачтовые, грузоподъемность до 500 кг, высота подъема 45 м |  |  |  | маш.-ч | 0.1 |  | 0.05575 | 37.32 | 1.47 | 54.86 |  | 3.06 | [24 empty] | Подъемники одномачтовые, грузоподъемность до 500 кг, высота подъема 45 м
| 4-100-030 | ОТм(Зтм) Средний разряд машинистов 3 |  |  |  | 4: чел.-ч; 5: 0.1; 7: 0.05575; 10: 537.56; 12: 29.97 | [25 empty] | ОТм(Зтм) Средний разряд машинистов 3
| 91.14.02-001 | Автомобили бортовые, грузоподъемность до 5 т |  |  |  | 4: маш.-ч; 5: 0.1; 7: 0.05575; 10: 605.36; 12: 33.75 | [24 empty] | Автомобили бортовые, грузоподъемность до 5 т
| 4-100-040 | ОТм(Зтм) Средний разряд машинистов 4 |  |  |  | 4: чел.-ч; 5: 0.1; 7: 0.05575; 10: 605.32; 12: 33.75 | [25 empty] | ОТм(Зтм) Средний разряд машинистов 4
| 4 | М |  |  |  | 12: 993.52 | [23 empty] | М
| 01.7.02.10-0005 | Бумага ролевая |  |  |  | т | 0.007 |  | 0.0039025 | 56758.82 | 0.96 | 54488.47 |  | 212.64 | [24 empty] | Бумага ролевая
| 01.7.03.01-0001 | Вода |  |  |  | м3 | 0.015 |  | 0.0083625 | 35.71 | 1.4 | 49.99 |  | 0.42 | [24 empty] | Вода
| 01.7.10.17-0141 | Пемза |  |  |  | кг | 0.24 |  | 0.1338 | 2507.62 | 1.29 | 3234.83 |  | 432.82 | [24 empty] | Пемза
| 14.1.03.01-0001 | Клей сухой на основе карбоксиметилцеллюлозы для всех типов обоев, расход 0,004 кг/м2 |  |  |  | 4: т; 5: 0.003; 7: 0.0016725; 10: 96555.42; 12: 161.49 | [24 empty] | Клей сухой на основе карбоксиметилцеллюлозы для всех типов обоев, расход 0,004 кг/м2
| 14.5.11.01-0001 | Шпатлевка клеевая |  |  |  | т | 0.009 |  | 0.0050175 | 25237.94 | 1.47 | 37099.77 |  | 186.15 | [24 empty] | Шпатлевка клеевая
Н | 01.6.02.01 | Обои |  |  |  | 4: 100 м2; 5: 1.12; 7: 0.6244 | [26 empty] | Обои
|  | ФОТ |  |  |  | 12: 21452.82 | [27 empty] | ФОТ
| Пр/812-097.0-1 | НР Стекольные, обойные и облицовочные работы (ремонтно-строительные) |  |  |  | 4: %; 5: 90; 7: 90; 12: 19307.54 | [27 empty] | НР Стекольные, обойные и облицовочные работы (ремонтно-строительные)
| Пр/774-097.0 | СП Стекольные, обойные и облицовочные работы (ремонтно-строительные) |  |  |  | 4: %; 5: 45; 7: 45; 12: 9653.77 | [27 empty] | СП Стекольные, обойные и облицовочные работы (ремонтно-строительные)
|  | Всего по позиции |  |  |  | 10: 92277.06; 12: 51444.46 | [28 empty] | Всего по позиции
52 | ФСБЦ-01.6.02.01-0017 | Обои виниловые на флизелиновой основе, рельефные, под покраску |  |  |  | м2 | 62 | 1 | 62 | 51.79 | 1.28 | 66.29 |  | 4109.98 | [22 empty] | Обои виниловые на флизелиновой основе, рельефные, под покраску
|  | Всего по позиции |  |  |  | 12: 4109.98 | [28 empty] | Всего по позиции
53 | ГЭСН15-04-006-03 | Покрытие поверхностей грунтовкой глубокого проникновения: за 1 раз стен |  |  |  | 4: 100 м2; 5: 0.5575; 6: 1; 7: 0.5575 | [22 empty] | Покрытие поверхностей грунтовкой глубокого проникновения: за 1 раз стен
|  | Объем=55,75 / 100 | [41 empty] | Объем=55,75 / 100
| 421/пр_2020_п.58_пп.б | При применении сметных норм, включенных в сборники ГЭСН (ФЕР, ТЕР), аналогичных технологическим процессам в новом строительстве, в том числе по возведению новых конструктивных элементов ОЗП=1,15; ЭМ=1,25 к расх.; ЗПМ=1,25; ТЗ=1,15; ТЗМ=1,25 | [42 empty] | При применении сметных норм, включенных в сборники ГЭСН (ФЕР, ТЕР), аналогичных технологическим процессам в новом строительстве, в том числе по возведению новых конструктивных элементов ОЗП=1,15; ЭМ=1,25 к расх.; ЗПМ=1,25; ТЗ=1,15; ТЗМ=1,25
| 1 | ОТ(ЗТ) |  |  |  | 4: чел.-ч; 7: 2.9812; 12: 1804.6 | [23 empty] | ОТ(ЗТ)
| 1-100-40 | Средний разряд работы 4,0 |  |  |  | чел.-ч | 4.65 | 1.15 | 2.9812 |  |  | 605.32 |  | 1804.6 | [24 empty] | Средний разряд работы 4,0
| 2 | ЭМ |  |  |  | 12: 4.6 | [23 empty] | ЭМ
|  | ОТм(ЗТм) |  |  |  | 4: чел.-ч; 7: 0.013938; 12: 7.97 | [23 empty] | ОТм(ЗТм)
| 91.06.06-048 | Подъемники одномачтовые, грузоподъемность до 500 кг, высота подъема 45 м |  |  |  | маш.-ч | 0.01 | 1.25 | 0.0069688 | 37.32 | 1.47 | 54.86 |  | 0.38 | [24 empty] | Подъемники одномачтовые, грузоподъемность до 500 кг, высота подъема 45 м
| 4-100-030 | ОТм(Зтм) Средний разряд машинистов 3 |  |  |  | чел.-ч | 0.01 | 1.25 | 0.0069688 |  |  | 537.56 |  | 3.75 | [25 empty] | ОТм(Зтм) Средний разряд машинистов 3
| 91.14.02-001 | Автомобили бортовые, грузоподъемность до 5 т |  |  |  | маш.-ч | 0.01 | 1.25 | 0.0069688 |  |  | 605.36 |  | 4.22 | [24 empty] | Автомобили бортовые, грузоподъемность до 5 т
| 4-100-040 | ОТм(Зтм) Средний разряд машинистов 4 |  |  |  | чел.-ч | 0.01 | 1.25 | 0.0069688 |  |  | 605.32 |  | 4.22 | [25 empty] | ОТм(Зтм) Средний разряд машинистов 4
| 4 | М |  |  |  | 12: 4.63 | [23 empty] | М
| 01.7.20.08-0051 | Ветошь хлопчатобумажная цветная |  |  |  | кг | 0.1 |  | 0.05575 | 56.11 | 1.48 | 83.04 |  | 4.63 | [24 empty] | Ветошь хлопчатобумажная цветная
Н | 14.3.01.03 | Грунтовка |  |  |  | 4: т; 5: 0.0103; 7: 0.0057423 | [26 empty] | Грунтовка
|  | ФОТ |  |  |  | 12: 1812.57 | [27 empty] | ФОТ
| Пр/812-015.0-1, Приказ № 812/пр от 21.12.2020 п.25 | НР Отделочные работы |  |  |  | 4: %; 5: 100; 6: 0.9; 7: 90; 12: 1631.31 | [27 empty] | НР Отделочные работы
| Пр/774-015.0, Приказ № 774/пр от 11.12.2020 п.16 | СП Отделочные работы |  |  |  | 4: %; 5: 49; 6: 0.85; 7: 41.65; 12: 754.94 | [27 empty] | СП Отделочные работы
|  | Всего по позиции |  |  |  | 10: 7548.07; 12: 4208.05 | [28 empty] | Всего по позиции
54 | ФСБЦ-14.3.01.03-0001 | Состав грунтовочный глубокого проникновения |  |  |  | кг | 5.7423 | 1 | 5.7423 | 65.84 | 1.23 | 80.98 |  | 465.01 | [22 empty] | Состав грунтовочный глубокого проникновения
|  | Объем=0,0057423*1000 | [41 empty] | Объем=0,0057423*1000
|  | Всего по позиции |  |  |  | 12: 465.01 | [28 empty] | Всего по позиции
55 | ГЭСН15-06-008-01 | Окраска обоев на флизелиновой основе валиком с промазкой труднодоступных мест кистью: первый слой |  |  |  | 4: 100 м2; 5: 0.5575; 6: 1; 7: 0.5575 | [22 empty] | Окраска обоев на флизелиновой основе валиком с промазкой труднодоступных мест кистью: первый слой
| 421/пр_2020_п.58_пп.б | При применении сметных норм, включенных в сборники ГЭСН (ФЕР, ТЕР), аналогичных технологическим процессам в новом строительстве, в том числе по возведению новых конструктивных элементов ОЗП=1,15; ЭМ=1,25 к расх.; ЗПМ=1,25; ТЗ=1,15; ТЗМ=1,25 | [42 empty] | При применении сметных норм, включенных в сборники ГЭСН (ФЕР, ТЕР), аналогичных технологическим процессам в новом строительстве, в том числе по возведению новых конструктивных элементов ОЗП=1,15; ЭМ=1,25 к расх.; ЗПМ=1,25; ТЗ=1,15; ТЗМ=1,25
| 1 | ОТ(ЗТ) |  |  |  | 4: чел.-ч; 7: 4.1417; 12: 2507.03 | [23 empty] | ОТ(ЗТ)
| 1-100-40 | Средний разряд работы 4,0 |  |  |  | чел.-ч | 6.46 | 1.15 | 4.1417 |  |  | 605.32 |  | 2507.03 | [24 empty] | Средний разряд работы 4,0
| 2 | ЭМ |  |  |  | 12: 8.44 | [23 empty] | ЭМ
|  | ОТм(ЗТм) |  |  |  | 4: чел.-ч; 7: 0.013938; 12: 8.44 | [23 empty] | ОТм(ЗТм)
| 91.14.02-001 | Автомобили бортовые, грузоподъемность до 5 т |  |  |  | маш.-ч | 0.02 | 1.25 | 0.013938 |  |  | 605.36 |  | 8.44 | [24 empty] | Автомобили бортовые, грузоподъемность до 5 т
| 4-100-040 | ОТм(Зтм) Средний разряд машинистов 4 |  |  |  | чел.-ч | 0.02 | 1.25 | 0.013938 |  |  | 605.32 |  | 8.44 | [25 empty] | ОТм(Зтм) Средний разряд машинистов 4
Н | 14.3.02.01 | Краски водно-дисперсионные акрилатные |  |  |  | 4: т; 5: 0.0171; 7: 0.0095333 | [26 empty] | Краски водно-дисперсионные акрилатные
|  | ФОТ |  |  |  | 12: 2515.47 | [27 empty] | ФОТ
| Пр/812-015.0-1, Приказ № 812/пр от 21.12.2020 п.25 | НР Отделочные работы |  |  |  | 4: %; 5: 100; 6: 0.9; 7: 90; 12: 2263.92 | [27 empty] | НР Отделочные работы
| Пр/774-015.0, Приказ № 774/пр от 11.12.2020 п.16 | СП Отделочные работы |  |  |  | 4: %; 5: 49; 6: 0.85; 7: 41.65; 12: 1047.69 | [27 empty] | СП Отделочные работы
|  | Всего по позиции |  |  |  | 10: 10467.3; 12: 5835.52 | [28 empty] | Всего по позиции
56 | Цена поставщика | Tikkurila Euro Trend краска(или эквивалент) |  |  |  | кг | 6 | 1 | 6 |  |  | 1100 |  | 6600 | [22 empty] | Tikkurila Euro Trend краска(или эквивалент)
|  | Всего по позиции |  |  |  | 12: 6600 | [28 empty] | Всего по позиции
57 | ГЭСН15-06-008-02 | Окраска обоев на флизелиновой основе валиком с промазкой труднодоступных мест кистью: последующий слой |  |  |  | 4: 100 м2; 5: 7.8788; 6: 1; 7: 7.8788 | [22 empty] | Окраска обоев на флизелиновой основе валиком с промазкой труднодоступных мест кистью: последующий слой
| 421/пр_2020_п.58_пп.б | При применении сметных норм, включенных в сборники ГЭСН (ФЕР, ТЕР), аналогичных технологическим процессам в новом строительстве, в том числе по возведению новых конструктивных элементов ОЗП=1,15; ЭМ=1,25 к расх.; ЗПМ=1,25; ТЗ=1,15; ТЗМ=1,25 | [42 empty] | При применении сметных норм, включенных в сборники ГЭСН (ФЕР, ТЕР), аналогичных технологическим процессам в новом строительстве, в том числе по возведению новых конструктивных элементов ОЗП=1,15; ЭМ=1,25 к расх.; ЗПМ=1,25; ТЗ=1,15; ТЗМ=1,25
| 1 | ОТ(ЗТ) |  |  |  | 4: чел.-ч; 7: 28.4503; 12: 17221.56 | [23 empty] | ОТ(ЗТ)
| 1-100-40 | Средний разряд работы 4,0 |  |  |  | чел.-ч | 3.14 | 1.15 | 28.4503 |  |  | 605.32 |  | 17221.56 | [24 empty] | Средний разряд работы 4,0
| 2 | ЭМ |  |  |  | 12: 59.62 | [23 empty] | ЭМ
|  | ОТм(ЗТм) |  |  |  | 4: чел.-ч; 7: 0.098485; 12: 59.61 | [23 empty] | ОТм(ЗТм)
| 91.14.02-001 | Автомобили бортовые, грузоподъемность до 5 т |  |  |  | маш.-ч | 0.01 | 1.25 | 0.098485 |  |  | 605.36 |  | 59.62 | [24 empty] | Автомобили бортовые, грузоподъемность до 5 т
| 4-100-040 | ОТм(Зтм) Средний разряд машинистов 4 |  |  |  | чел.-ч | 0.01 | 1.25 | 0.098485 |  |  | 605.32 |  | 59.61 | [25 empty] | ОТм(Зтм) Средний разряд машинистов 4
Н | 14.3.02.01 | Краски водно-дисперсионные акрилатные |  |  |  | 4: т; 5: 0.0127; 7: 0.10006 | [26 empty] | Краски водно-дисперсионные акрилатные
|  | ФОТ |  |  |  | 12: 17281.17 | [27 empty] | ФОТ
| Пр/812-015.0-1, Приказ № 812/пр от 21.12.2020 п.25 | НР Отделочные работы |  |  |  | 4: %; 5: 100; 6: 0.9; 7: 90; 12: 15553.05 | [27 empty] | НР Отделочные работы
| Пр/774-015.0, Приказ № 774/пр от 11.12.2020 п.16 | СП Отделочные работы |  |  |  | 4: %; 5: 49; 6: 0.85; 7: 41.65; 12: 7197.61 | [27 empty] | СП Отделочные работы
|  | Всего по позиции |  |  |  | 10: 5088.52; 12: 40091.45 | [28 empty] | Всего по позиции
58 | Цена поставщика | Tikkurila Euro Trend краска(или эквивалент) |  |  |  | кг | 6 | 1 | 6 |  |  | 1100 |  | 6600 | [22 empty] | Tikkurila Euro Trend краска(или эквивалент)
|  | Всего по позиции |  |  |  | 12: 6600 | [28 empty] | Всего по позиции
59 | ГЭСНм08-03-593-06 | (Демонтаж)Светильник потолочный или настенный с креплением винтами или болтами для помещений: с нормальными условиями среды, одноламповый |  |  |  | 4: 100 шт; 5: 0.13; 6: 1; 7: 0.13 | [22 empty] | (Демонтаж)Светильник потолочный или настенный с креплением винтами или болтами для помещений: с нормальными условиями среды, одноламповый
| 571/пр_2022_п.84_т.3_стр.4_стб.3 | Демонтаж оборудования, не пригодного для дальнейшего использования (предназначено в лом), без разборки и резки ОЗП=0,3; ЭМ=0,3 к расх.; ЗПМ=0,3; МАТ=0 к расх.; ТЗ=0,3; ТЗМ=0,3 | [42 empty] | Демонтаж оборудования, не пригодного для дальнейшего использования (предназначено в лом), без разборки и резки ОЗП=0,3; ЭМ=0,3 к расх.; ЗПМ=0,3; МАТ=0 к расх.; ТЗ=0,3; ТЗМ=0,3
| 1 | ОТ(ЗТ) |  |  |  | 4: чел.-ч; 7: 2.755; 12: 1717.41 | [23 empty] | ОТ(ЗТ)
| 1-100-42 | Средний разряд работы 4,2 |  |  |  | чел.-ч | 70.64 | 0.3 | 2.755 |  |  | 623.39 |  | 1717.41 | [24 empty] | Средний разряд работы 4,2
| 2 | ЭМ |  |  |  | 12: 75.92 | [23 empty] | ЭМ
|  | ОТм(ЗТм) |  |  |  | 4: чел.-ч; 7: 0.06825; 12: 48.45 | [23 empty] | ОТм(ЗТм)
| 91.05.05-015 | Краны на автомобильном ходу, грузоподъемность 16 т |  |  |  | маш.-ч | 0.88 | 0.3 | 0.03432 |  |  | 1613.51 |  | 55.38 | [24 empty] | Краны на автомобильном ходу, грузоподъемность 16 т
| 4-100-060 | ОТм(Зтм) Средний разряд машинистов 6 |  |  |  | чел.-ч | 0.88 | 0.3 | 0.03432 |  |  | 813.11 |  | 27.91 | [25 empty] | ОТм(Зтм) Средний разряд машинистов 6
| 91.14.02-001 | Автомобили бортовые, грузоподъемность до 5 т |  |  |  | маш.-ч | 0.87 | 0.3 | 0.03393 |  |  | 605.36 |  | 20.54 | [24 empty] | Автомобили бортовые, грузоподъемность до 5 т
| 4-100-040 | ОТм(Зтм) Средний разряд машинистов 4 |  |  |  | чел.-ч | 0.87 | 0.3 | 0.03393 |  |  | 605.32 |  | 20.54 | [25 empty] | ОТм(Зтм) Средний разряд машинистов 4
| 4 | М |  |  |  | 12: 0 | [23 empty] | М
| 01.7.03.04-0001 | Электроэнергия |  |  |  | кВт-ч | 8.5176 | 0 | 0 |  |  | 6.05 |  | 0 | [24 empty] | Электроэнергия
| 01.7.06.05-0041 | Ленты изоляционные хлопчатобумажные прорезиненные для электромонтажных и ремонтных работ, цвет черный, ширина 20 мм, толщина 0,35 мм |  |  |  | м | 25.83 | 0 | 0 | 5.87 | 0.96 | 5.64 |  | 0 | [24 empty] | Ленты изоляционные хлопчатобумажные прорезиненные для электромонтажных и ремонтных работ, цвет черный, ширина 20 мм, толщина 0,35 мм
| 01.7.15.04-0011 | Винты стальные с полукруглой головкой, длина 50 мм |  |  |  | т | 0.00306 | 0 | 0 | 127406 | 1.25 | 159257.5 |  | 0 | [24 empty] | Винты стальные с полукруглой головкой, длина 50 мм
| 01.7.15.07-0014 | Дюбели распорные полипропиленовые |  |  |  | 100 шт | 4.08 | 0 | 0 | 41.71 | 1.25 | 52.14 |  | 0 | [24 empty] | Дюбели распорные полипропиленовые
| 20.5.04.10-0012 | Клеммы пластиковые с латунными контактами, сечение проводников 0,5-2,5 мм2 |  |  |  | 100 шт | 1.02 | 0 | 0 | 1044.81 | 1.25 | 1306.01 |  | 0 | [24 empty] | Клеммы пластиковые с латунными контактами, сечение проводников 0,5-2,5 мм2
59.1 | 421/пр_2020_п.75_пп.а | Вспомогательные ненормируемые материальные ресурсы |  |  |  | 4: %; 5: 2; 7: 2; 11: 0.3; 12: 34.35 | [31 empty] | Вспомогательные ненормируемые материальные ресурсы
|  | ФОТ |  |  |  | 12: 1765.86 | [27 empty] | ФОТ
| Пр/812-049.3-1 | НР Электротехнические установки на других объектах |  |  |  | 4: %; 5: 97; 7: 97; 12: 1712.88 | [27 empty] | НР Электротехнические установки на других объектах
| Пр/774-049.3 | СП Электротехнические установки на других объектах |  |  |  | 4: %; 5: 51; 7: 51; 12: 900.59 | [27 empty] | СП Электротехнические установки на других объектах
|  | Всего по позиции |  |  |  | 10: 34535.38; 12: 4489.6 | [28 empty] | Всего по позиции
60 | ГЭСНм08-03-593-06 | Светильник потолочный или настенный с креплением винтами или болтами для помещений: с нормальными условиями среды, одноламповый |  |  |  | 4: 100 шт; 5: 0.13; 6: 1; 7: 0.13 | [22 empty] | Светильник потолочный или настенный с креплением винтами или болтами для помещений: с нормальными условиями среды, одноламповый
| 1 | ОТ(ЗТ) |  |  |  | 4: чел.-ч; 7: 9.1832; 12: 5724.72 | [23 empty] | ОТ(ЗТ)
| 1-100-42 | Средний разряд работы 4,2 |  |  |  | 4: чел.-ч; 5: 70.64; 7: 9.1832; 10: 623.39; 12: 5724.72 | [24 empty] | Средний разряд работы 4,2
| 2 | ЭМ |  |  |  | 12: 253.06 | [23 empty] | ЭМ
|  | ОТм(ЗТм) |  |  |  | 4: чел.-ч; 7: 0.2275; 12: 161.48 | [23 empty] | ОТм(ЗТм)
| 91.05.05-015 | Краны на автомобильном ходу, грузоподъемность 16 т |  |  |  | 4: маш.-ч; 5: 0.88; 7: 0.1144; 10: 1613.51; 12: 184.59 | [24 empty] | Краны на автомобильном ходу, грузоподъемность 16 т
| 4-100-060 | ОТм(Зтм) Средний разряд машинистов 6 |  |  |  | 4: чел.-ч; 5: 0.88; 7: 0.1144; 10: 813.11; 12: 93.02 | [25 empty] | ОТм(Зтм) Средний разряд машинистов 6
| 91.14.02-001 | Автомобили бортовые, грузоподъемность до 5 т |  |  |  | 4: маш.-ч; 5: 0.87; 7: 0.1131; 10: 605.36; 12: 68.47 | [24 empty] | Автомобили бортовые, грузоподъемность до 5 т
| 4-100-040 | ОТм(Зтм) Средний разряд машинистов 4 |  |  |  | 4: чел.-ч; 5: 0.87; 7: 0.1131; 10: 605.32; 12: 68.46 | [25 empty] | ОТм(Зтм) Средний разряд машинистов 4
| 4 | М |  |  |  | 12: 289.83 | [23 empty] | М
| 01.7.03.04-0001 | Электроэнергия |  |  |  | 4: кВт-ч; 5: 8.5176; 7: 1.1073; 10: 6.05; 12: 6.7 | [24 empty] | Электроэнергия
| 01.7.06.05-0041 | Ленты изоляционные хлопчатобумажные прорезиненные для электромонтажных и ремонтных работ, цвет черный, ширина 20 мм, толщина 0,35 мм |  |  |  | м | 25.83 |  | 3.3579 | 5.87 | 0.96 | 5.64 |  | 18.94 | [24 empty] | Ленты изоляционные хлопчатобумажные прорезиненные для электромонтажных и ремонтных работ, цвет черный, ширина 20 мм, толщина 0,35 мм
| 01.7.15.04-0011 | Винты стальные с полукруглой головкой, длина 50 мм |  |  |  | т | 0.00306 |  | 0.0003978 | 127406 | 1.25 | 159257.5 |  | 63.35 | [24 empty] | Винты стальные с полукруглой головкой, длина 50 мм
| 01.7.15.07-0014 | Дюбели распорные полипропиленовые |  |  |  | 100 шт | 4.08 |  | 0.5304 | 41.71 | 1.25 | 52.14 |  | 27.66 | [24 empty] | Дюбели распорные полипропиленовые
| 20.5.04.10-0012 | Клеммы пластиковые с латунными контактами, сечение проводников 0,5-2,5 мм2 |  |  |  | 100 шт | 1.02 |  | 0.1326 | 1044.81 | 1.25 | 1306.01 |  | 173.18 | [24 empty] | Клеммы пластиковые с латунными контактами, сечение проводников 0,5-2,5 мм2
60.1 | 421/пр_2020_п.75_пп.а | Вспомогательные ненормируемые материальные ресурсы |  |  |  | 4: %; 5: 2; 7: 2; 12: 114.49 | [31 empty] | Вспомогательные ненормируемые материальные ресурсы
|  | ФОТ |  |  |  | 12: 5886.2 | [27 empty] | ФОТ
| Пр/812-049.3-1 | НР Электротехнические установки на других объектах |  |  |  | 4: %; 5: 97; 7: 97; 12: 5709.61 | [27 empty] | НР Электротехнические установки на других объектах
| Пр/774-049.3 | СП Электротехнические установки на других объектах |  |  |  | 4: %; 5: 51; 7: 51; 12: 3001.96 | [27 empty] | СП Электротехнические установки на других объектах
|  | Всего по позиции |  |  |  | 10: 117347.31; 12: 15255.15 | [28 empty] | Всего по позиции
61 | Цена поставщика | светильники круглые |  |  |  | шт | 13 | 1 | 13 |  |  | 850 |  | 11050 | [22 empty] | светильники круглые
|  | Всего по позиции |  |  |  | 12: 11050 | [28 empty] | Всего по позиции
62 | ГЭСНр62-01-017-06 | Окрашивание водоэмульсионными составами поверхностей потолков, ранее окрашенных: водоэмульсионной краской, с расчисткой старой краски более 35% |  |  |  | 4: 100 м2; 5: 0.2406; 6: 1; 7: 0.2406 | [22 empty] | Окрашивание водоэмульсионными составами поверхностей потолков, ранее окрашенных: водоэмульсионной краской, с расчисткой старой краски более 35%
| 1 | ОТ(ЗТ) |  |  |  | 4: чел.-ч; 7: 8.1275; 12: 4424.02 | [23 empty] | ОТ(ЗТ)
| 1-100-31 | Средний разряд работы 3,1 |  |  |  | 4: чел.-ч; 5: 33.78; 7: 8.1275; 10: 544.33; 12: 4424.02 | [24 empty] | Средний разряд работы 3,1
| 2 | ЭМ |  |  |  | 12: 10.06 | [23 empty] | ЭМ
|  | ОТм(ЗТм) |  |  |  | 4: чел.-ч; 7: 0.038496; 12: 21.67 | [23 empty] | ОТм(ЗТм)
| 91.06.06-048 | Подъемники одномачтовые, грузоподъемность до 500 кг, высота подъема 45 м |  |  |  | маш.-ч | 0.1 |  | 0.02406 | 37.32 | 1.47 | 54.86 |  | 1.32 | [24 empty] | Подъемники одномачтовые, грузоподъемность до 500 кг, высота подъема 45 м
| 4-100-030 | ОТм(Зтм) Средний разряд машинистов 3 |  |  |  | 4: чел.-ч; 5: 0.1; 7: 0.02406; 10: 537.56; 12: 12.93 | [25 empty] | ОТм(Зтм) Средний разряд машинистов 3
| 91.14.02-001 | Автомобили бортовые, грузоподъемность до 5 т |  |  |  | 4: маш.-ч; 5: 0.06; 7: 0.014436; 10: 605.36; 12: 8.74 | [24 empty] | Автомобили бортовые, грузоподъемность до 5 т
| 4-100-040 | ОТм(Зтм) Средний разряд машинистов 4 |  |  |  | 4: чел.-ч; 5: 0.06; 7: 0.014436; 10: 605.32; 12: 8.74 | [25 empty] | ОТм(Зтм) Средний разряд машинистов 4
| 4 | М |  |  |  | 12: 2513.04 | [23 empty] | М
| 01.7.03.01-0001 | Вода |  |  |  | м3 | 0.24 |  | 0.057744 | 35.71 | 1.4 | 49.99 |  | 2.89 | [24 empty] | Вода
| 01.7.07.08-0003 | Мыло хозяйственное твердое 72 % |  |  |  | шт | 5.1 |  | 1.2271 | 18.59 | 1.29 | 23.98 |  | 29.42 | [24 empty] | Мыло хозяйственное твердое 72 %
| 01.7.08.04-0003 | Мел природный молотый |  |  |  | т | 0.0255 |  | 0.0061353 | 3616.92 | 1.29 | 4665.83 |  | 28.63 | [24 empty] | Мел природный молотый
| 01.7.10.17-0141 | Пемза |  |  |  | кг | 2.64 |  | 0.63518 | 2507.62 | 1.29 | 3234.83 |  | 2054.71 | [24 empty] | Пемза
| 01.7.17.11-0011 | Шкурка шлифовальная двухслойная с зернистостью 40-25 |  |  |  | м2 | 1.6 |  | 0.38496 | 531.44 | 1.29 | 685.56 |  | 263.91 | [24 empty] | Шкурка шлифовальная двухслойная с зернистостью 40-25
| 14.1.03.02-0201 | Клей для стеклообоев |  |  |  | кг | 4.02 |  | 0.96721 | 46.17 | 1.47 | 67.87 |  | 65.64 | [24 empty] | Клей для стеклообоев
| 14.5.11.01-0001 | Шпатлевка клеевая |  |  |  | т | 0.0076 |  | 0.0018286 | 25237.94 | 1.47 | 37099.77 |  | 67.84 | [24 empty] | Шпатлевка клеевая
Н | 14.3.02.01 | Краска водоэмульсионная |  |  |  | 4: т; 5: 0.071; 7: 0.017083 | [26 empty] | Краска водоэмульсионная
|  | ФОТ |  |  |  | 12: 4445.69 | [27 empty] | ФОТ
| Пр/812-096.0-1 | НР Малярные работы (ремонтно-строительные) |  |  |  | 4: %; 5: 90; 7: 90; 12: 4001.12 | [27 empty] | НР Малярные работы (ремонтно-строительные)
| Пр/774-096.0 | СП Малярные работы (ремонтно-строительные) |  |  |  | 4: %; 5: 46; 7: 46; 12: 2045.02 | [27 empty] | СП Малярные работы (ремонтно-строительные)
|  | Всего по позиции |  |  |  | 10: 54093.64; 12: 13014.93 | [28 empty] | Всего по позиции
63 | ФСБЦ-14.3.02.01-0381 | Краска водно-дисперсионная акрилатная ВД-АК-201 |  |  |  | т | 0.017083 | 1 | 0.017083 | 64105.1 | 1.77 | 113466.03 |  | 1938.34 | [22 empty] | Краска водно-дисперсионная акрилатная ВД-АК-201
|  | Всего по позиции |  |  |  | 12: 1938.34 | [28 empty] | Всего по позиции
Ремонт дверей | [35 empty] | Ремонт дверей
64 | ГЭСН15-04-027-03 | Третья шпатлевка при высококачественной окраске по дереву: заполнений дверных проемов |  |  |  | 4: 100 м2; 5: 0.2904; 6: 1; 7: 0.2904 | [22 empty] | Третья шпатлевка при высококачественной окраске по дереву: заполнений дверных проемов
|  | Объем=((20-5)*2*0,8+(2+2)*2.1*0.6) / 100 | [41 empty] | Объем=((20-5)*2*0,8+(2+2)*2.1*0.6) / 100
| 421/пр_2020_п.58_пп.б | При применении сметных норм, включенных в сборники ГЭСН (ФЕР, ТЕР), аналогичных технологическим процессам в новом строительстве, в том числе по возведению новых конструктивных элементов ОЗП=1,15; ЭМ=1,25 к расх.; ЗПМ=1,25; ТЗ=1,15; ТЗМ=1,25 | [42 empty] | При применении сметных норм, включенных в сборники ГЭСН (ФЕР, ТЕР), аналогичных технологическим процессам в новом строительстве, в том числе по возведению новых конструктивных элементов ОЗП=1,15; ЭМ=1,25 к расх.; ЗПМ=1,25; ТЗ=1,15; ТЗМ=1,25
| 1 | ОТ(ЗТ) |  |  |  | 4: чел.-ч; 7: 6.6124; 12: 3957.79 | [23 empty] | ОТ(ЗТ)
| 1-100-39 | Средний разряд работы 3,9 |  |  |  | чел.-ч | 19.8 | 1.15 | 6.6124 |  |  | 598.54 |  | 3957.79 | [24 empty] | Средний разряд работы 3,9
| 2 | ЭМ |  |  |  | 12: 4.59 | [23 empty] | ЭМ
|  | ОТм(ЗТм) |  |  |  | 4: чел.-ч; 7: 0.01089; 12: 6.34 | [23 empty] | ОТм(ЗТм)
| 91.06.06-048 | Подъемники одномачтовые, грузоподъемность до 500 кг, высота подъема 45 м |  |  |  | маш.-ч | 0.01 | 1.25 | 0.00363 | 37.32 | 1.47 | 54.86 |  | 0.2 | [24 empty] | Подъемники одномачтовые, грузоподъемность до 500 кг, высота подъема 45 м
| 4-100-030 | ОТм(Зтм) Средний разряд машинистов 3 |  |  |  | чел.-ч | 0.01 | 1.25 | 0.00363 |  |  | 537.56 |  | 1.95 | [25 empty] | ОТм(Зтм) Средний разряд машинистов 3
| 91.14.02-001 | Автомобили бортовые, грузоподъемность до 5 т |  |  |  | маш.-ч | 0.02 | 1.25 | 0.00726 |  |  | 605.36 |  | 4.39 | [24 empty] | Автомобили бортовые, грузоподъемность до 5 т
| 4-100-040 | ОТм(Зтм) Средний разряд машинистов 4 |  |  |  | чел.-ч | 0.02 | 1.25 | 0.00726 |  |  | 605.32 |  | 4.39 | [25 empty] | ОТм(Зтм) Средний разряд машинистов 4
| 4 | М |  |  |  | 12: 243.53 | [23 empty] | М
| 01.7.17.11-0011 | Шкурка шлифовальная двухслойная с зернистостью 40-25 |  |  |  | м2 | 0.3 |  | 0.08712 | 531.44 | 1.29 | 685.56 |  | 59.73 | [24 empty] | Шкурка шлифовальная двухслойная с зернистостью 40-25
| 01.7.20.08-0051 | Ветошь хлопчатобумажная цветная |  |  |  | кг | 0.1 |  | 0.02904 | 56.11 | 1.48 | 83.04 |  | 2.41 | [24 empty] | Ветошь хлопчатобумажная цветная
| 14.5.11.01-0003 | Шпатлевка масляно-клеевая |  |  |  | т | 0.017 |  | 0.0049368 | 24995.33 | 1.47 | 36743.14 |  | 181.39 | [24 empty] | Шпатлевка масляно-клеевая
|  | ФОТ |  |  |  | 12: 3964.13 | [27 empty] | ФОТ
| Пр/812-015.0-1, Приказ № 812/пр от 21.12.2020 п.25 | НР Отделочные работы |  |  |  | 4: %; 5: 100; 6: 0.9; 7: 90; 12: 3567.72 | [27 empty] | НР Отделочные работы
| Пр/774-015.0, Приказ № 774/пр от 11.12.2020 п.16 | СП Отделочные работы |  |  |  | 4: %; 5: 49; 6: 0.85; 7: 41.65; 12: 1651.06 | [27 empty] | СП Отделочные работы
|  | Всего по позиции |  |  |  | 10: 32476; 12: 9431.03 | [28 empty] | Всего по позиции
65 | ГЭСН15-07-003-01 | Нанесение водно-дисперсионной грунтовки на поверхности: деревянные |  |  |  | 4: 100 м2; 5: 0.2904; 6: 1; 7: 0.2904 | [22 empty] | Нанесение водно-дисперсионной грунтовки на поверхности: деревянные
|  | Объем=((20-5)*2*0,8+(2+2)*2.1*0.6) / 100 | [41 empty] | Объем=((20-5)*2*0,8+(2+2)*2.1*0.6) / 100
| 421/пр_2020_п.58_пп.б | При применении сметных норм, включенных в сборники ГЭСН (ФЕР, ТЕР), аналогичных технологическим процессам в новом строительстве, в том числе по возведению новых конструктивных элементов ОЗП=1,15; ЭМ=1,25 к расх.; ЗПМ=1,25; ТЗ=1,15; ТЗМ=1,25 | [42 empty] | При применении сметных норм, включенных в сборники ГЭСН (ФЕР, ТЕР), аналогичных технологическим процессам в новом строительстве, в том числе по возведению новых конструктивных элементов ОЗП=1,15; ЭМ=1,25 к расх.; ЗПМ=1,25; ТЗ=1,15; ТЗМ=1,25
| 1 | ОТ(ЗТ) |  |  |  | 4: чел.-ч; 7: 1.062; 12: 614.05 | [23 empty] | ОТ(ЗТ)
| 1-100-36 | Средний разряд работы 3,6 |  |  |  | чел.-ч | 3.18 | 1.15 | 1.062 |  |  | 578.21 |  | 614.05 | [24 empty] | Средний разряд работы 3,6
| 2 | ЭМ |  |  |  | 12: 14.01 | [23 empty] | ЭМ
|  | ОТм(ЗТм) |  |  |  | 4: чел.-ч; 7: 0.01815; 12: 10.74 | [23 empty] | ОТм(ЗТм)
| 91.06.06-046 | Подъемники одномачтовые, грузоподъемность до 500 кг, высота подъема 25 м |  |  |  | маш.-ч | 0.01 | 1.25 | 0.00363 | 30.61 | 1.47 | 45 |  | 0.16 | [24 empty] | Подъемники одномачтовые, грузоподъемность до 500 кг, высота подъема 25 м
| 4-100-030 | ОТм(Зтм) Средний разряд машинистов 3 |  |  |  | чел.-ч | 0.01 | 1.25 | 0.00363 |  |  | 537.56 |  | 1.95 | [25 empty] | ОТм(Зтм) Средний разряд машинистов 3
| 91.14.02-001 | Автомобили бортовые, грузоподъемность до 5 т |  |  |  | маш.-ч | 0.04 | 1.25 | 0.01452 |  |  | 605.36 |  | 8.79 | [24 empty] | Автомобили бортовые, грузоподъемность до 5 т
| 4-100-040 | ОТм(Зтм) Средний разряд машинистов 4 |  |  |  | чел.-ч | 0.04 | 1.25 | 0.01452 |  |  | 605.32 |  | 8.79 | [25 empty] | ОТм(Зтм) Средний разряд машинистов 4
| 91.21.01-012 | Агрегаты окрасочные высокого давления для окраски поверхностей конструкций, мощность 1 кВт |  |  |  | маш.-ч | 2.37 | 1.25 | 0.86031 | 4.52 | 1.3 | 5.88 |  | 5.06 | [24 empty] | Агрегаты окрасочные высокого давления для окраски поверхностей конструкций, мощность 1 кВт
| 4 | М |  |  |  | 12: 24.26 | [23 empty] | М
| 01.7.03.01-0001 | Вода |  |  |  | м3 | 0.01 |  | 0.002904 | 35.71 | 1.4 | 49.99 |  | 0.15 | [24 empty] | Вода
| 01.7.20.08-0051 | Ветошь хлопчатобумажная цветная |  |  |  | кг | 1 |  | 0.2904 | 56.11 | 1.48 | 83.04 |  | 24.11 | [24 empty] | Ветошь хлопчатобумажная цветная
Н | 14.4.01.02 | Грунтовки на акриловой основе |  |  |  | 4: кг; 5: 10.35; 7: 3.0056 | [26 empty] | Грунтовки на акриловой основе
|  | ФОТ |  |  |  | 12: 624.79 | [27 empty] | ФОТ
| Пр/812-015.0-1, Приказ № 812/пр от 21.12.2020 п.25 | НР Отделочные работы |  |  |  | 4: %; 5: 100; 6: 0.9; 7: 90; 12: 562.31 | [27 empty] | НР Отделочные работы
| Пр/774-015.0, Приказ № 774/пр от 11.12.2020 п.16 | СП Отделочные работы |  |  |  | 4: %; 5: 49; 6: 0.85; 7: 41.65; 12: 260.23 | [27 empty] | СП Отделочные работы
|  | Всего по позиции |  |  |  | 10: 5115.7; 12: 1485.6 | [28 empty] | Всего по позиции
66 | ФСБЦ-14.4.01.02-0012 | Грунтовка укрепляющая, глубокого проникновения, быстросохнущая, паропроницаемая |  |  |  | кг | 3.0056 | 1 | 3.0056 | 68.29 | 1.49 | 101.75 |  | 305.82 | [22 empty] | Грунтовка укрепляющая, глубокого проникновения, быстросохнущая, паропроницаемая
|  | Всего по позиции |  |  |  | 12: 305.82 | [28 empty] | Всего по позиции
67 | ГЭСН15-07-002-01 | Окраска деревянных, каменных или ранее окрашенных поверхностей водно-дисперсионными красками и водно-дисперсионными лаками за 2 раза |  |  |  | 4: 100 м2; 5: 0.2904; 6: 1; 7: 0.2904 | [22 empty] | Окраска деревянных, каменных или ранее окрашенных поверхностей водно-дисперсионными красками и водно-дисперсионными лаками за 2 раза
|  | Объем=((20-5)*2*0,8+(2+2)*2.1*0.6) / 100 | [41 empty] | Объем=((20-5)*2*0,8+(2+2)*2.1*0.6) / 100
|  | за 2 раза ПЗ=2 (ОЗП=2; ЭМ=2 к расх.; ЗПМ=2; МАТ=2 к расх.; ТЗ=2; ТЗМ=2) | [42 empty] | за 2 раза ПЗ=2 (ОЗП=2; ЭМ=2 к расх.; ЗПМ=2; МАТ=2 к расх.; ТЗ=2; ТЗМ=2)
| 421/пр_2020_п.58_пп.б | При применении сметных норм, включенных в сборники ГЭСН (ФЕР, ТЕР), аналогичных технологическим процессам в новом строительстве, в том числе по возведению новых конструктивных элементов ОЗП=1,15; ЭМ=1,25 к расх.; ЗПМ=1,25; ТЗ=1,15; ТЗМ=1,25 | [42 empty] | При применении сметных норм, включенных в сборники ГЭСН (ФЕР, ТЕР), аналогичных технологическим процессам в новом строительстве, в том числе по возведению новых конструктивных элементов ОЗП=1,15; ЭМ=1,25 к расх.; ЗПМ=1,25; ТЗ=1,15; ТЗМ=1,25
| 1 | ОТ(ЗТ) |  |  |  | 4: чел.-ч; 7: 5.2298; 12: 2764.06 | [23 empty] | ОТ(ЗТ)
| 1-100-28 | Средний разряд работы 2,8 |  |  |  | чел.-ч | 7.83 | 2,3 (2*1,15) | 5.2298 |  |  | 528.52 |  | 2764.06 | [24 empty] | Средний разряд работы 2,8
| 2 | ЭМ |  |  |  | 12: 17.91 | [23 empty] | ЭМ
|  | ОТм(ЗТм) |  |  |  | 4: чел.-ч; 7: 0.0363; 12: 21.48 | [23 empty] | ОТм(ЗТм)
| 91.06.06-046 | Подъемники одномачтовые, грузоподъемность до 500 кг, высота подъема 25 м |  |  |  | маш.-ч | 0.01 | 2,5 (2*1,25) | 0.00726 | 30.61 | 1.47 | 45 |  | 0.33 | [24 empty] | Подъемники одномачтовые, грузоподъемность до 500 кг, высота подъема 25 м
| 4-100-030 | ОТм(Зтм) Средний разряд машинистов 3 |  |  |  | чел.-ч | 0.01 | 2,5 (2*1,25) | 0.00726 |  |  | 537.56 |  | 3.9 | [25 empty] | ОТм(Зтм) Средний разряд машинистов 3
| 91.14.02-001 | Автомобили бортовые, грузоподъемность до 5 т |  |  |  | маш.-ч | 0.04 | 2,5 (2*1,25) | 0.02904 |  |  | 605.36 |  | 17.58 | [24 empty] | Автомобили бортовые, грузоподъемность до 5 т
| 4-100-040 | ОТм(Зтм) Средний разряд машинистов 4 |  |  |  | чел.-ч | 0.04 | 2,5 (2*1,25) | 0.02904 |  |  | 605.32 |  | 17.58 | [25 empty] | ОТм(Зтм) Средний разряд машинистов 4
| 4 | М |  |  |  | 12: 48.52 | [23 empty] | М
| 01.7.03.01-0001 | Вода |  |  |  | м3 | 0.01 | 2 | 0.005808 | 35.71 | 1.4 | 49.99 |  | 0.29 | [24 empty] | Вода
| 01.7.20.08-0051 | Ветошь хлопчатобумажная цветная |  |  |  | кг | 1 | 2 | 0.5808 | 56.11 | 1.48 | 83.04 |  | 48.23 | [24 empty] | Ветошь хлопчатобумажная цветная
Н | 14.4.02.09 | Краска (Лак) |  |  |  | 4: кг; 5: 12; 6: 2; 7: 6.9696 | [26 empty] | Краска (Лак)
|  | ФОТ |  |  |  | 12: 2785.54 | [27 empty] | ФОТ
| Пр/812-015.0-1, Приказ № 812/пр от 21.12.2020 п.25 | НР Отделочные работы |  |  |  | 4: %; 5: 100; 6: 0.9; 7: 90; 12: 2506.99 | [27 empty] | НР Отделочные работы
| Пр/774-015.0, Приказ № 774/пр от 11.12.2020 п.16 | СП Отделочные работы |  |  |  | 4: %; 5: 49; 6: 0.85; 7: 41.65; 12: 1160.18 | [27 empty] | СП Отделочные работы
|  | Всего по позиции |  |  |  | 10: 22448.83; 12: 6519.14 | [28 empty] | Всего по позиции
68 | Цена поставщика | Акриловая эмаль Dali водно-дисперсионная для окон и дверей 1 кг |  |  |  | кг | 6.9696 | 1 | 6.9696 |  |  | 737.7 |  | 5141.47 | [22 empty] | Акриловая эмаль Dali водно-дисперсионная для окон и дверей 1 кг
|  | Цена=900/1,22 | [44 empty] | Цена=900/1,22
|  | Всего по позиции |  |  |  | 12: 5141.47 | [28 empty] | Всего по позиции
69 | ГЭСНр56-01-012-01 | Смена дверных приборов: петли |  |  |  | 4: 100 шт; 5: 0.38; 6: 1; 7: 0.38 | [22 empty] | Смена дверных приборов: петли
|  | Объем=((20-5)*2+4*2) / 100 | [41 empty] | Объем=((20-5)*2+4*2) / 100
| 1 | ОТ(ЗТ) |  |  |  | 4: чел.-ч; 7: 31.54; 12: 16954.64 | [23 empty] | ОТ(ЗТ)
| 1-100-30 | Средний разряд работы 3,0 |  |  |  | 4: чел.-ч; 5: 83; 7: 31.54; 10: 537.56; 12: 16954.64 | [24 empty] | Средний разряд работы 3,0
| 4 | М |  |  |  | 12: 873.27 | [23 empty] | М
| 01.7.15.14-0163 | Шурупы самонарезающие стальные с полукруглой головкой и прямым шлицем, остроконечные, диаметр 3,5 мм, длина 30-35 мм |  |  |  | кг | 16 |  | 6.08 | 114.9 | 1.25 | 143.63 |  | 873.27 | [24 empty] | Шурупы самонарезающие стальные с полукруглой головкой и прямым шлицем, остроконечные, диаметр 3,5 мм, длина 30-35 мм
Н | 01.7.04.09 | Приборы дверные |  |  |  | 4: шт; 5: 100; 7: 38 | [26 empty] | Приборы дверные
|  | ФОТ |  |  |  | 12: 16954.64 | [27 empty] | ФОТ
| Пр/812-090.0-1 | НР Проемы (ремонтно-строительные) |  |  |  | 4: %; 5: 90; 7: 90; 12: 15259.18 | [27 empty] | НР Проемы (ремонтно-строительные)
| Пр/774-090.0 | СП Проемы (ремонтно-строительные) |  |  |  | 4: %; 5: 47; 7: 47; 12: 7968.68 | [27 empty] | СП Проемы (ремонтно-строительные)
|  | Всего по позиции |  |  |  | 10: 108041.5; 12: 41055.77 | [28 empty] | Всего по позиции
70 | ФСБЦ-01.7.04.09-0036 | Петля накладная окрашенная, тип ПН, высота 110 мм |  |  |  | шт | 38 | 1 | 38 | 59.22 | 1.29 | 76.39 |  | 2902.82 | [22 empty] | Петля накладная окрашенная, тип ПН, высота 110 мм
|  | Всего по позиции |  |  |  | 12: 2902.82 | [28 empty] | Всего по позиции
71 | ГЭСНр56-01-012-05 | Смена дверных приборов: замки врезные |  |  |  | 4: 100 шт; 5: 0.23; 6: 1; 7: 0.23 | [22 empty] | Смена дверных приборов: замки врезные
|  | Объем=(20-5+4*2) / 100 | [41 empty] | Объем=(20-5+4*2) / 100
| 1 | ОТ(ЗТ) |  |  |  | 4: чел.-ч; 7: 14.03; 12: 7541.97 | [23 empty] | ОТ(ЗТ)
| 1-100-30 | Средний разряд работы 3,0 |  |  |  | 4: чел.-ч; 5: 61; 7: 14.03; 10: 537.56; 12: 7541.97 | [24 empty] | Средний разряд работы 3,0
| 4 | М |  |  |  | 12: 132.14 | [23 empty] | М
| 01.7.15.14-0163 | Шурупы самонарезающие стальные с полукруглой головкой и прямым шлицем, остроконечные, диаметр 3,5 мм, длина 30-35 мм |  |  |  | кг | 4 |  | 0.92 | 114.9 | 1.25 | 143.63 |  | 132.14 | [24 empty] | Шурупы самонарезающие стальные с полукруглой головкой и прямым шлицем, остроконечные, диаметр 3,5 мм, длина 30-35 мм
Н | 01.7.04.04 | Приборы дверные |  |  |  | 4: шт; 5: 100; 7: 23 | [26 empty] | Приборы дверные
|  | ФОТ |  |  |  | 12: 7541.97 | [27 empty] | ФОТ
| Пр/812-090.0-1 | НР Проемы (ремонтно-строительные) |  |  |  | 4: %; 5: 90; 7: 90; 12: 6787.77 | [27 empty] | НР Проемы (ремонтно-строительные)
| Пр/774-090.0 | СП Проемы (ремонтно-строительные) |  |  |  | 4: %; 5: 47; 7: 47; 12: 3544.73 | [27 empty] | СП Проемы (ремонтно-строительные)
|  | Всего по позиции |  |  |  | 10: 78289.61; 12: 18006.61 | [28 empty] | Всего по позиции
72 | Цена поставщика | замки врезные(в комплекте) |  |  |  | шт | 23 | 1 | 23 |  |  | 5800 |  | 133400 | [22 empty] | замки врезные(в комплекте)
|  | Всего по позиции |  |  |  | 12: 133400 | [28 empty] | Всего по позиции
73 | ГЭСН10-01-060-01 | Установка и крепление наличников |  |  |  | 4: 100 м; 5: 0.824; 6: 1; 7: 0.824 | [22 empty] | Установка и крепление наличников
|  | Объем=((2+2+0,8)*15+(2+2+1,2)*2) / 100 | [41 empty] | Объем=((2+2+0,8)*15+(2+2+1,2)*2) / 100
| 421/пр_2020_п.58_пп.б | При применении сметных норм, включенных в сборники ГЭСН (ФЕР, ТЕР), аналогичных технологическим процессам в новом строительстве, в том числе по возведению новых конструктивных элементов ОЗП=1,15; ЭМ=1,25 к расх.; ЗПМ=1,25; ТЗ=1,15; ТЗМ=1,25 | [42 empty] | При применении сметных норм, включенных в сборники ГЭСН (ФЕР, ТЕР), аналогичных технологическим процессам в новом строительстве, в том числе по возведению новых конструктивных элементов ОЗП=1,15; ЭМ=1,25 к расх.; ЗПМ=1,25; ТЗ=1,15; ТЗМ=1,25
| 1 | ОТ(ЗТ) |  |  |  | 4: чел.-ч; 7: 7.4102; 12: 3816.05 | [23 empty] | ОТ(ЗТ)
| 1-100-25 | Средний разряд работы 2,5 |  |  |  | чел.-ч | 7.82 | 1.15 | 7.4102 |  |  | 514.97 |  | 3816.05 | [24 empty] | Средний разряд работы 2,5
| 2 | ЭМ |  |  |  | 12: 24.94 | [23 empty] | ЭМ
|  | ОТм(ЗТм) |  |  |  | 4: чел.-ч; 7: 0.0412; 12: 24.94 | [23 empty] | ОТм(ЗТм)
| 91.14.02-001 | Автомобили бортовые, грузоподъемность до 5 т |  |  |  | маш.-ч | 0.04 | 1.25 | 0.0412 |  |  | 605.36 |  | 24.94 | [24 empty] | Автомобили бортовые, грузоподъемность до 5 т
| 4-100-040 | ОТм(Зтм) Средний разряд машинистов 4 |  |  |  | чел.-ч | 0.04 | 1.25 | 0.0412 |  |  | 605.32 |  | 24.94 | [25 empty] | ОТм(Зтм) Средний разряд машинистов 4
| 4 | М |  |  |  | 12: 51.4 | [23 empty] | М
| 01.7.15.06-0111 | Гвозди строительные |  |  |  | т | 0.00071 |  | 0.000585 | 70296.2 | 1.25 | 87870.25 |  | 51.4 | [24 empty] | Гвозди строительные
Н | 11.1.01.10 | Наличники |  |  |  | 4: м; 5: 112; 7: 92.288 | [26 empty] | Наличники
|  | ФОТ |  |  |  | 12: 3840.99 | [27 empty] | ФОТ
| Пр/812-010.0-1, Приказ № 812/пр от 21.12.2020 п.25 | НР Деревянные конструкции |  |  |  | 4: %; 5: 108; 6: 0.9; 7: 97.2; 12: 3733.44 | [27 empty] | НР Деревянные конструкции
| Пр/774-010.0, Приказ № 774/пр от 11.12.2020 п.16 | СП Деревянные конструкции |  |  |  | 4: %; 5: 55; 6: 0.85; 7: 46.75; 12: 1795.66 | [27 empty] | СП Деревянные конструкции
|  | Всего по позиции |  |  |  | 10: 11464.11; 12: 9446.43 | [28 empty] | Всего по позиции
74 | ФСБЦ-11.1.01.10-0015 | Наличник гладкий из древесины хвойных пород, сечение 90х12 мм |  |  |  | м | 92.288 | 1 | 92.288 | 103.83 | 1.95 | 202.47 |  | 18685.55 | [22 empty] | Наличник гладкий из древесины хвойных пород, сечение 90х12 мм
|  | Всего по позиции |  |  |  | 12: 18685.55 | [28 empty] | Всего по позиции
|  | Итоги по разделу 1 8-й этаж д.3 стр.4 : | [45 empty] | Итоги по разделу 1 8-й этаж д.3 стр.4 :
|  | Всего прямые затраты (справочно) |  |  |  | 12: 2108360.55 | [34 empty] | Всего прямые затраты (справочно)
|  | в том числе: | [46 empty] | в том числе:
|  | Оплата труда рабочих |  |  |  | 12: 956714.83 | [34 empty] | Оплата труда рабочих
|  | Эксплуатация машин |  |  |  | 12: 13983.51 | [34 empty] | Эксплуатация машин
|  | Оплата труда машинистов (Отм) |  |  |  | 12: 19534.41 | [34 empty] | Оплата труда машинистов (Отм)
|  | Материалы |  |  |  | 12: 1118127.8 | [34 empty] | Материалы
|  | Строительные работы |  |  |  | 12: 3168041.67 | [34 empty] | Строительные работы
|  | в том числе: | [46 empty] | в том числе:
|  | оплата труда |  |  |  | 12: 873511.32 | [34 empty] | оплата труда
|  | эксплуатация машин и механизмов |  |  |  | 12: 11907.09 | [34 empty] | эксплуатация машин и механизмов
|  | оплата труда машинистов (Отм) |  |  |  | 12: 18220.06 | [34 empty] | оплата труда машинистов (Отм)
|  | материалы |  |  |  | 12: 1015462.85 | [34 empty] | материалы
|  | накладные расходы |  |  |  | 12: 828399.21 | [34 empty] | накладные расходы
|  | сметная прибыль |  |  |  | 12: 420541.14 | [34 empty] | сметная прибыль
|  | Монтажные работы |  |  |  | 12: 314345.66 | [34 empty] | Монтажные работы
|  | в том числе: | [46 empty] | в том числе:
|  | оплата труда |  |  |  | 12: 83203.51 | [34 empty] | оплата труда
|  | эксплуатация машин и механизмов |  |  |  | 12: 2076.42 | [34 empty] | эксплуатация машин и механизмов
|  | оплата труда машинистов (Отм) |  |  |  | 12: 1314.35 | [34 empty] | оплата труда машинистов (Отм)
|  | материалы |  |  |  | 12: 102664.95 | [34 empty] | материалы
|  | накладные расходы |  |  |  | 12: 81982.31 | [34 empty] | накладные расходы
|  | сметная прибыль |  |  |  | 12: 43104.12 | [34 empty] | сметная прибыль
|  | Всего ФОТ (справочно) |  |  |  | 12: 976249.24 | [34 empty] | Всего ФОТ (справочно)
|  | Всего накладные расходы (справочно) |  |  |  | 12: 910381.52 | [34 empty] | Всего накладные расходы (справочно)
|  | Всего сметная прибыль (справочно) |  |  |  | 12: 463645.26 | [34 empty] | Всего сметная прибыль (справочно)
|  | Всего по разделу 1 8-й этаж д.3 стр.4 |  |  |  | 12: 3482387.33 | [35 empty] | Всего по разделу 1 8-й этаж д.3 стр.4
|  | справочно: | [46 empty] | справочно:
|  | Затраты труда рабочих |  |  |  | 7: 1695,5774784 | [36 empty] | Затраты труда рабочих
|  | Затраты труда машинистов |  |  |  | 7: 32,8337082 | [36 empty] | Затраты труда машинистов
Раздел 2. Ремонт откосов | [34 empty] | Раздел 2. Ремонт откосов
75 | ГЭСНр61-01-001-11 | Сплошное выравнивание внутренних поверхностей (однослойное оштукатуривание) из сухих растворных смесей толщиной до 10 мм для последующей окраски или оклейки обоями: оконных и дверных откосов плоских |  |  |  | 4: 100 м2; 5: 0.71; 6: 1; 7: 0.71 | [22 empty] | Сплошное выравнивание внутренних поверхностей (однослойное оштукатуривание) из сухих растворных смесей толщиной до 10 мм для последующей окраски или оклейки обоями: оконных и дверных откосов плоских
|  | Объем=71 / 100 | [41 empty] | Объем=71 / 100
| 1 | ОТ(ЗТ) |  |  |  | 4: чел.-ч; 7: 61.77; 12: 32925.88 | [23 empty] | ОТ(ЗТ)
| 1-100-29 | Средний разряд работы 2,9 |  |  |  | 4: чел.-ч; 5: 87; 7: 61.77; 10: 533.04; 12: 32925.88 | [24 empty] | Средний разряд работы 2,9
| 2 | ЭМ |  |  |  | 12: 36.39 | [23 empty] | ЭМ
|  | ОТм(ЗТм) |  |  |  | 4: чел.-ч; 7: 0.9514; 12: 513.68 | [23 empty] | ОТм(ЗТм)
| 91.06.05-011 | Погрузчики одноковшовые универсальные фронтальные пневмоколесные, номинальная вместимость основного ковша 2,6 м3, грузоподъемность 5 т |  |  |  | 4: маш.-ч; 5: 0.02; 7: 0.0142; 10: 1568.18; 12: 22.27 | [24 empty] | Погрузчики одноковшовые универсальные фронтальные пневмоколесные, номинальная вместимость основного ковша 2,6 м3, грузоподъемность 5 т
| 4-100-050 | ОТм(Зтм) Средний разряд машинистов 5 |  |  |  | 4: чел.-ч; 5: 0.02; 7: 0.0142; 10: 695.66; 12: 9.88 | [25 empty] | ОТм(Зтм) Средний разряд машинистов 5
| 91.06.06-048 | Подъемники одномачтовые, грузоподъемность до 500 кг, высота подъема 45 м |  |  |  | маш.-ч | 0.3 |  | 0.213 | 37.32 | 1.47 | 54.86 |  | 11.69 | [24 empty] | Подъемники одномачтовые, грузоподъемность до 500 кг, высота подъема 45 м
| 4-100-030 | ОТм(Зтм) Средний разряд машинистов 3 |  |  |  | 4: чел.-ч; 5: 0.3; 7: 0.213; 10: 537.56; 12: 114.5 | [25 empty] | ОТм(Зтм) Средний разряд машинистов 3
| 91.07.08-024 | Растворосмесители передвижные, объем барабана 65 л |  |  |  | маш.-ч | 1.02 |  | 0.7242 | 2.31 | 1.45 | 3.35 |  | 2.43 | [24 empty] | Растворосмесители передвижные, объем барабана 65 л
| 4-100-030 | ОТм(Зтм) Средний разряд машинистов 3 |  |  |  | 4: чел.-ч; 5: 1.02; 7: 0.7242; 10: 537.56; 12: 389.3 | [25 empty] | ОТм(Зтм) Средний разряд машинистов 3
| 4 | М |  |  |  | 12: 26.37 | [23 empty] | М
| 01.7.03.01-0001 | Вода |  |  |  | м3 | 0.743 |  | 0.52753 | 35.71 | 1.4 | 49.99 |  | 26.37 | [24 empty] | Вода
Н | 04.3.02.09 | Смеси на цементной основе |  |  |  | 4: т; 5: 1.235; 7: 0.87685 | [26 empty] | Смеси на цементной основе
П,Н | 14.4.01.02 | Грунтовка |  |  |  | 4: т; 5: 0; 7: 0 | [26 empty] | Грунтовка
|  | ФОТ |  |  |  | 12: 33439.56 | [27 empty] | ФОТ
| Пр/812-095.0-1 | НР Штукатурные работы (ремонтно-строительные) |  |  |  | 4: %; 5: 89; 7: 89; 12: 29761.21 | [27 empty] | НР Штукатурные работы (ремонтно-строительные)
| Пр/774-095.0 | СП Штукатурные работы (ремонтно-строительные) |  |  |  | 4: %; 5: 44; 7: 44; 12: 14713.41 | [27 empty] | СП Штукатурные работы (ремонтно-строительные)
|  | Всего по позиции |  |  |  | 10: 109826.68; 12: 77976.94 | [28 empty] | Всего по позиции
76 | ФСБЦ-04.3.02.05-0002 | Смеси сухие гипсовые штукатурные с легким заполнителем и полимерными добавками, класс В3,5 (М50) |  |  |  | кг | 876.85 | 1 | 876.85 | 12.31 | 1.31 | 16.13 |  | 14143.59 | [22 empty] | Смеси сухие гипсовые штукатурные с легким заполнителем и полимерными добавками, класс В3,5 (М50)
|  | Объем=0,87685*1000 | [41 empty] | Объем=0,87685*1000
|  | Всего по позиции |  |  |  | 12: 14143.59 | [28 empty] | Всего по позиции
77 | ФСБЦ-14.3.01.03-0001 | Состав грунтовочный глубокого проникновения |  |  |  | кг | 14.2 | 1 | 14.2 | 65.84 | 1.23 | 80.98 |  | 1149.92 | [22 empty] | Состав грунтовочный глубокого проникновения
|  | Объем=71*0,2 | [41 empty] | Объем=71*0,2
|  | Всего по позиции |  |  |  | 12: 1149.92 | [28 empty] | Всего по позиции
78 | ГЭСН15-04-007-01 | Окраска водно-дисперсионными акриловыми составами улучшенная: по штукатурке стен |  |  |  | 4: 100 м2; 5: 0.71; 6: 1; 7: 0.71 | [22 empty] | Окраска водно-дисперсионными акриловыми составами улучшенная: по штукатурке стен
|  | Объем=71 / 100 | [41 empty] | Объем=71 / 100
| 421/пр_2020_п.58_пп.б | При применении сметных норм, включенных в сборники ГЭСН (ФЕР, ТЕР), аналогичных технологическим процессам в новом строительстве, в том числе по возведению новых конструктивных элементов ОЗП=1,15; ЭМ=1,25 к расх.; ЗПМ=1,25; ТЗ=1,15; ТЗМ=1,25 | [42 empty] | При применении сметных норм, включенных в сборники ГЭСН (ФЕР, ТЕР), аналогичных технологическим процессам в новом строительстве, в том числе по возведению новых конструктивных элементов ОЗП=1,15; ЭМ=1,25 к расх.; ЗПМ=1,25; ТЗ=1,15; ТЗМ=1,25
| 1 | ОТ(ЗТ) |  |  |  | 4: чел.-ч; 7: 35.5667; 12: 19601.19 | [23 empty] | ОТ(ЗТ)
| 1-100-32 | Средний разряд работы 3,2 |  |  |  | чел.-ч | 43.56 | 1.15 | 35.5667 |  |  | 551.11 |  | 19601.19 | [24 empty] | Средний разряд работы 3,2
| 2 | ЭМ |  |  |  | 12: 81.39 | [23 empty] | ЭМ
|  | ОТм(ЗТм) |  |  |  | 4: чел.-ч; 7: 0.15088; 12: 90.12 | [23 empty] | ОТм(ЗТм)
| 91.06.06-046 | Подъемники одномачтовые, грузоподъемность до 500 кг, высота подъема 25 м |  |  |  | маш.-ч | 0.02 | 1.25 | 0.01775 | 30.61 | 1.47 | 45 |  | 0.8 | [24 empty] | Подъемники одномачтовые, грузоподъемность до 500 кг, высота подъема 25 м
| 4-100-030 | ОТм(Зтм) Средний разряд машинистов 3 |  |  |  | чел.-ч | 0.02 | 1.25 | 0.01775 |  |  | 537.56 |  | 9.54 | [25 empty] | ОТм(Зтм) Средний разряд машинистов 3
| 91.14.02-001 | Автомобили бортовые, грузоподъемность до 5 т |  |  |  | маш.-ч | 0.15 | 1.25 | 0.13312 |  |  | 605.36 |  | 80.59 | [24 empty] | Автомобили бортовые, грузоподъемность до 5 т
| 4-100-040 | ОТм(Зтм) Средний разряд машинистов 4 |  |  |  | чел.-ч | 0.15 | 1.25 | 0.13312 |  |  | 605.32 |  | 80.58 | [25 empty] | ОТм(Зтм) Средний разряд машинистов 4
| 4 | М |  |  |  | 12: 3237.11 | [23 empty] | М
| 01.7.17.11-0011 | Шкурка шлифовальная двухслойная с зернистостью 40-25 |  |  |  | м2 | 0.84 |  | 0.5964 | 531.44 | 1.29 | 685.56 |  | 408.87 | [24 empty] | Шкурка шлифовальная двухслойная с зернистостью 40-25
| 01.7.20.08-0051 | Ветошь хлопчатобумажная цветная |  |  |  | кг | 0.31 |  | 0.2201 | 56.11 | 1.48 | 83.04 |  | 18.28 | [24 empty] | Ветошь хлопчатобумажная цветная
| 14.5.11.02-0101 | Шпатлевка водно-дисперсионная |  |  |  | т | 0.051 |  | 0.03621 | 52790.33 | 1.47 | 77601.79 |  | 2809.96 | [24 empty] | Шпатлевка водно-дисперсионная
Н | 14.3.02.01 | Краска акриловая |  |  |  | 4: т; 5: 0.03; 7: 0.0213 | [26 empty] | Краска акриловая
Н | 14.4.01.02 | Грунтовка |  |  |  | 4: т; 5: 0.02; 7: 0.0142 | [26 empty] | Грунтовка
|  | ФОТ |  |  |  | 12: 19691.31 | [27 empty] | ФОТ
| Пр/812-015.0-1, Приказ № 812/пр от 21.12.2020 п.25 | НР Отделочные работы |  |  |  | 4: %; 5: 100; 6: 0.9; 7: 90; 12: 17722.18 | [27 empty] | НР Отделочные работы
| Пр/774-015.0, Приказ № 774/пр от 11.12.2020 п.16 | СП Отделочные работы |  |  |  | 4: %; 5: 49; 6: 0.85; 7: 41.65; 12: 8201.43 | [27 empty] | СП Отделочные работы
|  | Всего по позиции |  |  |  | 10: 68920.31; 12: 48933.42 | [28 empty] | Всего по позиции
79 | ФСБЦ-14.4.01.02-0012 | Грунтовка укрепляющая, глубокого проникновения, быстросохнущая, паропроницаемая |  |  |  | кг | 14.2 | 1 | 14.2 | 68.29 | 1.49 | 101.75 |  | 1444.85 | [22 empty] | Грунтовка укрепляющая, глубокого проникновения, быстросохнущая, паропроницаемая
|  | Объем=(Ф6.р2)*1000 | [41 empty] | Объем=(Ф6.р2)*1000
|  | Всего по позиции |  |  |  | 12: 1444.85 | [28 empty] | Всего по позиции
80 | ФСБЦ-14.3.02.01-0383 | Краска водно-дисперсионная акрилатная ВД-АК-224 |  |  |  | т | 3.0056 | 1 | 3.0056 | 60322.26 | 1.77 | 106770.4 |  | 320913.39 | [22 empty] | Краска водно-дисперсионная акрилатная ВД-АК-224
|  | Всего по позиции |  |  |  | 12: 320913.39 | [28 empty] | Всего по позиции
Замена оконных уплотнителей | [35 empty] | Замена оконных уплотнителей
81 | ГЭСНр53-01-020-21 | Ремонт и восстановление уплотнения стыков прокладками ПРП в 1 ряд в стенах, оконных, дверных и балконных блоках: насухо(замена оконных уплотнителей) |  |  |  | 4: 100 м; 5: 3.68; 6: 1; 7: 3.68 | [22 empty] | Ремонт и восстановление уплотнения стыков прокладками ПРП в 1 ряд в стенах, оконных, дверных и балконных блоках: насухо(замена оконных уплотнителей)
| 1 | ОТ(ЗТ) |  |  |  | 4: чел.-ч; 7: 27.6; 12: 16956.06 | [23 empty] | ОТ(ЗТ)
| 1-100-41 | Средний разряд работы 4,1 |  |  |  | 4: чел.-ч; 5: 7.5; 7: 27.6; 10: 614.35; 12: 16956.06 | [24 empty] | Средний разряд работы 4,1
| 2 | ЭМ |  |  |  | 12: 311.88 | [23 empty] | ЭМ
|  | ОТм(ЗТм) |  |  |  | 4: чел.-ч; 7: 0.5152; 12: 311.86 | [23 empty] | ОТм(ЗТм)
| 91.14.02-001 | Автомобили бортовые, грузоподъемность до 5 т |  |  |  | 4: маш.-ч; 5: 0.14; 7: 0.5152; 10: 605.36; 12: 311.88 | [24 empty] | Автомобили бортовые, грузоподъемность до 5 т
| 4-100-040 | ОТм(Зтм) Средний разряд машинистов 4 |  |  |  | 4: чел.-ч; 5: 0.14; 7: 0.5152; 10: 605.32; 12: 311.86 | [25 empty] | ОТм(Зтм) Средний разряд машинистов 4
| 4 | М |  |  |  | 12: 65605.12 | [23 empty] | М
| 01.7.19.06-0012 | Прокладки уплотнительные ПРП-60 |  |  |  | кг | 55.65 |  | 204.792 | 320.35 | 1 | 320.35 |  | 65605.12 | [24 empty] | Прокладки уплотнительные ПРП-60
|  | ФОТ |  |  |  | 12: 17267.92 | [27 empty] | ФОТ
| Пр/812-087.0-1 | НР Стены (ремонтно-строительные) |  |  |  | 4: %; 5: 92; 7: 92; 12: 15886.49 | [27 empty] | НР Стены (ремонтно-строительные)
| Пр/774-087.0 | СП Стены (ремонтно-строительные) |  |  |  | 4: %; 5: 52; 7: 52; 12: 8979.32 | [27 empty] | СП Стены (ремонтно-строительные)
|  | Всего по позиции |  |  |  | 10: 29361.61; 12: 108050.73 | [28 empty] | Всего по позиции
82 | Цена поставщика | Оконный уплотнитель для пластиковых окон, черный |  |  |  | м | 368 | 1 | 368 |  |  | 61.48 |  | 22624.64 | [22 empty] | Оконный уплотнитель для пластиковых окон, черный
|  | Цена=75/1,22 | [44 empty] | Цена=75/1,22
|  | Всего по позиции |  |  |  | 12: 22624.64 | [28 empty] | Всего по позиции
Замена петель, ручек | [35 empty] | Замена петель, ручек
83 | ГЭСНр56-01-012-10 | Смена оконных приборов: петли |  |  |  | 4: 100 шт; 5: 0.84; 6: 1; 7: 0.84 | [22 empty] | Смена оконных приборов: петли
|  | Объем=(4*21) / 100 | [41 empty] | Объем=(4*21) / 100
| 1 | ОТ(ЗТ) |  |  |  | 4: чел.-ч; 7: 68.88; 12: 37027.13 | [23 empty] | ОТ(ЗТ)
| 1-100-30 | Средний разряд работы 3,0 |  |  |  | 4: чел.-ч; 5: 82; 7: 68.88; 10: 537.56; 12: 37027.13 | [24 empty] | Средний разряд работы 3,0
| 4 | М |  |  |  | 12: 1930.39 | [23 empty] | М
| 01.7.15.14-0163 | Шурупы самонарезающие стальные с полукруглой головкой и прямым шлицем, остроконечные, диаметр 3,5 мм, длина 30-35 мм |  |  |  | кг | 16 |  | 13.44 | 114.9 | 1.25 | 143.63 |  | 1930.39 | [24 empty] | Шурупы самонарезающие стальные с полукруглой головкой и прямым шлицем, остроконечные, диаметр 3,5 мм, длина 30-35 мм
Н | 01.7.04.09 | Приборы оконные |  |  |  | 4: шт; 5: 100; 7: 84 | [26 empty] | Приборы оконные
|  | ФОТ |  |  |  | 12: 37027.13 | [27 empty] | ФОТ
| Пр/812-090.0-1 | НР Проемы (ремонтно-строительные) |  |  |  | 4: %; 5: 90; 7: 90; 12: 33324.42 | [27 empty] | НР Проемы (ремонтно-строительные)
| Пр/774-090.0 | СП Проемы (ремонтно-строительные) |  |  |  | 4: %; 5: 47; 7: 47; 12: 17402.75 | [27 empty] | СП Проемы (ремонтно-строительные)
|  | Всего по позиции |  |  |  | 10: 106767.49; 12: 89684.69 | [28 empty] | Всего по позиции
84 | ФСБЦ-01.7.04.09-1018 | Петля накладная оксидированная, тип ПН, высота 130 мм |  |  |  | шт | 84 | 1 | 84 | 69.47 | 1.29 | 89.62 |  | 7528.08 | [22 empty] | Петля накладная оксидированная, тип ПН, высота 130 мм
|  | Всего по позиции |  |  |  | 12: 7528.08 | [28 empty] | Всего по позиции
85 | ГЭСНр56-01-012-11 | Смена оконных приборов: ручки |  |  |  | 4: 100 шт; 5: 0.42; 6: 1; 7: 0.42 | [22 empty] | Смена оконных приборов: ручки
|  | Объем=(2*21) / 100 | [41 empty] | Объем=(2*21) / 100
| 1 | ОТ(ЗТ) |  |  |  | 4: чел.-ч; 7: 8.4; 12: 4515.5 | [23 empty] | ОТ(ЗТ)
| 1-100-30 | Средний разряд работы 3,0 |  |  |  | 4: чел.-ч; 5: 20; 7: 8.4; 10: 537.56; 12: 4515.5 | [24 empty] | Средний разряд работы 3,0
| 4 | М |  |  |  | 12: 120.65 | [23 empty] | М
| 01.7.15.14-0163 | Шурупы самонарезающие стальные с полукруглой головкой и прямым шлицем, остроконечные, диаметр 3,5 мм, длина 30-35 мм |  |  |  | кг | 2 |  | 0.84 | 114.9 | 1.25 | 143.63 |  | 120.65 | [24 empty] | Шурупы самонарезающие стальные с полукруглой головкой и прямым шлицем, остроконечные, диаметр 3,5 мм, длина 30-35 мм
Н | 01.7.04.10 | Приборы оконные |  |  |  | 4: шт; 5: 100; 7: 42 | [26 empty] | Приборы оконные
|  | ФОТ |  |  |  | 12: 4515.5 | [27 empty] | ФОТ
| Пр/812-090.0-1 | НР Проемы (ремонтно-строительные) |  |  |  | 4: %; 5: 90; 7: 90; 12: 4063.95 | [27 empty] | НР Проемы (ремонтно-строительные)
| Пр/774-090.0 | СП Проемы (ремонтно-строительные) |  |  |  | 4: %; 5: 47; 7: 47; 12: 2122.29 | [27 empty] | СП Проемы (ремонтно-строительные)
|  | Всего по позиции |  |  |  | 10: 25767.6; 12: 10822.39 | [28 empty] | Всего по позиции
86 | ФСБЦ-01.7.04.10-0033 | Ручка-скоба стальная окрашенная, длина 100 мм |  |  |  | шт | 42 | 1 | 42 | 71.83 | 1.29 | 92.66 |  | 3891.72 | [22 empty] | Ручка-скоба стальная окрашенная, длина 100 мм
|  | Всего по позиции |  |  |  | 12: 3891.72 | [28 empty] | Всего по позиции
Монтаж жалюзей | [35 empty] | Монтаж жалюзей
87 | ГЭСН15-07-023-01 | (Демонтаж)Установка рулонных штор, жалюзи |  |  |  | 4: 100 шт; 5: 0.22; 6: 1; 7: 0.22 | [22 empty] | (Демонтаж)Установка рулонных штор, жалюзи
|  | Объем=(20+1+1) / 100 | [41 empty] | Объем=(20+1+1) / 100
| 571/пр_2022_п.84_т.3_стр.4_стб.3 | Демонтаж оборудования, не пригодного для дальнейшего использования (предназначено в лом), без разборки и резки ОЗП=0,3; ЭМ=0,3 к расх.; ЗПМ=0,3; МАТ=0 к расх.; ТЗ=0,3; ТЗМ=0,3 | [42 empty] | Демонтаж оборудования, не пригодного для дальнейшего использования (предназначено в лом), без разборки и резки ОЗП=0,3; ЭМ=0,3 к расх.; ЗПМ=0,3; МАТ=0 к расх.; ТЗ=0,3; ТЗМ=0,3
| 1 | ОТ(ЗТ) |  |  |  | 4: чел.-ч; 7: 0.88902; 12: 534.49 | [23 empty] | ОТ(ЗТ)
| 2-100-02 | Рабочий 2 разряда |  |  |  | чел.-ч | 0.49 | 0.3 | 0.03234 |  |  | 492.39 |  | 15.92 | [24 empty] | Рабочий 2 разряда
| 2-100-04 | Рабочий 4 разряда |  |  |  | чел.-ч | 12.98 | 0.3 | 0.85668 |  |  | 605.32 |  | 518.57 | [24 empty] | Рабочий 4 разряда
| 2 | ЭМ |  |  |  | 12: 5.59 | [23 empty] | ЭМ
|  | ОТм(ЗТм) |  |  |  | 4: чел.-ч; 7: 0.00924; 12: 5.59 | [23 empty] | ОТм(ЗТм)
| 91.14.02-001 | Автомобили бортовые, грузоподъемность до 5 т |  |  |  | маш.-ч | 0.14 | 0.3 | 0.00924 |  |  | 605.36 |  | 5.59 | [24 empty] | Автомобили бортовые, грузоподъемность до 5 т
| 4-100-040 | ОТм(Зтм) Средний разряд машинистов 4 |  |  |  | чел.-ч | 0.14 | 0.3 | 0.00924 |  |  | 605.32 |  | 5.59 | [25 empty] | ОТм(Зтм) Средний разряд машинистов 4
| 4 | М |  |  |  | 12: 0 | [23 empty] | М
| 01.7.03.04-0001 | Электроэнергия |  |  |  | кВт-ч | 1.52 | 0 | 0 |  |  | 6.05 |  | 0 | [24 empty] | Электроэнергия
| 01.7.15.07-0152 | Дюбели пластмассовые с шурупами, диаметр 6 мм, длина 35 мм, диаметр шурупа 3,5 мм, длина шурупа 50 мм |  |  |  | 100 шт | 4.04 | 0 | 0 | 52.34 | 1.29 | 67.52 |  | 0 | [24 empty] | Дюбели пластмассовые с шурупами, диаметр 6 мм, длина 35 мм, диаметр шурупа 3,5 мм, длина шурупа 50 мм
П,Н | 01.7.20.08 | Рулонные шторы, жалюзи |  |  |  | 4: м2; 5: 0; 6: 0; 7: 0 | [26 empty] | Рулонные шторы, жалюзи
|  | ФОТ |  |  |  | 12: 540.08 | [27 empty] | ФОТ
| Пр/812-015.0-1, Приказ № 812/пр от 21.12.2020 п.25 | НР Отделочные работы |  |  |  | 4: %; 5: 100; 6: 0.9; 7: 90; 12: 486.07 | [27 empty] | НР Отделочные работы
| Пр/774-015.0, Приказ № 774/пр от 11.12.2020 п.16 | СП Отделочные работы |  |  |  | 4: %; 5: 49; 6: 0.85; 7: 41.65; 12: 224.94 | [27 empty] | СП Отделочные работы
|  | Всего по позиции |  |  |  | 10: 5712.18; 12: 1256.68 | [28 empty] | Всего по позиции
88 | ГЭСН15-07-023-01 | Установка рулонных штор, жалюзи |  |  |  | 4: 100 шт; 5: 0.22; 6: 1; 7: 0.22 | [22 empty] | Установка рулонных штор, жалюзи
|  | Объем=(20+1+1) / 100 | [41 empty] | Объем=(20+1+1) / 100
| 421/пр_2020_п.58_пп.б | При применении сметных норм, включенных в сборники ГЭСН (ФЕР, ТЕР), аналогичных технологическим процессам в новом строительстве, в том числе по возведению новых конструктивных элементов ОЗП=1,15; ЭМ=1,25 к расх.; ЗПМ=1,25; ТЗ=1,15; ТЗМ=1,25 | [42 empty] | При применении сметных норм, включенных в сборники ГЭСН (ФЕР, ТЕР), аналогичных технологическим процессам в новом строительстве, в том числе по возведению новых конструктивных элементов ОЗП=1,15; ЭМ=1,25 к расх.; ЗПМ=1,25; ТЗ=1,15; ТЗМ=1,25
| 1 | ОТ(ЗТ) |  |  |  | 4: чел.-ч; 7: 3.4079; 12: 2048.87 | [23 empty] | ОТ(ЗТ)
| 2-100-02 | Рабочий 2 разряда |  |  |  | чел.-ч | 0.49 | 1.15 | 0.12397 |  |  | 492.39 |  | 61.04 | [24 empty] | Рабочий 2 разряда
| 2-100-04 | Рабочий 4 разряда |  |  |  | чел.-ч | 12.98 | 1.15 | 3.2839 |  |  | 605.32 |  | 1987.83 | [24 empty] | Рабочий 4 разряда
| 2 | ЭМ |  |  |  | 12: 23.31 | [23 empty] | ЭМ
|  | ОТм(ЗТм) |  |  |  | 4: чел.-ч; 7: 0.0385; 12: 23.3 | [23 empty] | ОТм(ЗТм)
| 91.14.02-001 | Автомобили бортовые, грузоподъемность до 5 т |  |  |  | маш.-ч | 0.14 | 1.25 | 0.0385 |  |  | 605.36 |  | 23.31 | [24 empty] | Автомобили бортовые, грузоподъемность до 5 т
| 4-100-040 | ОТм(Зтм) Средний разряд машинистов 4 |  |  |  | чел.-ч | 0.14 | 1.25 | 0.0385 |  |  | 605.32 |  | 23.3 | [25 empty] | ОТм(Зтм) Средний разряд машинистов 4
| 4 | М |  |  |  | 12: 62.03 | [23 empty] | М
| 01.7.03.04-0001 | Электроэнергия |  |  |  | 4: кВт-ч; 5: 1.52; 7: 0.3344; 10: 6.05; 12: 2.02 | [24 empty] | Электроэнергия
| 01.7.15.07-0152 | Дюбели пластмассовые с шурупами, диаметр 6 мм, длина 35 мм, диаметр шурупа 3,5 мм, длина шурупа 50 мм |  |  |  | 100 шт | 4.04 |  | 0.8888 | 52.34 | 1.29 | 67.52 |  | 60.01 | [24 empty] | Дюбели пластмассовые с шурупами, диаметр 6 мм, длина 35 мм, диаметр шурупа 3,5 мм, длина шурупа 50 мм
П,Н | 01.7.20.08 | Рулонные шторы, жалюзи |  |  |  | 4: м2; 5: 0; 7: 0 | [26 empty] | Рулонные шторы, жалюзи
|  | ФОТ |  |  |  | 12: 2072.17 | [27 empty] | ФОТ
| Пр/812-015.0-1, Приказ № 812/пр от 21.12.2020 п.25 | НР Отделочные работы |  |  |  | 4: %; 5: 100; 6: 0.9; 7: 90; 12: 1864.95 | [27 empty] | НР Отделочные работы
| Пр/774-015.0, Приказ № 774/пр от 11.12.2020 п.16 | СП Отделочные работы |  |  |  | 4: %; 5: 49; 6: 0.85; 7: 41.65; 12: 863.06 | [27 empty] | СП Отделочные работы
|  | Всего по позиции |  |  |  | 10: 22206.91; 12: 4885.52 | [28 empty] | Всего по позиции
|  | Итоги по разделу 2 Ремонт откосов : | [45 empty] | Итоги по разделу 2 Ремонт откосов :
|  | Всего прямые затраты (справочно) |  |  |  | 12: 557690.09 | [34 empty] | Всего прямые затраты (справочно)
|  | в том числе: | [46 empty] | в том числе:
|  | Оплата труда рабочих |  |  |  | 12: 113609.12 | [34 empty] | Оплата труда рабочих
|  | Эксплуатация машин |  |  |  | 12: 458.56 | [34 empty] | Эксплуатация машин
|  | Оплата труда машинистов (Отм) |  |  |  | 12: 944.55 | [34 empty] | Оплата труда машинистов (Отм)
|  | Материалы |  |  |  | 12: 442677.86 | [34 empty] | Материалы
|  | Строительные работы |  |  |  | 12: 713306.56 | [34 empty] | Строительные работы
|  | в том числе: | [46 empty] | в том числе:
|  | оплата труда |  |  |  | 12: 113609.12 | [34 empty] | оплата труда
|  | эксплуатация машин и механизмов |  |  |  | 12: 458.56 | [34 empty] | эксплуатация машин и механизмов
|  | оплата труда машинистов (Отм) |  |  |  | 12: 944.55 | [34 empty] | оплата труда машинистов (Отм)
|  | материалы |  |  |  | 12: 442677.86 | [34 empty] | материалы
|  | накладные расходы |  |  |  | 12: 103109.27 | [34 empty] | накладные расходы
|  | сметная прибыль |  |  |  | 12: 52507.2 | [34 empty] | сметная прибыль
|  | Всего ФОТ (справочно) |  |  |  | 12: 114553.67 | [34 empty] | Всего ФОТ (справочно)
|  | Всего накладные расходы (справочно) |  |  |  | 12: 103109.27 | [34 empty] | Всего накладные расходы (справочно)
|  | Всего сметная прибыль (справочно) |  |  |  | 12: 52507.2 | [34 empty] | Всего сметная прибыль (справочно)
|  | Всего по разделу 2 Ремонт откосов |  |  |  | 12: 713306.56 | [35 empty] | Всего по разделу 2 Ремонт откосов
|  | справочно: | [46 empty] | справочно:
|  | Затраты труда рабочих |  |  |  | 7: 206,51367 | [36 empty] | Затраты труда рабочих
|  | Затраты труда машинистов |  |  |  | 7: 1,665215 | [36 empty] | Затраты труда машинистов
Раздел 3. Электромонтажные работы, пожарное оповещение | [34 empty] | Раздел 3. Электромонтажные работы, пожарное оповещение
Электромонтажные работы | [35 empty] | Электромонтажные работы
Демонтаж/монтаж кабеленесущих систем, кабеля | [35 empty] | Демонтаж/монтаж кабеленесущих систем, кабеля
89 | ГЭСНр67-01-003-01 | Демонтаж кабеля |  |  |  | 4: 100 м; 5: 3.57; 6: 1; 7: 3.57 | [22 empty] | Демонтаж кабеля
|  | Объем=(223+134) / 100 | [41 empty] | Объем=(223+134) / 100
| 1 | ОТ(ЗТ) |  |  |  | 4: чел.-ч; 7: 34.4148; 12: 16945.5 | [23 empty] | ОТ(ЗТ)
| 1-100-20 | Средний разряд работы 2,0 |  |  |  | 4: чел.-ч; 5: 9.64; 7: 34.4148; 10: 492.39; 12: 16945.5 | [24 empty] | Средний разряд работы 2,0
| 2 | ЭМ |  |  |  | 12: 1.96 | [23 empty] | ЭМ
|  | ОТм(ЗТм) |  |  |  | 4: чел.-ч; 7: 0.0357; 12: 19.19 | [23 empty] | ОТм(ЗТм)
| 91.06.06-048 | Подъемники одномачтовые, грузоподъемность до 500 кг, высота подъема 45 м |  |  |  | маш.-ч | 0.01 |  | 0.0357 | 37.32 | 1.47 | 54.86 |  | 1.96 | [24 empty] | Подъемники одномачтовые, грузоподъемность до 500 кг, высота подъема 45 м
| 4-100-030 | ОТм(Зтм) Средний разряд машинистов 3 |  |  |  | 4: чел.-ч; 5: 0.01; 7: 0.0357; 10: 537.56; 12: 19.19 | [25 empty] | ОТм(Зтм) Средний разряд машинистов 3
|  | ФОТ |  |  |  | 12: 16964.69 | [27 empty] | ФОТ
| Пр/812-101.0-1 | НР Электромонтажные работы (ремонтно-строительные) |  |  |  | 4: %; 5: 91; 7: 91; 12: 15437.87 | [27 empty] | НР Электромонтажные работы (ремонтно-строительные)
| Пр/774-101.0 | СП Электромонтажные работы (ремонтно-строительные) |  |  |  | 4: %; 5: 48; 7: 48; 12: 8143.05 | [27 empty] | СП Электромонтажные работы (ремонтно-строительные)
|  | Всего по позиции |  |  |  | 10: 11357.86; 12: 40547.57 | [28 empty] | Всего по позиции
Демонтаж Кабель ВВГнг(A)-LSLTx 3х2,5; Кабель пожарной сигнализацииКПКЭВнг(A)-FRLSLT 1х2х0,5 | [51 empty] | Демонтаж Кабель ВВГнг(A)-LSLTx 3х2,5; Кабель пожарной сигнализацииКПКЭВнг(A)-FRLSLT 1х2х0,5
90 | ГЭСНм08-02-390-03 | (Демонтаж)Короба пластмассовые: шириной до 120 мм |  |  |  | 4: 100 м; 5: 2.23; 6: 1; 7: 2.23 | [22 empty] | (Демонтаж)Короба пластмассовые: шириной до 120 мм
|  | Объем=223 / 100 | [41 empty] | Объем=223 / 100
| 571/пр_2022_п.84_т.3_стр.2_стб.3 | Демонтаж оборудования, пригодного для дальнейшего использования, со снятием с места установки, необходимой (частичной) разборкой без хранения (перемещается на другое место установки и тому подобное) ОЗП=0,6; ЭМ=0,6 к расх.; ЗПМ=0,6; МАТ=0 к расх.; ТЗ=0,6; ТЗМ=0,6 | [42 empty] | Демонтаж оборудования, пригодного для дальнейшего использования, со снятием с места установки, необходимой (частичной) разборкой без хранения (перемещается на другое место установки и тому подобное) ОЗП=0,6; ЭМ=0,6 к расх.; ЗПМ=0,6; МАТ=0 к расх.; ТЗ=0,6; ТЗМ=0,6
| 1 | ОТ(ЗТ) |  |  |  | 4: чел.-ч; 7: 27.2015; 12: 16281.21 | [23 empty] | ОТ(ЗТ)
| 1-100-39 | Средний разряд работы 3,9 |  |  |  | чел.-ч | 20.33 | 0.6 | 27.2015 |  |  | 598.54 |  | 16281.21 | [24 empty] | Средний разряд работы 3,9
| 2 | ЭМ |  |  |  | 12: 0.73 | [23 empty] | ЭМ
|  | ОТм(ЗТм) |  |  |  | 4: чел.-ч; 7: 0.01338; 12: 7.19 | [23 empty] | ОТм(ЗТм)
| 91.06.06-048 | Подъемники одномачтовые, грузоподъемность до 500 кг, высота подъема 45 м |  |  |  | маш.-ч | 0.01 | 0.6 | 0.01338 | 37.32 | 1.47 | 54.86 |  | 0.73 | [24 empty] | Подъемники одномачтовые, грузоподъемность до 500 кг, высота подъема 45 м
| 4-100-030 | ОТм(Зтм) Средний разряд машинистов 3 |  |  |  | чел.-ч | 0.01 | 0.6 | 0.01338 |  |  | 537.56 |  | 7.19 | [25 empty] | ОТм(Зтм) Средний разряд машинистов 3
| 4 | М |  |  |  | 12: 0 | [23 empty] | М
| 01.7.03.04-0001 | Электроэнергия |  |  |  | кВт-ч | 8.2404 | 0 | 0 |  |  | 6.05 |  | 0 | [24 empty] | Электроэнергия
| 01.7.15.07-0022 | Дюбели полиэтиленовые распорные, диаметр 6 мм, длина 40 мм |  |  |  | 1000 шт | 0.4 | 0 | 0 | 261.09 | 1.25 | 326.36 |  | 0 | [24 empty] | Дюбели полиэтиленовые распорные, диаметр 6 мм, длина 40 мм
| 01.7.15.14-0165 | Шурупы самонарезающие стальные с полукруглой головкой и прямым шлицем, остроконечные, диаметр 4 мм, длина 40 мм |  |  |  | т | 0.0014 | 0 | 0 | 99190.96 | 1.25 | 123988.7 |  | 0 | [24 empty] | Шурупы самонарезающие стальные с полукруглой головкой и прямым шлицем, остроконечные, диаметр 4 мм, длина 40 мм
90.1 | 421/пр_2020_п.75_пп.а | Вспомогательные ненормируемые материальные ресурсы |  |  |  | 4: %; 5: 2; 7: 2; 11: 0.6; 12: 325.62 | [31 empty] | Вспомогательные ненормируемые материальные ресурсы
|  | ФОТ |  |  |  | 12: 16288.4 | [27 empty] | ФОТ
| Пр/812-049.3-1 | НР Электротехнические установки на других объектах |  |  |  | 4: %; 5: 97; 7: 97; 12: 15799.75 | [27 empty] | НР Электротехнические установки на других объектах
| Пр/774-049.3 | СП Электротехнические установки на других объектах |  |  |  | 4: %; 5: 51; 7: 51; 12: 8307.08 | [27 empty] | СП Электротехнические установки на других объектах
|  | Всего по позиции |  |  |  | 10: 18260.8; 12: 40721.58 | [28 empty] | Всего по позиции
91 | ГЭСНм08-02-390-03 | Короба пластмассовые: шириной до 120 мм |  |  |  | 4: 100 м; 5: 2.23; 6: 1; 7: 2.23 | [22 empty] | Короба пластмассовые: шириной до 120 мм
|  | Объем=223 / 100 | [41 empty] | Объем=223 / 100
| 1 | ОТ(ЗТ) |  |  |  | 4: чел.-ч; 7: 45.3359; 12: 27135.35 | [23 empty] | ОТ(ЗТ)
| 1-100-39 | Средний разряд работы 3,9 |  |  |  | 4: чел.-ч; 5: 20.33; 7: 45.3359; 10: 598.54; 12: 27135.35 | [24 empty] | Средний разряд работы 3,9
| 2 | ЭМ |  |  |  | 12: 1.22 | [23 empty] | ЭМ
|  | ОТм(ЗТм) |  |  |  | 4: чел.-ч; 7: 0.0223; 12: 11.99 | [23 empty] | ОТм(ЗТм)
| 91.06.06-048 | Подъемники одномачтовые, грузоподъемность до 500 кг, высота подъема 45 м |  |  |  | маш.-ч | 0.01 |  | 0.0223 | 37.32 | 1.47 | 54.86 |  | 1.22 | [24 empty] | Подъемники одномачтовые, грузоподъемность до 500 кг, высота подъема 45 м
| 4-100-030 | ОТм(Зтм) Средний разряд машинистов 3 |  |  |  | 4: чел.-ч; 5: 0.01; 7: 0.0223; 10: 537.56; 12: 11.99 | [25 empty] | ОТм(Зтм) Средний разряд машинистов 3
| 4 | М |  |  |  | 12: 789.38 | [23 empty] | М
| 01.7.03.04-0001 | Электроэнергия |  |  |  | 4: кВт-ч; 5: 8.2404; 7: 18.3761; 10: 6.05; 12: 111.18 | [24 empty] | Электроэнергия
| 01.7.15.07-0022 | Дюбели полиэтиленовые распорные, диаметр 6 мм, длина 40 мм |  |  |  | 1000 шт | 0.4 |  | 0.892 | 261.09 | 1.25 | 326.36 |  | 291.11 | [24 empty] | Дюбели полиэтиленовые распорные, диаметр 6 мм, длина 40 мм
| 01.7.15.14-0165 | Шурупы самонарезающие стальные с полукруглой головкой и прямым шлицем, остроконечные, диаметр 4 мм, длина 40 мм |  |  |  | т | 0.0014 |  | 0.003122 | 99190.96 | 1.25 | 123988.7 |  | 387.09 | [24 empty] | Шурупы самонарезающие стальные с полукруглой головкой и прямым шлицем, остроконечные, диаметр 4 мм, длина 40 мм
91.1 | 421/пр_2020_п.75_пп.а | Вспомогательные ненормируемые материальные ресурсы |  |  |  | 4: %; 5: 2; 7: 2; 12: 542.71 | [31 empty] | Вспомогательные ненормируемые материальные ресурсы
|  | ФОТ |  |  |  | 12: 27147.34 | [27 empty] | ФОТ
| Пр/812-049.3-1 | НР Электротехнические установки на других объектах |  |  |  | 4: %; 5: 97; 7: 97; 12: 26332.92 | [27 empty] | НР Электротехнические установки на других объектах
| Пр/774-049.3 | СП Электротехнические установки на других объектах |  |  |  | 4: %; 5: 51; 7: 51; 12: 13845.14 | [27 empty] | СП Электротехнические установки на других объектах
|  | Всего по позиции |  |  |  | 10: 30788.66; 12: 68658.71 | [28 empty] | Всего по позиции
92 | Материал после демонтажа | К/канал 100х100 |  |  |  | 4: м; 5: 223; 6: 1; 7: 223 | [22 empty] | К/канал 100х100
|  | Всего по позиции | [40 empty] | Всего по позиции
93 | ГЭСНм08-02-399-01 | Провод в коробах, сечением: до 6 мм2 |  |  |  | 4: 100 м; 5: 3.57; 6: 1; 7: 3.57 | [22 empty] | Провод в коробах, сечением: до 6 мм2
|  | Объем=(223+134) / 100 | [41 empty] | Объем=(223+134) / 100
| 1 | ОТ(ЗТ) |  |  |  | 4: чел.-ч; 7: 10.0674; 12: 5957.59 | [23 empty] | ОТ(ЗТ)
| 1-100-38 | Средний разряд работы 3,8 |  |  |  | 4: чел.-ч; 5: 2.82; 7: 10.0674; 10: 591.77; 12: 5957.59 | [24 empty] | Средний разряд работы 3,8
| 2 | ЭМ |  |  |  | 12: 79.21 | [23 empty] | ЭМ
|  | ОТм(ЗТм) |  |  |  | 4: чел.-ч; 7: 0.0714; 12: 50.64 | [23 empty] | ОТм(ЗТм)
| 91.05.05-015 | Краны на автомобильном ходу, грузоподъемность 16 т |  |  |  | 4: маш.-ч; 5: 0.01; 7: 0.0357; 10: 1613.51; 12: 57.6 | [24 empty] | Краны на автомобильном ходу, грузоподъемность 16 т
| 4-100-060 | ОТм(Зтм) Средний разряд машинистов 6 |  |  |  | 4: чел.-ч; 5: 0.01; 7: 0.0357; 10: 813.11; 12: 29.03 | [25 empty] | ОТм(Зтм) Средний разряд машинистов 6
| 91.14.02-001 | Автомобили бортовые, грузоподъемность до 5 т |  |  |  | 4: маш.-ч; 5: 0.01; 7: 0.0357; 10: 605.36; 12: 21.61 | [24 empty] | Автомобили бортовые, грузоподъемность до 5 т
| 4-100-040 | ОТм(Зтм) Средний разряд машинистов 4 |  |  |  | 4: чел.-ч; 5: 0.01; 7: 0.0357; 10: 605.32; 12: 21.61 | [25 empty] | ОТм(Зтм) Средний разряд машинистов 4
| 4 | М |  |  |  | 12: 391.73 | [23 empty] | М
| 01.7.06.05-0041 | Ленты изоляционные хлопчатобумажные прорезиненные для электромонтажных и ремонтных работ, цвет черный, ширина 20 мм, толщина 0,35 мм |  |  |  | м | 13.33 |  | 47.5881 | 5.87 | 0.96 | 5.64 |  | 268.4 | [24 empty] | Ленты изоляционные хлопчатобумажные прорезиненные для электромонтажных и ремонтных работ, цвет черный, ширина 20 мм, толщина 0,35 мм
| 01.7.06.07-0002 | Ленты монтажные из пластмассы для бандажирования проводов, скрепляются пластмассовыми кнопками, ширина 10 мм |  |  |  | 10 м | 0.5 |  | 1.785 | 37.71 | 1.54 | 58.07 |  | 103.65 | [24 empty] | Ленты монтажные из пластмассы для бандажирования проводов, скрепляются пластмассовыми кнопками, ширина 10 мм
| 14.4.02.04-0142 | Краска масляная МА-0115, мумия, сурик железный |  |  |  | кг | 0.05 |  | 0.1785 | 79.88 | 1.38 | 110.23 |  | 19.68 | [24 empty] | Краска масляная МА-0115, мумия, сурик железный
93.1 | 421/пр_2020_п.75_пп.а | Вспомогательные ненормируемые материальные ресурсы |  |  |  | 4: %; 5: 2; 7: 2; 12: 119.15 | [31 empty] | Вспомогательные ненормируемые материальные ресурсы
|  | ФОТ |  |  |  | 12: 6008.23 | [27 empty] | ФОТ
| Пр/812-049.3-1 | НР Электротехнические установки на других объектах |  |  |  | 4: %; 5: 97; 7: 97; 12: 5827.98 | [27 empty] | НР Электротехнические установки на других объектах
| Пр/774-049.3 | СП Электротехнические установки на других объектах |  |  |  | 4: %; 5: 51; 7: 51; 12: 3064.2 | [27 empty] | СП Электротехнические установки на других объектах
|  | Всего по позиции |  |  |  | 10: 4339.08; 12: 15490.5 | [28 empty] | Всего по позиции
94 | Материал после демонтажа | Кабель ВВГнг(A)-LSLTx 3х2,5; Кабель пожарной сигнализацииКПКЭВнг(A)-FRLSLT 1х2х0,5 |  |  |  | 4: м; 5: 357; 6: 1; 7: 357 | [22 empty] | Кабель ВВГнг(A)-LSLTx 3х2,5; Кабель пожарной сигнализацииКПКЭВнг(A)-FRLSLT 1х2х0,5
|  | Объем=223+134 | [41 empty] | Объем=223+134
|  | Всего по позиции | [40 empty] | Всего по позиции
Выключатели | [35 empty] | Выключатели
95 | ГЭСНр67-01-004-01 | Демонтаж: выключателей, розеток |  |  |  | 4: 100 шт; 5: 3.02; 6: 1; 7: 3.02 | [22 empty] | Демонтаж: выключателей, розеток
|  | Объем=(142+130+23+7) / 100 | [41 empty] | Объем=(142+130+23+7) / 100
| 1 | ОТ(ЗТ) |  |  |  | 4: чел.-ч; 7: 17.6368; 12: 8684.18 | [23 empty] | ОТ(ЗТ)
| 1-100-20 | Средний разряд работы 2,0 |  |  |  | 4: чел.-ч; 5: 5.84; 7: 17.6368; 10: 492.39; 12: 8684.18 | [24 empty] | Средний разряд работы 2,0
|  | ФОТ |  |  |  | 12: 8684.18 | [27 empty] | ФОТ
| Пр/812-101.0-1 | НР Электромонтажные работы (ремонтно-строительные) |  |  |  | 4: %; 5: 91; 7: 91; 12: 7902.6 | [27 empty] | НР Электромонтажные работы (ремонтно-строительные)
| Пр/774-101.0 | СП Электромонтажные работы (ремонтно-строительные) |  |  |  | 4: %; 5: 48; 7: 48; 12: 4168.41 | [27 empty] | СП Электромонтажные работы (ремонтно-строительные)
|  | Всего по позиции |  |  |  | 10: 6872.58; 12: 20755.19 | [28 empty] | Всего по позиции
96 | ГЭСНм08-03-591-02 | Выключатель: одноклавишный утопленного типа при скрытой проводке |  |  |  | 4: 100 шт; 5: 0.07; 6: 1; 7: 0.07 | [22 empty] | Выключатель: одноклавишный утопленного типа при скрытой проводке
|  | Объем=7 / 100 | [41 empty] | Объем=7 / 100
| 1 | ОТ(ЗТ) |  |  |  | 4: чел.-ч; 7: 1.8032; 12: 1124.1 | [23 empty] | ОТ(ЗТ)
| 1-100-42 | Средний разряд работы 4,2 |  |  |  | 4: чел.-ч; 5: 25.76; 7: 1.8032; 10: 623.39; 12: 1124.1 | [24 empty] | Средний разряд работы 4,2
| 2 | ЭМ |  |  |  | 12: 4.24 | [23 empty] | ЭМ
|  | ОТм(ЗТм) |  |  |  | 4: чел.-ч; 7: 0.0035; 12: 2.56 | [23 empty] | ОТм(ЗТм)
| 91.05.05-015 | Краны на автомобильном ходу, грузоподъемность 16 т |  |  |  | 4: маш.-ч; 5: 0.03; 7: 0.0021; 10: 1613.51; 12: 3.39 | [24 empty] | Краны на автомобильном ходу, грузоподъемность 16 т
| 4-100-060 | ОТм(Зтм) Средний разряд машинистов 6 |  |  |  | 4: чел.-ч; 5: 0.03; 7: 0.0021; 10: 813.11; 12: 1.71 | [25 empty] | ОТм(Зтм) Средний разряд машинистов 6
| 91.14.02-001 | Автомобили бортовые, грузоподъемность до 5 т |  |  |  | 4: маш.-ч; 5: 0.02; 7: 0.0014; 10: 605.36; 12: 0.85 | [24 empty] | Автомобили бортовые, грузоподъемность до 5 т
| 4-100-040 | ОТм(Зтм) Средний разряд машинистов 4 |  |  |  | 4: чел.-ч; 5: 0.02; 7: 0.0014; 10: 605.32; 12: 0.85 | [25 empty] | ОТм(Зтм) Средний разряд машинистов 4
| 4 | М |  |  |  | 12: 37.37 | [23 empty] | М
| 03.1.01.01-0002 | Гипс строительный Г-3 |  |  |  | т | 0.00315 |  | 0.0002205 | 4338.27 | 1.38 | 5986.81 |  | 1.32 | [24 empty] | Гипс строительный Г-3
| 20.2.02.01-0019 | Втулки изолирующие, размеры 65х50х18 мм |  |  |  | 1000 шт | 0.102 |  | 0.00714 | 3658.94 | 1.38 | 5049.34 |  | 36.05 | [24 empty] | Втулки изолирующие, размеры 65х50х18 мм
96.1 | 421/пр_2020_п.75_пп.а | Вспомогательные ненормируемые материальные ресурсы |  |  |  | 4: %; 5: 2; 7: 2; 12: 22.48 | [31 empty] | Вспомогательные ненормируемые материальные ресурсы
|  | ФОТ |  |  |  | 12: 1126.66 | [27 empty] | ФОТ
| Пр/812-049.3-1 | НР Электротехнические установки на других объектах |  |  |  | 4: %; 5: 97; 7: 97; 12: 1092.86 | [27 empty] | НР Электротехнические установки на других объектах
| Пр/774-049.3 | СП Электротехнические установки на других объектах |  |  |  | 4: %; 5: 51; 7: 51; 12: 574.6 | [27 empty] | СП Электротехнические установки на других объектах
|  | Всего по позиции |  |  |  | 10: 40831.57; 12: 2858.21 | [28 empty] | Всего по позиции
97 | ФСБЦ-20.4.01.02-1023 | Выключатель скрытого монтажа, одноклавишный, 10 А, цвет белый, IP20 |  |  |  | шт | 7 | 1 | 7 | 42.54 | 1.47 | 62.53 |  | 437.71 | [22 empty] | Выключатель скрытого монтажа, одноклавишный, 10 А, цвет белый, IP20
|  | Всего по позиции |  |  |  | 12: 437.71 | [28 empty] | Всего по позиции
98 | ГЭСНм08-03-591-05 | Выключатель: двухклавишный утопленного типа при скрытой проводке |  |  |  | 4: 100 шт; 5: 0.23; 6: 1; 7: 0.23 | [22 empty] | Выключатель: двухклавишный утопленного типа при скрытой проводке
|  | Объем=23 / 100 | [41 empty] | Объем=23 / 100
| 1 | ОТ(ЗТ) |  |  |  | 4: чел.-ч; 7: 6.0352; 12: 3762.28 | [23 empty] | ОТ(ЗТ)
| 1-100-42 | Средний разряд работы 4,2 |  |  |  | 4: чел.-ч; 5: 26.24; 7: 6.0352; 10: 623.39; 12: 3762.28 | [24 empty] | Средний разряд работы 4,2
| 2 | ЭМ |  |  |  | 12: 13.91 | [23 empty] | ЭМ
|  | ОТм(ЗТм) |  |  |  | 4: чел.-ч; 7: 0.0115; 12: 8.39 | [23 empty] | ОТм(ЗТм)
| 91.05.05-015 | Краны на автомобильном ходу, грузоподъемность 16 т |  |  |  | 4: маш.-ч; 5: 0.03; 7: 0.0069; 10: 1613.51; 12: 11.13 | [24 empty] | Краны на автомобильном ходу, грузоподъемность 16 т
| 4-100-060 | ОТм(Зтм) Средний разряд машинистов 6 |  |  |  | 4: чел.-ч; 5: 0.03; 7: 0.0069; 10: 813.11; 12: 5.61 | [25 empty] | ОТм(Зтм) Средний разряд машинистов 6
| 91.14.02-001 | Автомобили бортовые, грузоподъемность до 5 т |  |  |  | 4: маш.-ч; 5: 0.02; 7: 0.0046; 10: 605.36; 12: 2.78 | [24 empty] | Автомобили бортовые, грузоподъемность до 5 т
| 4-100-040 | ОТм(Зтм) Средний разряд машинистов 4 |  |  |  | 4: чел.-ч; 5: 0.02; 7: 0.0046; 10: 605.32; 12: 2.78 | [25 empty] | ОТм(Зтм) Средний разряд машинистов 4
| 4 | М |  |  |  | 12: 122.8 | [23 empty] | М
| 03.1.01.01-0002 | Гипс строительный Г-3 |  |  |  | т | 0.00315 |  | 0.0007245 | 4338.27 | 1.38 | 5986.81 |  | 4.34 | [24 empty] | Гипс строительный Г-3
| 20.2.02.01-0019 | Втулки изолирующие, размеры 65х50х18 мм |  |  |  | 1000 шт | 0.102 |  | 0.02346 | 3658.94 | 1.38 | 5049.34 |  | 118.46 | [24 empty] | Втулки изолирующие, размеры 65х50х18 мм
98.1 | 421/пр_2020_п.75_пп.а | Вспомогательные ненормируемые материальные ресурсы |  |  |  | 4: %; 5: 2; 7: 2; 12: 75.25 | [31 empty] | Вспомогательные ненормируемые материальные ресурсы
|  | ФОТ |  |  |  | 12: 3770.67 | [27 empty] | ФОТ
| Пр/812-049.3-1 | НР Электротехнические установки на других объектах |  |  |  | 4: %; 5: 97; 7: 97; 12: 3657.55 | [27 empty] | НР Электротехнические установки на других объектах
| Пр/774-049.3 | СП Электротехнические установки на других объектах |  |  |  | 4: %; 5: 51; 7: 51; 12: 1923.04 | [27 empty] | СП Электротехнические установки на других объектах
|  | Всего по позиции |  |  |  | 10: 41579.22; 12: 9563.22 | [28 empty] | Всего по позиции
99 | ФСБЦ-20.4.01.02-1026 | Выключатель скрытого монтажа, двухклавишный, 10 А, цвет белый, IP20 |  |  |  | шт | 23 | 1 | 23 | 33.02 | 1.47 | 48.54 |  | 1116.42 | [22 empty] | Выключатель скрытого монтажа, двухклавишный, 10 А, цвет белый, IP20
|  | Всего по позиции |  |  |  | 12: 1116.42 | [28 empty] | Всего по позиции
Розетки | [35 empty] | Розетки
100 | ГЭСНм08-03-591-11 | Розетка штепсельная: трехполюсная |  |  |  | 4: 100 шт; 5: 1.42; 6: 1; 7: 1.42 | [22 empty] | Розетка штепсельная: трехполюсная
|  | Объем=142 / 100 | [41 empty] | Объем=142 / 100
| 1 | ОТ(ЗТ) |  |  |  | 4: чел.-ч; 7: 83.3966; 12: 51988.61 | [23 empty] | ОТ(ЗТ)
| 1-100-42 | Средний разряд работы 4,2 |  |  |  | 4: чел.-ч; 5: 58.73; 7: 83.3966; 10: 623.39; 12: 51988.61 | [24 empty] | Средний разряд работы 4,2
| 2 | ЭМ |  |  |  | 12: 252.06 | [23 empty] | ЭМ
|  | ОТм(ЗТм) |  |  |  | 4: чел.-ч; 7: 0.2272; 12: 161.13 | [23 empty] | ОТм(ЗТм)
| 91.05.05-015 | Краны на автомобильном ходу, грузоподъемность 16 т |  |  |  | 4: маш.-ч; 5: 0.08; 7: 0.1136; 10: 1613.51; 12: 183.29 | [24 empty] | Краны на автомобильном ходу, грузоподъемность 16 т
| 4-100-060 | ОТм(Зтм) Средний разряд машинистов 6 |  |  |  | 4: чел.-ч; 5: 0.08; 7: 0.1136; 10: 813.11; 12: 92.37 | [25 empty] | ОТм(Зтм) Средний разряд машинистов 6
| 91.14.02-001 | Автомобили бортовые, грузоподъемность до 5 т |  |  |  | 4: маш.-ч; 5: 0.08; 7: 0.1136; 10: 605.36; 12: 68.77 | [24 empty] | Автомобили бортовые, грузоподъемность до 5 т
| 4-100-040 | ОТм(Зтм) Средний разряд машинистов 4 |  |  |  | 4: чел.-ч; 5: 0.08; 7: 0.1136; 10: 605.32; 12: 68.76 | [25 empty] | ОТм(Зтм) Средний разряд машинистов 4
| 4 | М |  |  |  | 12: 795.53 | [23 empty] | М
| 08.3.07.01-0052 | Прокат стальной горячекатаный полосовой, марки стали Ст3сп, Ст3пс, размеры 50х5 мм |  |  |  | т | 0.0096 |  | 0.013632 | 70310.45 | 0.83 | 58357.67 |  | 795.53 | [24 empty] | Прокат стальной горячекатаный полосовой, марки стали Ст3сп, Ст3пс, размеры 50х5 мм
100.1 | 421/пр_2020_п.75_пп.а | Вспомогательные ненормируемые материальные ресурсы |  |  |  | 4: %; 5: 2; 7: 2; 12: 1039.77 | [31 empty] | Вспомогательные ненормируемые материальные ресурсы
|  | ФОТ |  |  |  | 12: 52149.74 | [27 empty] | ФОТ
| Пр/812-049.3-1 | НР Электротехнические установки на других объектах |  |  |  | 4: %; 5: 97; 7: 97; 12: 50585.25 | [27 empty] | НР Электротехнические установки на других объектах
| Пр/774-049.3 | СП Электротехнические установки на других объектах |  |  |  | 4: %; 5: 51; 7: 51; 12: 26596.37 | [27 empty] | СП Электротехнические установки на других объектах
|  | Всего по позиции |  |  |  | 10: 92548.39; 12: 131418.72 | [28 empty] | Всего по позиции
101 | ФСБЦ-20.4.03.06-1040 | Розетка скрытого монтажа, двухместная, с заземляющим контактом, с защитной шторкой, 16 А, цвет белый, IP20 |  |  |  | шт | 142 | 1 | 142 | 122.15 | 0.94 | 114.82 |  | 16304.44 | [22 empty] | Розетка скрытого монтажа, двухместная, с заземляющим контактом, с защитной шторкой, 16 А, цвет белый, IP20
|  | Всего по позиции |  |  |  | 12: 16304.44 | [28 empty] | Всего по позиции
102 | ГЭСНм11-04-026-01 | Разъемы штепсельные с разделкой и включением кабеля: с экранированными парами, емкость 5х2 |  |  |  | 4: шт; 5: 130; 6: 1; 7: 130 | [22 empty] | Разъемы штепсельные с разделкой и включением кабеля: с экранированными парами, емкость 5х2
| 1 | ОТ(ЗТ) |  |  |  | 4: чел.-ч; 7: 133.9; 12: 81052.35 | [23 empty] | ОТ(ЗТ)
| 1-100-40 | Средний разряд работы 4,0 |  |  |  | 4: чел.-ч; 5: 1.03; 7: 133.9; 10: 605.32; 12: 81052.35 | [24 empty] | Средний разряд работы 4,0
| 4 | М |  |  |  | 12: 5421.78 | [23 empty] | М
| 01.7.11.06-0028 | Флюс ФКДТ |  |  |  | кг | 0.0002 |  | 0.026 | 1193.34 | 0.95 | 1133.67 |  | 29.48 | [24 empty] | Флюс ФКДТ
| 01.7.11.06-0029 | Флюс ФКСП |  |  |  | кг | 0.0003 |  | 0.039 | 1144.4 | 0.95 | 1087.18 |  | 42.4 | [24 empty] | Флюс ФКСП
| 01.7.19.04-0002 | Пластины резиновые рулонная вулканизированная |  |  |  | кг | 0.033 |  | 4.29 | 89.75 | 1.5 | 134.63 |  | 577.56 | [24 empty] | Пластины резиновые рулонная вулканизированная
| 01.7.20.04-0004 | Нитки хлопчатобумажные швейные, диаметр 1,7 мм |  |  |  | кг | 0.0001 |  | 0.013 | 451.21 | 1.48 | 667.79 |  | 8.68 | [24 empty] | Нитки хлопчатобумажные швейные, диаметр 1,7 мм
| 10.2.02.08-0001 | Проволока медная круглая мягкая электротехническая, диаметр 1,0-3,0 мм и выше |  |  |  | т | 1e-05 |  | 0.0013 | 1050091.7 | 1.24 | 1302113.71 |  | 1692.75 | [24 empty] | Проволока медная круглая мягкая электротехническая, диаметр 1,0-3,0 мм и выше
| 10.3.02.03-0028 | Припои оловянно-свинцовые малосурьмянистые, марка ПОССу 61-0,5 |  |  |  | кг | 0.0016 |  | 0.208 | 1836.83 | 1.61 | 2957.3 |  | 615.12 | [24 empty] | Припои оловянно-свинцовые малосурьмянистые, марка ПОССу 61-0,5
| 14.4.02.09-0402 | Краска маркировочная для электротехнических изделий |  |  |  | кг | 0.001 |  | 0.13 | 8329.08 | 1.25 | 10411.35 |  | 1353.48 | [24 empty] | Краска маркировочная для электротехнических изделий
| 14.4.03.11-0005 | Лак НЦ-62 |  |  |  | т | 1e-05 |  | 0.0013 | 155497.88 | 1.25 | 194372.35 |  | 252.68 | [24 empty] | Лак НЦ-62
| 20.2.10.03-0006 | Наконечники кольцевые изолированные |  |  |  | 100 шт | 0.01 |  | 1.3 | 233.18 | 1.38 | 321.79 |  | 418.33 | [24 empty] | Наконечники кольцевые изолированные
| 24.3.01.01-0005 | Трубка полихлорвиниловая электромонтажная, толщина стенки 0,6 мм |  |  |  | кг | 0.0045 |  | 0.585 | 196.41 | 1.22 | 239.62 |  | 140.18 | [24 empty] | Трубка полихлорвиниловая электромонтажная, толщина стенки 0,6 мм
| 25.2.01.01-0014 | Бирки кабельные маркировочные пластмассовые У136 |  |  |  | 100 шт | 0.01 |  | 1.3 | 235.73 | 0.95 | 223.94 |  | 291.12 | [24 empty] | Бирки кабельные маркировочные пластмассовые У136
102.1 | 421/пр_2020_п.75_пп.а | Вспомогательные ненормируемые материальные ресурсы |  |  |  | 4: %; 5: 2; 7: 2; 12: 1621.05 | [31 empty] | Вспомогательные ненормируемые материальные ресурсы
|  | ФОТ |  |  |  | 12: 81052.35 | [27 empty] | ФОТ
| Пр/812-053.0-1 | НР Приборы, средства автоматизации и вычислительной техники |  |  |  | 4: %; 5: 90; 7: 90; 12: 72947.12 | [27 empty] | НР Приборы, средства автоматизации и вычислительной техники
| Пр/774-053.0 | СП Приборы, средства автоматизации и вычислительной техники |  |  |  | 4: %; 5: 46; 7: 46; 12: 37284.08 | [27 empty] | СП Приборы, средства автоматизации и вычислительной техники
|  | Всего по позиции |  |  |  | 10: 1525.59; 12: 198326.38 | [28 empty] | Всего по позиции
103 | ФСБЦ-20.4.03.03-1023 | Розетка компьютерная RJ-45 для монтажа в кабель-каналы, 1 модуль, 1,5 А, 150 В, цвет белый, IP20 |  |  |  | шт | 130 | 1 | 130 | 384.51 | 0.94 | 361.44 |  | 46987.2 | [22 empty] | Розетка компьютерная RJ-45 для монтажа в кабель-каналы, 1 модуль, 1,5 А, 150 В, цвет белый, IP20
|  | Всего по позиции |  |  |  | 12: 46987.2 | [28 empty] | Всего по позиции
Пожарное оповещение | [35 empty] | Пожарное оповещение
Противопожарные датчики | [35 empty] | Противопожарные датчики
104 | ГЭСНм10-08-002-02 | (Демонтаж)Извещатель ПС автоматический: дымовой, фотоэлектрический, радиоизотопный, световой в нормальном исполнении |  |  |  | 4: шт; 5: 31; 6: 1; 7: 31 | [22 empty] | (Демонтаж)Извещатель ПС автоматический: дымовой, фотоэлектрический, радиоизотопный, световой в нормальном исполнении
|  | Объем=21+10 | [41 empty] | Объем=21+10
| 571/пр_2022_п.84_т.3_стр.2_стб.3 | Демонтаж оборудования, пригодного для дальнейшего использования, со снятием с места установки, необходимой (частичной) разборкой без хранения (перемещается на другое место установки и тому подобное) ОЗП=0,6; ЭМ=0,6 к расх.; ЗПМ=0,6; МАТ=0 к расх.; ТЗ=0,6; ТЗМ=0,6 | [42 empty] | Демонтаж оборудования, пригодного для дальнейшего использования, со снятием с места установки, необходимой (частичной) разборкой без хранения (перемещается на другое место установки и тому подобное) ОЗП=0,6; ЭМ=0,6 к расх.; ЗПМ=0,6; МАТ=0 к расх.; ТЗ=0,6; ТЗМ=0,6
| 1 | ОТ(ЗТ) |  |  |  | 4: чел.-ч; 7: 31.248; 12: 18915.04 | [23 empty] | ОТ(ЗТ)
| 1-100-40 | Средний разряд работы 4,0 |  |  |  | чел.-ч | 1.68 | 0.6 | 31.248 |  |  | 605.32 |  | 18915.04 | [24 empty] | Средний разряд работы 4,0
| 4 | М |  |  |  | 12: 0 | [23 empty] | М
| 01.3.05.17-0002 | Канифоль сосновая |  |  |  | кг | 0.0005 | 0 | 0 | 284.15 | 1.34 | 380.76 |  | 0 | [24 empty] | Канифоль сосновая
| 01.7.03.04-0001 | Электроэнергия |  |  |  | кВт-ч | 0.0832 | 0 | 0 |  |  | 6.05 |  | 0 | [24 empty] | Электроэнергия
| 01.7.15.07-0012 | Дюбели пластмассовые с шурупами, диаметр 12 мм, длина 70 мм, диаметр шурупа 8 мм, длина шурупа 70 мм |  |  |  | 100 шт | 0.025 | 0 | 0 | 978.09 | 1.25 | 1222.61 |  | 0 | [24 empty] | Дюбели пластмассовые с шурупами, диаметр 12 мм, длина 70 мм, диаметр шурупа 8 мм, длина шурупа 70 мм
| 03.1.01.01-0002 | Гипс строительный Г-3 |  |  |  | т | 1e-05 | 0 | 0 | 4338.27 | 1.38 | 5986.81 |  | 0 | [24 empty] | Гипс строительный Г-3
| 10.3.02.03-0012 | Припои оловянно-свинцовые бессурьмянистые, марка ПОС40 |  |  |  | кг | 0.01 | 0 | 0 | 899.56 | 1.61 | 1448.29 |  | 0 | [24 empty] | Припои оловянно-свинцовые бессурьмянистые, марка ПОС40
104.1 | 421/пр_2020_п.75_пп.а | Вспомогательные ненормируемые материальные ресурсы |  |  |  | 4: %; 5: 2; 7: 2; 11: 0.6; 12: 378.3 | [31 empty] | Вспомогательные ненормируемые материальные ресурсы
|  | ФОТ |  |  |  | 12: 18915.04 | [27 empty] | ФОТ
| Пр/812-051.1-1 | НР Прокладка и монтаж сетей связи |  |  |  | 4: %; 5: 90; 7: 90; 12: 17023.54 | [27 empty] | НР Прокладка и монтаж сетей связи
| Пр/774-051.1 | СП Прокладка и монтаж сетей связи |  |  |  | 4: %; 5: 46; 7: 46; 12: 8700.92 | [27 empty] | СП Прокладка и монтаж сетей связи
|  | Всего по позиции |  |  |  | 10: 1452.19; 12: 45017.8 | [28 empty] | Всего по позиции
105 | ГЭСНм10-08-002-02 | Извещатель ПС автоматический: дымовой, фотоэлектрический, радиоизотопный, световой в нормальном исполнении |  |  |  | 4: шт; 5: 21; 6: 1; 7: 21 | [22 empty] | Извещатель ПС автоматический: дымовой, фотоэлектрический, радиоизотопный, световой в нормальном исполнении
| 1 | ОТ(ЗТ) |  |  |  | 4: чел.-ч; 7: 35.28; 12: 21355.69 | [23 empty] | ОТ(ЗТ)
| 1-100-40 | Средний разряд работы 4,0 |  |  |  | 4: чел.-ч; 5: 1.68; 7: 35.28; 10: 605.32; 12: 21355.69 | [24 empty] | Средний разряд работы 4,0
| 4 | М |  |  |  | 12: 961.84 | [23 empty] | М
| 01.3.05.17-0002 | Канифоль сосновая |  |  |  | кг | 0.0005 |  | 0.0105 | 284.15 | 1.34 | 380.76 |  | 4 | [24 empty] | Канифоль сосновая
| 01.7.03.04-0001 | Электроэнергия |  |  |  | 4: кВт-ч; 5: 0.0832; 7: 1.7472; 10: 6.05; 12: 10.57 | [24 empty] | Электроэнергия
| 01.7.15.07-0012 | Дюбели пластмассовые с шурупами, диаметр 12 мм, длина 70 мм, диаметр шурупа 8 мм, длина шурупа 70 мм |  |  |  | 100 шт | 0.025 |  | 0.525 | 978.09 | 1.25 | 1222.61 |  | 641.87 | [24 empty] | Дюбели пластмассовые с шурупами, диаметр 12 мм, длина 70 мм, диаметр шурупа 8 мм, длина шурупа 70 мм
| 03.1.01.01-0002 | Гипс строительный Г-3 |  |  |  | т | 1e-05 |  | 0.00021 | 4338.27 | 1.38 | 5986.81 |  | 1.26 | [24 empty] | Гипс строительный Г-3
| 10.3.02.03-0012 | Припои оловянно-свинцовые бессурьмянистые, марка ПОС40 |  |  |  | кг | 0.01 |  | 0.21 | 899.56 | 1.61 | 1448.29 |  | 304.14 | [24 empty] | Припои оловянно-свинцовые бессурьмянистые, марка ПОС40
105.1 | 421/пр_2020_п.75_пп.а | Вспомогательные ненормируемые материальные ресурсы |  |  |  | 4: %; 5: 2; 7: 2; 12: 427.11 | [31 empty] | Вспомогательные ненормируемые материальные ресурсы
|  | ФОТ |  |  |  | 12: 21355.69 | [27 empty] | ФОТ
| Пр/812-051.1-1 | НР Прокладка и монтаж сетей связи |  |  |  | 4: %; 5: 90; 7: 90; 12: 19220.12 | [27 empty] | НР Прокладка и монтаж сетей связи
| Пр/774-051.1 | СП Прокладка и монтаж сетей связи |  |  |  | 4: %; 5: 46; 7: 46; 12: 9823.62 | [27 empty] | СП Прокладка и монтаж сетей связи
|  | Всего по позиции |  |  |  | 10: 2466.11; 12: 51788.38 | [28 empty] | Всего по позиции
106 | Материал после демонтажа | Извещатель пожарный дымовой оптико-электронный адресно-аналоговый ДИП-34А-03 НВП "Болид" |  |  |  | 4: шт; 5: 21; 6: 1; 7: 21 | [22 empty] | Извещатель пожарный дымовой оптико-электронный адресно-аналоговый ДИП-34А-03 НВП "Болид"
|  | Всего по позиции | [40 empty] | Всего по позиции
Извещатели | [35 empty] | Извещатели
107 | ГЭСНм08-01-081-04 | Аппарат (кнопка, ключ управления, замок электромагнитной блокировки, звуковой сигнал, сигнальная лампа) управления и сигнализации, количество подключаемых концов до 2: однопроволочного провода (жил кабеля) |  |  |  | 4: 100 шт; 5: 0.1; 6: 1; 7: 0.1 | [22 empty] | Аппарат (кнопка, ключ управления, замок электромагнитной блокировки, звуковой сигнал, сигнальная лампа) управления и сигнализации, количество подключаемых концов до 2: однопроволочного провода (жил кабеля)
|  | Объем=10 / 100 | [41 empty] | Объем=10 / 100
| 1 | ОТ(ЗТ) |  |  |  | 4: чел.-ч; 7: 3.54; 12: 2142.83 | [23 empty] | ОТ(ЗТ)
| 1-100-40 | Средний разряд работы 4,0 |  |  |  | 4: чел.-ч; 5: 35.4; 7: 3.54; 10: 605.32; 12: 2142.83 | [24 empty] | Средний разряд работы 4,0
| 2 | ЭМ |  |  |  | 12: 6.66 | [23 empty] | ЭМ
|  | ОТм(ЗТм) |  |  |  | 4: чел.-ч; 7: 0.011; 12: 6.66 | [23 empty] | ОТм(ЗТм)
| 91.14.02-001 | Автомобили бортовые, грузоподъемность до 5 т |  |  |  | 4: маш.-ч; 5: 0.11; 7: 0.011; 10: 605.36; 12: 6.66 | [24 empty] | Автомобили бортовые, грузоподъемность до 5 т
| 4-100-040 | ОТм(Зтм) Средний разряд машинистов 4 |  |  |  | 4: чел.-ч; 5: 0.11; 7: 0.011; 10: 605.32; 12: 6.66 | [25 empty] | ОТм(Зтм) Средний разряд машинистов 4
| 4 | М |  |  |  | 12: 120.3 | [23 empty] | М
| 01.7.15.03-0042 | Болты с гайками и шайбами строительные |  |  |  | кг | 5.98 |  | 0.598 | 174.93 | 1.15 | 201.17 |  | 120.3 | [24 empty] | Болты с гайками и шайбами строительные
107.1 | 421/пр_2020_п.75_пп.а | Вспомогательные ненормируемые материальные ресурсы |  |  |  | 4: %; 5: 2; 7: 2; 12: 42.86 | [31 empty] | Вспомогательные ненормируемые материальные ресурсы
|  | ФОТ |  |  |  | 12: 2149.49 | [27 empty] | ФОТ
| Пр/812-049.3-1 | НР Электротехнические установки на других объектах |  |  |  | 4: %; 5: 97; 7: 97; 12: 2085.01 | [27 empty] | НР Электротехнические установки на других объектах
| Пр/774-049.3 | СП Электротехнические установки на других объектах |  |  |  | 4: %; 5: 51; 7: 51; 12: 1096.24 | [27 empty] | СП Электротехнические установки на других объектах
|  | Всего по позиции |  |  |  | 10: 55005.6; 12: 5500.56 | [28 empty] | Всего по позиции
108 | Материал после демонтажа | Извещатель пожарный ручной электроконтактный адресный с встроенным изолятором короткого замыкания, ток потребления от адресной линии связи |  |  |  | 4: шт; 5: 10; 6: 1; 7: 10 | [22 empty] | Извещатель пожарный ручной электроконтактный адресный с встроенным изолятором короткого замыкания, ток потребления от адресной линии связи
|  | Всего по позиции | [40 empty] | Всего по позиции
Клапан дымоудаления | [35 empty] | Клапан дымоудаления
Видеонаблюдение | [35 empty] | Видеонаблюдение
109 | ГЭСНм10-10-001-01 | (Демонтаж)Камеры видеонаблюдения: внутренняя |  |  |  | 4: 10 шт; 5: 0.4; 6: 1; 7: 0.4 | [22 empty] | (Демонтаж)Камеры видеонаблюдения: внутренняя
|  | Объем=(2+1+1) / 10 | [41 empty] | Объем=(2+1+1) / 10
| 571/пр_2022_п.84_т.3_стр.2_стб.3 | Демонтаж оборудования, пригодного для дальнейшего использования, со снятием с места установки, необходимой (частичной) разборкой без хранения (перемещается на другое место установки и тому подобное) ОЗП=0,6; ЭМ=0,6 к расх.; ЗПМ=0,6; МАТ=0 к расх.; ТЗ=0,6; ТЗМ=0,6 | [42 empty] | Демонтаж оборудования, пригодного для дальнейшего использования, со снятием с места установки, необходимой (частичной) разборкой без хранения (перемещается на другое место установки и тому подобное) ОЗП=0,6; ЭМ=0,6 к расх.; ЗПМ=0,6; МАТ=0 к расх.; ТЗ=0,6; ТЗМ=0,6
| 1 | ОТ(ЗТ) |  |  |  | 4: чел.-ч; 7: 3.6408; 12: 2743.43 | [23 empty] | ОТ(ЗТ)
| 2-100-02 | Рабочий 2 разряда |  |  |  | чел.-ч | 0.05 | 0.6 | 0.012 |  |  | 492.39 |  | 5.91 | [24 empty] | Рабочий 2 разряда
| 2-100-05 | Рабочий 5 разряда |  |  |  | чел.-ч | 7.56 | 0.6 | 1.8144 |  |  | 695.66 |  | 1262.21 | [24 empty] | Рабочий 5 разряда
| 2-100-06 | Рабочий 6 разряда |  |  |  | чел.-ч | 7.56 | 0.6 | 1.8144 |  |  | 813.11 |  | 1475.31 | [24 empty] | Рабочий 6 разряда
| 2 | ЭМ |  |  |  | 12: 1.45 | [23 empty] | ЭМ
|  | ОТм(ЗТм) |  |  |  | 4: чел.-ч; 7: 0.0024; 12: 1.45 | [23 empty] | ОТм(ЗТм)
| 91.14.02-001 | Автомобили бортовые, грузоподъемность до 5 т |  |  |  | маш.-ч | 0.01 | 0.6 | 0.0024 |  |  | 605.36 |  | 1.45 | [24 empty] | Автомобили бортовые, грузоподъемность до 5 т
| 4-100-040 | ОТм(Зтм) Средний разряд машинистов 4 |  |  |  | чел.-ч | 0.01 | 0.6 | 0.0024 |  |  | 605.32 |  | 1.45 | [25 empty] | ОТм(Зтм) Средний разряд машинистов 4
| 4 | М |  |  |  | 12: 0 | [23 empty] | М
| 01.7.03.04-0001 | Электроэнергия |  |  |  | кВт-ч | 0.68 | 0 | 0 |  |  | 6.05 |  | 0 | [24 empty] | Электроэнергия
| 01.7.15.07-0007 | Дюбели пластмассовые, диаметр 14 мм, длина 70 мм |  |  |  | 100 шт | 0.4 | 0 | 0 | 170.67 | 1.25 | 213.34 |  | 0 | [24 empty] | Дюбели пластмассовые, диаметр 14 мм, длина 70 мм
| 01.7.15.14-1054 | Шурупы самонарезающие стальные оксидированные с потайной головкой и крестообразным шлицем, наконечник сверло, диаметр 4,2 мм, длина 60 мм |  |  |  | 100 шт | 0.4 | 0 | 0 | 224.8 | 1.25 | 281 |  | 0 | [24 empty] | Шурупы самонарезающие стальные оксидированные с потайной головкой и крестообразным шлицем, наконечник сверло, диаметр 4,2 мм, длина 60 мм
109.1 | 421/пр_2020_п.75_пп.а | Вспомогательные ненормируемые материальные ресурсы |  |  |  | 4: %; 5: 2; 7: 2; 11: 0.6; 12: 54.87 | [31 empty] | Вспомогательные ненормируемые материальные ресурсы
|  | ФОТ |  |  |  | 12: 2744.88 | [27 empty] | ФОТ
| Пр/812-051.1-1 | НР Прокладка и монтаж сетей связи |  |  |  | 4: %; 5: 90; 7: 90; 12: 2470.39 | [27 empty] | НР Прокладка и монтаж сетей связи
| Пр/774-051.1 | СП Прокладка и монтаж сетей связи |  |  |  | 4: %; 5: 46; 7: 46; 12: 1262.64 | [27 empty] | СП Прокладка и монтаж сетей связи
|  | Всего по позиции |  |  |  | 10: 16335.58; 12: 6534.23 | [28 empty] | Всего по позиции
110 | ГЭСНм10-10-001-01 | Камеры видеонаблюдения: внутренняя |  |  |  | 4: 10 шт; 5: 0.4; 6: 1; 7: 0.4 | [22 empty] | Камеры видеонаблюдения: внутренняя
|  | Объем=(2+1+1) / 10 | [41 empty] | Объем=(2+1+1) / 10
| 1 | ОТ(ЗТ) |  |  |  | 4: чел.-ч; 7: 6.068; 12: 4572.37 | [23 empty] | ОТ(ЗТ)
| 2-100-02 | Рабочий 2 разряда |  |  |  | 4: чел.-ч; 5: 0.05; 7: 0.02; 10: 492.39; 12: 9.85 | [24 empty] | Рабочий 2 разряда
| 2-100-05 | Рабочий 5 разряда |  |  |  | 4: чел.-ч; 5: 7.56; 7: 3.024; 10: 695.66; 12: 2103.68 | [24 empty] | Рабочий 5 разряда
| 2-100-06 | Рабочий 6 разряда |  |  |  | 4: чел.-ч; 5: 7.56; 7: 3.024; 10: 813.11; 12: 2458.84 | [24 empty] | Рабочий 6 разряда
| 2 | ЭМ |  |  |  | 12: 2.42 | [23 empty] | ЭМ
|  | ОТм(ЗТм) |  |  |  | 4: чел.-ч; 7: 0.004; 12: 2.42 | [23 empty] | ОТм(ЗТм)
| 91.14.02-001 | Автомобили бортовые, грузоподъемность до 5 т |  |  |  | 4: маш.-ч; 5: 0.01; 7: 0.004; 10: 605.36; 12: 2.42 | [24 empty] | Автомобили бортовые, грузоподъемность до 5 т
| 4-100-040 | ОТм(Зтм) Средний разряд машинистов 4 |  |  |  | 4: чел.-ч; 5: 0.01; 7: 0.004; 10: 605.32; 12: 2.42 | [25 empty] | ОТм(Зтм) Средний разряд машинистов 4
| 4 | М |  |  |  | 12: 80.74 | [23 empty] | М
| 01.7.03.04-0001 | Электроэнергия |  |  |  | 4: кВт-ч; 5: 0.68; 7: 0.272; 10: 6.05; 12: 1.65 | [24 empty] | Электроэнергия
| 01.7.15.07-0007 | Дюбели пластмассовые, диаметр 14 мм, длина 70 мм |  |  |  | 100 шт | 0.4 |  | 0.16 | 170.67 | 1.25 | 213.34 |  | 34.13 | [24 empty] | Дюбели пластмассовые, диаметр 14 мм, длина 70 мм
| 01.7.15.14-1054 | Шурупы самонарезающие стальные оксидированные с потайной головкой и крестообразным шлицем, наконечник сверло, диаметр 4,2 мм, длина 60 мм |  |  |  | 100 шт | 0.4 |  | 0.16 | 224.8 | 1.25 | 281 |  | 44.96 | [24 empty] | Шурупы самонарезающие стальные оксидированные с потайной головкой и крестообразным шлицем, наконечник сверло, диаметр 4,2 мм, длина 60 мм
110.1 | 421/пр_2020_п.75_пп.а | Вспомогательные ненормируемые материальные ресурсы |  |  |  | 4: %; 5: 2; 7: 2; 12: 91.45 | [31 empty] | Вспомогательные ненормируемые материальные ресурсы
|  | ФОТ |  |  |  | 12: 4574.79 | [27 empty] | ФОТ
| Пр/812-051.1-1 | НР Прокладка и монтаж сетей связи |  |  |  | 4: %; 5: 90; 7: 90; 12: 4117.31 | [27 empty] | НР Прокладка и монтаж сетей связи
| Пр/774-051.1 | СП Прокладка и монтаж сетей связи |  |  |  | 4: %; 5: 46; 7: 46; 12: 2104.4 | [27 empty] | СП Прокладка и монтаж сетей связи
|  | Всего по позиции |  |  |  | 10: 27427.78; 12: 10971.11 | [28 empty] | Всего по позиции
111 | Материал после демонтажа | Видеокамера купольная |  |  |  | 4: шт; 5: 4; 6: 1; 7: 4 | [22 empty] | Видеокамера купольная
|  | Объем=2+1+1 | [41 empty] | Объем=2+1+1
|  | Всего по позиции | [40 empty] | Всего по позиции
|  | Итоги по разделу 3 Электромонтажные работы, пожарное оповещение : | [45 empty] | Итоги по разделу 3 Электромонтажные работы, пожарное оповещение :
|  | Всего прямые затраты (справочно) |  |  |  | 12: 341603.87 | [34 empty] | Всего прямые затраты (справочно)
|  | в том числе: | [46 empty] | в том числе:
|  | Оплата труда рабочих |  |  |  | 12: 262660.53 | [34 empty] | Оплата труда рабочих
|  | Эксплуатация машин |  |  |  | 12: 363.86 | [34 empty] | Эксплуатация машин
|  | Оплата труда машинистов (Отм) |  |  |  | 12: 271.62 | [34 empty] | Оплата труда машинистов (Отм)
|  | Материалы |  |  |  | 12: 78307.86 | [34 empty] | Материалы
|  | Строительные работы |  |  |  | 12: 61302.76 | [34 empty] | Строительные работы
|  | в том числе: | [46 empty] | в том числе:
|  | оплата труда |  |  |  | 12: 25629.68 | [34 empty] | оплата труда
|  | эксплуатация машин и механизмов |  |  |  | 12: 1.96 | [34 empty] | эксплуатация машин и механизмов
|  | оплата труда машинистов (Отм) |  |  |  | 12: 19.19 | [34 empty] | оплата труда машинистов (Отм)
|  | накладные расходы |  |  |  | 12: 23340.47 | [34 empty] | накладные расходы
|  | сметная прибыль |  |  |  | 12: 12311.46 | [34 empty] | сметная прибыль
|  | Монтажные работы |  |  |  | 12: 651695.17 | [34 empty] | Монтажные работы
|  | в том числе: | [46 empty] | в том числе:
|  | оплата труда |  |  |  | 12: 237030.85 | [34 empty] | оплата труда
|  | эксплуатация машин и механизмов |  |  |  | 12: 361.9 | [34 empty] | эксплуатация машин и механизмов
|  | оплата труда машинистов (Отм) |  |  |  | 12: 252.43 | [34 empty] | оплата труда машинистов (Отм)
|  | материалы |  |  |  | 12: 78307.86 | [34 empty] | материалы
|  | накладные расходы |  |  |  | 12: 221159.8 | [34 empty] | накладные расходы
|  | сметная прибыль |  |  |  | 12: 114582.33 | [34 empty] | сметная прибыль
|  | Всего ФОТ (справочно) |  |  |  | 12: 262932.15 | [34 empty] | Всего ФОТ (справочно)
|  | Всего накладные расходы (справочно) |  |  |  | 12: 244500.27 | [34 empty] | Всего накладные расходы (справочно)
|  | Всего сметная прибыль (справочно) |  |  |  | 12: 126893.79 | [34 empty] | Всего сметная прибыль (справочно)
|  | Всего по разделу 3 Электромонтажные работы, пожарное оповещение |  |  |  | 12: 712997.93 | [35 empty] | Всего по разделу 3 Электромонтажные работы, пожарное оповещение
|  | справочно: | [46 empty] | справочно:
|  | Затраты труда рабочих |  |  |  | 7: 439,56824 | [36 empty] | Затраты труда рабочих
|  | Затраты труда машинистов |  |  |  | 7: 0,40238 | [36 empty] | Затраты труда машинистов
Раздел 4. Санузел | [34 empty] | Раздел 4. Санузел
Ремонт потолка | [35 empty] | Ремонт потолка
Замена светильников | [35 empty] | Замена светильников
112 | ГЭСНм08-03-593-06 | Демонтаж Светильник потолочный или настенный с креплением винтами или болтами для помещений: с нормальными условиями среды, одноламповый |  |  |  | 4: 100 шт; 5: 0.16; 6: 1; 7: 0.16 | [22 empty] | Демонтаж Светильник потолочный или настенный с креплением винтами или болтами для помещений: с нормальными условиями среды, одноламповый
| 571/пр_2022_п.84_т.3_стр.4_стб.3 | Демонтаж оборудования, не пригодного для дальнейшего использования (предназначено в лом), без разборки и резки ОЗП=0,3; ЭМ=0,3 к расх.; ЗПМ=0,3; МАТ=0 к расх.; ТЗ=0,3; ТЗМ=0,3 | [42 empty] | Демонтаж оборудования, не пригодного для дальнейшего использования (предназначено в лом), без разборки и резки ОЗП=0,3; ЭМ=0,3 к расх.; ЗПМ=0,3; МАТ=0 к расх.; ТЗ=0,3; ТЗМ=0,3
| 1 | ОТ(ЗТ) |  |  |  | 4: чел.-ч; 7: 3.3907; 12: 2113.74 | [23 empty] | ОТ(ЗТ)
| 1-100-42 | Средний разряд работы 4,2 |  |  |  | чел.-ч | 70.64 | 0.3 | 3.3907 |  |  | 623.39 |  | 2113.74 | [24 empty] | Средний разряд работы 4,2
| 2 | ЭМ |  |  |  | 12: 93.43 | [23 empty] | ЭМ
|  | ОТм(ЗТм) |  |  |  | 4: чел.-ч; 7: 0.084; 12: 59.63 | [23 empty] | ОТм(ЗТм)
| 91.05.05-015 | Краны на автомобильном ходу, грузоподъемность 16 т |  |  |  | маш.-ч | 0.88 | 0.3 | 0.04224 |  |  | 1613.51 |  | 68.15 | [24 empty] | Краны на автомобильном ходу, грузоподъемность 16 т
| 4-100-060 | ОТм(Зтм) Средний разряд машинистов 6 |  |  |  | чел.-ч | 0.88 | 0.3 | 0.04224 |  |  | 813.11 |  | 34.35 | [25 empty] | ОТм(Зтм) Средний разряд машинистов 6
| 91.14.02-001 | Автомобили бортовые, грузоподъемность до 5 т |  |  |  | маш.-ч | 0.87 | 0.3 | 0.04176 |  |  | 605.36 |  | 25.28 | [24 empty] | Автомобили бортовые, грузоподъемность до 5 т
| 4-100-040 | ОТм(Зтм) Средний разряд машинистов 4 |  |  |  | чел.-ч | 0.87 | 0.3 | 0.04176 |  |  | 605.32 |  | 25.28 | [25 empty] | ОТм(Зтм) Средний разряд машинистов 4
| 4 | М |  |  |  | 12: 0 | [23 empty] | М
| 01.7.03.04-0001 | Электроэнергия |  |  |  | кВт-ч | 8.5176 | 0 | 0 |  |  | 6.05 |  | 0 | [24 empty] | Электроэнергия
| 01.7.06.05-0041 | Ленты изоляционные хлопчатобумажные прорезиненные для электромонтажных и ремонтных работ, цвет черный, ширина 20 мм, толщина 0,35 мм |  |  |  | м | 25.83 | 0 | 0 | 5.87 | 0.96 | 5.64 |  | 0 | [24 empty] | Ленты изоляционные хлопчатобумажные прорезиненные для электромонтажных и ремонтных работ, цвет черный, ширина 20 мм, толщина 0,35 мм
| 01.7.15.04-0011 | Винты стальные с полукруглой головкой, длина 50 мм |  |  |  | т | 0.00306 | 0 | 0 | 127406 | 1.25 | 159257.5 |  | 0 | [24 empty] | Винты стальные с полукруглой головкой, длина 50 мм
| 01.7.15.07-0014 | Дюбели распорные полипропиленовые |  |  |  | 100 шт | 4.08 | 0 | 0 | 41.71 | 1.25 | 52.14 |  | 0 | [24 empty] | Дюбели распорные полипропиленовые
| 20.5.04.10-0012 | Клеммы пластиковые с латунными контактами, сечение проводников 0,5-2,5 мм2 |  |  |  | 100 шт | 1.02 | 0 | 0 | 1044.81 | 1.25 | 1306.01 |  | 0 | [24 empty] | Клеммы пластиковые с латунными контактами, сечение проводников 0,5-2,5 мм2
112.1 | 421/пр_2020_п.75_пп.а | Вспомогательные ненормируемые материальные ресурсы |  |  |  | 4: %; 5: 2; 7: 2; 11: 0.3; 12: 42.27 | [31 empty] | Вспомогательные ненормируемые материальные ресурсы
|  | ФОТ |  |  |  | 12: 2173.37 | [27 empty] | ФОТ
| Пр/812-049.3-1 | НР Электротехнические установки на других объектах |  |  |  | 4: %; 5: 97; 7: 97; 12: 2108.17 | [27 empty] | НР Электротехнические установки на других объектах
| Пр/774-049.3 | СП Электротехнические установки на других объектах |  |  |  | 4: %; 5: 51; 7: 51; 12: 1108.42 | [27 empty] | СП Электротехнические установки на других объектах
|  | Всего по позиции |  |  |  | 10: 34535.38; 12: 5525.66 | [28 empty] | Всего по позиции
113 | ГЭСНм08-03-593-06 | Светильник потолочный или настенный с креплением винтами или болтами для помещений: с нормальными условиями среды, одноламповый |  |  |  | 4: 100 шт; 5: 0.16; 6: 1; 7: 0.16 | [22 empty] | Светильник потолочный или настенный с креплением винтами или болтами для помещений: с нормальными условиями среды, одноламповый
| 1 | ОТ(ЗТ) |  |  |  | 4: чел.-ч; 7: 11.3024; 12: 7045.8 | [23 empty] | ОТ(ЗТ)
| 1-100-42 | Средний разряд работы 4,2 |  |  |  | 4: чел.-ч; 5: 70.64; 7: 11.3024; 10: 623.39; 12: 7045.8 | [24 empty] | Средний разряд работы 4,2
| 2 | ЭМ |  |  |  | 12: 311.45 | [23 empty] | ЭМ
|  | ОТм(ЗТм) |  |  |  | 4: чел.-ч; 7: 0.28; 12: 198.75 | [23 empty] | ОТм(ЗТм)
| 91.05.05-015 | Краны на автомобильном ходу, грузоподъемность 16 т |  |  |  | 4: маш.-ч; 5: 0.88; 7: 0.1408; 10: 1613.51; 12: 227.18 | [24 empty] | Краны на автомобильном ходу, грузоподъемность 16 т
| 4-100-060 | ОТм(Зтм) Средний разряд машинистов 6 |  |  |  | 4: чел.-ч; 5: 0.88; 7: 0.1408; 10: 813.11; 12: 114.49 | [25 empty] | ОТм(Зтм) Средний разряд машинистов 6
| 91.14.02-001 | Автомобили бортовые, грузоподъемность до 5 т |  |  |  | 4: маш.-ч; 5: 0.87; 7: 0.1392; 10: 605.36; 12: 84.27 | [24 empty] | Автомобили бортовые, грузоподъемность до 5 т
| 4-100-040 | ОТм(Зтм) Средний разряд машинистов 4 |  |  |  | 4: чел.-ч; 5: 0.87; 7: 0.1392; 10: 605.32; 12: 84.26 | [25 empty] | ОТм(Зтм) Средний разряд машинистов 4
| 4 | М |  |  |  | 12: 356.71 | [23 empty] | М
| 01.7.03.04-0001 | Электроэнергия |  |  |  | 4: кВт-ч; 5: 8.5176; 7: 1.3628; 10: 6.05; 12: 8.25 | [24 empty] | Электроэнергия
| 01.7.06.05-0041 | Ленты изоляционные хлопчатобумажные прорезиненные для электромонтажных и ремонтных работ, цвет черный, ширина 20 мм, толщина 0,35 мм |  |  |  | м | 25.83 |  | 4.1328 | 5.87 | 0.96 | 5.64 |  | 23.31 | [24 empty] | Ленты изоляционные хлопчатобумажные прорезиненные для электромонтажных и ремонтных работ, цвет черный, ширина 20 мм, толщина 0,35 мм
| 01.7.15.04-0011 | Винты стальные с полукруглой головкой, длина 50 мм |  |  |  | т | 0.00306 |  | 0.0004896 | 127406 | 1.25 | 159257.5 |  | 77.97 | [24 empty] | Винты стальные с полукруглой головкой, длина 50 мм
| 01.7.15.07-0014 | Дюбели распорные полипропиленовые |  |  |  | 100 шт | 4.08 |  | 0.6528 | 41.71 | 1.25 | 52.14 |  | 34.04 | [24 empty] | Дюбели распорные полипропиленовые
| 20.5.04.10-0012 | Клеммы пластиковые с латунными контактами, сечение проводников 0,5-2,5 мм2 |  |  |  | 100 шт | 1.02 |  | 0.1632 | 1044.81 | 1.25 | 1306.01 |  | 213.14 | [24 empty] | Клеммы пластиковые с латунными контактами, сечение проводников 0,5-2,5 мм2
113.1 | 421/пр_2020_п.75_пп.а | Вспомогательные ненормируемые материальные ресурсы |  |  |  | 4: %; 5: 2; 7: 2; 12: 140.92 | [31 empty] | Вспомогательные ненормируемые материальные ресурсы
|  | ФОТ |  |  |  | 12: 7244.55 | [27 empty] | ФОТ
| Пр/812-049.3-1 | НР Электротехнические установки на других объектах |  |  |  | 4: %; 5: 97; 7: 97; 12: 7027.21 | [27 empty] | НР Электротехнические установки на других объектах
| Пр/774-049.3 | СП Электротехнические установки на других объектах |  |  |  | 4: %; 5: 51; 7: 51; 12: 3694.72 | [27 empty] | СП Электротехнические установки на других объектах
|  | Всего по позиции |  |  |  | 10: 117347.25; 12: 18775.56 | [28 empty] | Всего по позиции
114 | Цена поставщика | светильники круглые Philips 13W LED 140 мм х 47 мм (или эквивалент) |  |  |  | шт | 16 | 1 | 16 |  |  | 850 |  | 13600 | [22 empty] | светильники круглые Philips 13W LED 140 мм х 47 мм (или эквивалент)
|  | Всего по позиции |  |  |  | 12: 13600 | [28 empty] | Всего по позиции
Ремонт потолка | [35 empty] | Ремонт потолка
115 | ГЭСНр62-01-017-06 | Окрашивание водоэмульсионными составами поверхностей потолков, ранее окрашенных: водоэмульсионной краской, с расчисткой старой краски более 35% |  |  |  | 4: 100 м2; 5: 0.76; 6: 1; 7: 0.76 | [22 empty] | Окрашивание водоэмульсионными составами поверхностей потолков, ранее окрашенных: водоэмульсионной краской, с расчисткой старой краски более 35%
|  | Объем=76 / 100 | [41 empty] | Объем=76 / 100
| 1 | ОТ(ЗТ) |  |  |  | 4: чел.-ч; 7: 25.6728; 12: 13974.48 | [23 empty] | ОТ(ЗТ)
| 1-100-31 | Средний разряд работы 3,1 |  |  |  | 4: чел.-ч; 5: 33.78; 7: 25.6728; 10: 544.33; 12: 13974.48 | [24 empty] | Средний разряд работы 3,1
| 2 | ЭМ |  |  |  | 12: 31.77 | [23 empty] | ЭМ
|  | ОТм(ЗТм) |  |  |  | 4: чел.-ч; 7: 0.1216; 12: 68.45 | [23 empty] | ОТм(ЗТм)
| 91.06.06-048 | Подъемники одномачтовые, грузоподъемность до 500 кг, высота подъема 45 м |  |  |  | маш.-ч | 0.1 |  | 0.076 | 37.32 | 1.47 | 54.86 |  | 4.17 | [24 empty] | Подъемники одномачтовые, грузоподъемность до 500 кг, высота подъема 45 м
| 4-100-030 | ОТм(Зтм) Средний разряд машинистов 3 |  |  |  | 4: чел.-ч; 5: 0.1; 7: 0.076; 10: 537.56; 12: 40.85 | [25 empty] | ОТм(Зтм) Средний разряд машинистов 3
| 91.14.02-001 | Автомобили бортовые, грузоподъемность до 5 т |  |  |  | 4: маш.-ч; 5: 0.06; 7: 0.0456; 10: 605.36; 12: 27.6 | [24 empty] | Автомобили бортовые, грузоподъемность до 5 т
| 4-100-040 | ОТм(Зтм) Средний разряд машинистов 4 |  |  |  | 4: чел.-ч; 5: 0.06; 7: 0.0456; 10: 605.32; 12: 27.6 | [25 empty] | ОТм(Зтм) Средний разряд машинистов 4
| 4 | М |  |  |  | 12: 7938.14 | [23 empty] | М
| 01.7.03.01-0001 | Вода |  |  |  | м3 | 0.24 |  | 0.1824 | 35.71 | 1.4 | 49.99 |  | 9.12 | [24 empty] | Вода
| 01.7.07.08-0003 | Мыло хозяйственное твердое 72 % |  |  |  | шт | 5.1 |  | 3.876 | 18.59 | 1.29 | 23.98 |  | 92.95 | [24 empty] | Мыло хозяйственное твердое 72 %
| 01.7.08.04-0003 | Мел природный молотый |  |  |  | т | 0.0255 |  | 0.01938 | 3616.92 | 1.29 | 4665.83 |  | 90.42 | [24 empty] | Мел природный молотый
| 01.7.10.17-0141 | Пемза |  |  |  | кг | 2.64 |  | 2.0064 | 2507.62 | 1.29 | 3234.83 |  | 6490.36 | [24 empty] | Пемза
| 01.7.17.11-0011 | Шкурка шлифовальная двухслойная с зернистостью 40-25 |  |  |  | м2 | 1.6 |  | 1.216 | 531.44 | 1.29 | 685.56 |  | 833.64 | [24 empty] | Шкурка шлифовальная двухслойная с зернистостью 40-25
| 14.1.03.02-0201 | Клей для стеклообоев |  |  |  | кг | 4.02 |  | 3.0552 | 46.17 | 1.47 | 67.87 |  | 207.36 | [24 empty] | Клей для стеклообоев
| 14.5.11.01-0001 | Шпатлевка клеевая |  |  |  | т | 0.0076 |  | 0.005776 | 25237.94 | 1.47 | 37099.77 |  | 214.29 | [24 empty] | Шпатлевка клеевая
Н | 14.3.02.01 | Краска водоэмульсионная |  |  |  | 4: т; 5: 0.071; 7: 0.05396 | [26 empty] | Краска водоэмульсионная
|  | ФОТ |  |  |  | 12: 14042.93 | [27 empty] | ФОТ
| Пр/812-096.0-1 | НР Малярные работы (ремонтно-строительные) |  |  |  | 4: %; 5: 90; 7: 90; 12: 12638.64 | [27 empty] | НР Малярные работы (ремонтно-строительные)
| Пр/774-096.0 | СП Малярные работы (ремонтно-строительные) |  |  |  | 4: %; 5: 46; 7: 46; 12: 6459.75 | [27 empty] | СП Малярные работы (ремонтно-строительные)
|  | Всего по позиции |  |  |  | 10: 54093.72; 12: 41111.23 | [28 empty] | Всего по позиции
116 | ФСБЦ-14.3.02.01-0381 | Краска водно-дисперсионная акрилатная ВД-АК-201 |  |  |  | т | 0.05396 | 1 | 0.05396 | 64105.1 | 1.77 | 113466.03 |  | 6122.63 | [22 empty] | Краска водно-дисперсионная акрилатная ВД-АК-201
|  | Всего по позиции |  |  |  | 12: 6122.63 | [28 empty] | Всего по позиции
Монтаж двери | [35 empty] | Монтаж двери
117 | ГЭСН10-01-039-01 | Установка блоков в наружных и внутренних дверных проемах: в каменных стенах, площадь проема до 3 м2 |  |  |  | 4: 100 м2; 5: 0.0336; 6: 1; 7: 0.0336 | [22 empty] | Установка блоков в наружных и внутренних дверных проемах: в каменных стенах, площадь проема до 3 м2
|  | Объем=(2,1*0,8*2) / 100 | [41 empty] | Объем=(2,1*0,8*2) / 100
| 421/пр_2020_п.58_пп.б | При применении сметных норм, включенных в сборники ГЭСН (ФЕР, ТЕР), аналогичных технологическим процессам в новом строительстве, в том числе по возведению новых конструктивных элементов ОЗП=1,15; ЭМ=1,25 к расх.; ЗПМ=1,25; ТЗ=1,15; ТЗМ=1,25 | [42 empty] | При применении сметных норм, включенных в сборники ГЭСН (ФЕР, ТЕР), аналогичных технологическим процессам в новом строительстве, в том числе по возведению новых конструктивных элементов ОЗП=1,15; ЭМ=1,25 к расх.; ЗПМ=1,25; ТЗ=1,15; ТЗМ=1,25
| 1 | ОТ(ЗТ) |  |  |  | 4: чел.-ч; 7: 3.4594; 12: 2000.28 | [23 empty] | ОТ(ЗТ)
| 1-100-36 | Средний разряд работы 3,6 |  |  |  | чел.-ч | 89.53 | 1.15 | 3.4594 |  |  | 578.21 |  | 2000.28 | [24 empty] | Средний разряд работы 3,6
| 2 | ЭМ |  |  |  | 12: 499.23 | [23 empty] | ЭМ
|  | ОТм(ЗТм) |  |  |  | 4: чел.-ч; 7: 0.54768; 12: 429.35 | [23 empty] | ОТм(ЗТм)
| 91.05.01-017 | Краны башенные, грузоподъемность 8 т |  |  |  | маш.-ч | 9.69 | 1.25 | 0.40698 | 622.62 | 1.38 | 859.22 |  | 349.69 | [24 empty] | Краны башенные, грузоподъемность 8 т
| 4-100-060 | ОТм(Зтм) Средний разряд машинистов 6 |  |  |  | чел.-ч | 9.69 | 1.25 | 0.40698 |  |  | 813.11 |  | 330.92 | [25 empty] | ОТм(Зтм) Средний разряд машинистов 6
| 91.05.05-015 | Краны на автомобильном ходу, грузоподъемность 16 т |  |  |  | маш.-ч | 1.52 | 1.25 | 0.06384 |  |  | 1613.51 |  | 103.01 | [24 empty] | Краны на автомобильном ходу, грузоподъемность 16 т
| 4-100-060 | ОТм(Зтм) Средний разряд машинистов 6 |  |  |  | чел.-ч | 1.52 | 1.25 | 0.06384 |  |  | 813.11 |  | 51.91 | [25 empty] | ОТм(Зтм) Средний разряд машинистов 6
| 91.14.02-001 | Автомобили бортовые, грузоподъемность до 5 т |  |  |  | маш.-ч | 1.83 | 1.25 | 0.07686 |  |  | 605.36 |  | 46.53 | [24 empty] | Автомобили бортовые, грузоподъемность до 5 т
| 4-100-040 | ОТм(Зтм) Средний разряд машинистов 4 |  |  |  | чел.-ч | 1.83 | 1.25 | 0.07686 |  |  | 605.32 |  | 46.52 | [25 empty] | ОТм(Зтм) Средний разряд машинистов 4
| 4 | М |  |  |  | 12: 398.13 | [23 empty] | М
| 01.7.14.01-0002 | Герметик пенополиуретановый (пена монтажная) универсальный, объем 1000 мл |  |  |  | 4: шт; 5: 32.4; 7: 1.0886; 10: 311.3; 12: 338.89 | [24 empty] | Герметик пенополиуретановый (пена монтажная) универсальный, объем 1000 мл
| 01.7.15.06-0111 | Гвозди строительные |  |  |  | т | 0.00413 |  | 0.0001388 | 70296.2 | 1.25 | 87870.25 |  | 12.2 | [24 empty] | Гвозди строительные
| 04.3.01.07-0027 | Раствор штукатурный, известковый, М200 |  |  |  | м3 | 0.105 |  | 0.003528 | 3878.19 | 1.23 | 4770.17 |  | 16.83 | [24 empty] | Раствор штукатурный, известковый, М200
| 11.1.03.06-0071 | Доска обрезная хвойных пород, естественной влажности, длина 2-6,5 м, ширина 100-250 мм, толщина 25 мм, сорт III |  |  |  | м3 | 0.08 |  | 0.002688 | 5764.42 | 1.95 | 11240.62 |  | 30.21 | [24 empty] | Доска обрезная хвойных пород, естественной влажности, длина 2-6,5 м, ширина 100-250 мм, толщина 25 мм, сорт III
П,Н | 01.7.04.07 | Скобяные изделия |  |  |  | 4: компл; 5: 0; 7: 0 | [26 empty] | Скобяные изделия
П,Н | 01.7.15.07 | Крепёжные изделия |  |  |  | 4: кг; 5: 0; 7: 0 | [26 empty] | Крепёжные изделия
Н | 11.2.02.01 | Блоки дверные |  |  |  | 4: м2; 5: 100; 7: 3.36 | [26 empty] | Блоки дверные
|  | ФОТ |  |  |  | 12: 2429.63 | [27 empty] | ФОТ
| Пр/812-010.0-1, Приказ № 812/пр от 21.12.2020 п.25 | НР Деревянные конструкции |  |  |  | 4: %; 5: 108; 6: 0.9; 7: 97.2; 12: 2361.6 | [27 empty] | НР Деревянные конструкции
| Пр/774-010.0, Приказ № 774/пр от 11.12.2020 п.16 | СП Деревянные конструкции |  |  |  | 4: %; 5: 55; 6: 0.85; 7: 46.75; 12: 1135.85 | [27 empty] | СП Деревянные конструкции
|  | Всего по позиции |  |  |  | 10: 203108.33; 12: 6824.44 | [28 empty] | Всего по позиции
118 | ФСБЦ-11.2.02.01-1092 | Блок дверной деревянный внутренний распашной глухой, площадь до 2,0 м2, материал комбинированный с покрытием из натурального шпона |  |  |  | м2 | 3.36 | 1 | 3.36 | 6958.22 | 1.93 | 13429.36 |  | 45122.65 | [22 empty] | Блок дверной деревянный внутренний распашной глухой, площадь до 2,0 м2, материал комбинированный с покрытием из натурального шпона
|  | Объем=2,1*0,8*2 | [41 empty] | Объем=2,1*0,8*2
|  | Всего по позиции |  |  |  | 12: 45122.65 | [28 empty] | Всего по позиции
119 | ФСБЦ-01.7.04.04-1008 | Замок врезной цилиндровый, тип ЗВ4, с защелкой, фалевыми ручками и с засовом из трех стержней, повышенной пожаростойкости |  |  |  | компл | 2 | 1 | 2 | 1071.51 | 1 | 1071.51 |  | 2143.02 | [22 empty] | Замок врезной цилиндровый, тип ЗВ4, с защелкой, фалевыми ручками и с засовом из трех стержней, повышенной пожаростойкости
|  | Всего по позиции |  |  |  | 12: 2143.02 | [28 empty] | Всего по позиции
|  | Итоги по разделу 4 Санузел : | [45 empty] | Итоги по разделу 4 Санузел :
|  | Всего прямые затраты (справочно) |  |  |  | 12: 102690.83 | [34 empty] | Всего прямые затраты (справочно)
|  | в том числе: | [46 empty] | в том числе:
|  | Оплата труда рабочих |  |  |  | 12: 25134.3 | [34 empty] | Оплата труда рабочих
|  | Эксплуатация машин |  |  |  | 12: 935.88 | [34 empty] | Эксплуатация машин
|  | Оплата труда машинистов (Отм) |  |  |  | 12: 756.18 | [34 empty] | Оплата труда машинистов (Отм)
|  | Материалы |  |  |  | 12: 75864.47 | [34 empty] | Материалы
|  | Строительные работы |  |  |  | 12: 101323.97 | [34 empty] | Строительные работы
|  | в том числе: | [46 empty] | в том числе:
|  | оплата труда |  |  |  | 12: 15974.76 | [34 empty] | оплата труда
|  | эксплуатация машин и механизмов |  |  |  | 12: 531 | [34 empty] | эксплуатация машин и механизмов
|  | оплата труда машинистов (Отм) |  |  |  | 12: 497.8 | [34 empty] | оплата труда машинистов (Отм)
|  | материалы |  |  |  | 12: 61724.57 | [34 empty] | материалы
|  | накладные расходы |  |  |  | 12: 15000.24 | [34 empty] | накладные расходы
|  | сметная прибыль |  |  |  | 12: 7595.6 | [34 empty] | сметная прибыль
|  | Монтажные работы |  |  |  | 12: 37901.22 | [34 empty] | Монтажные работы
|  | в том числе: | [46 empty] | в том числе:
|  | оплата труда |  |  |  | 12: 9159.54 | [34 empty] | оплата труда
|  | эксплуатация машин и механизмов |  |  |  | 12: 404.88 | [34 empty] | эксплуатация машин и механизмов
|  | оплата труда машинистов (Отм) |  |  |  | 12: 258.38 | [34 empty] | оплата труда машинистов (Отм)
|  | материалы |  |  |  | 12: 14139.9 | [34 empty] | материалы
|  | накладные расходы |  |  |  | 12: 9135.38 | [34 empty] | накладные расходы
|  | сметная прибыль |  |  |  | 12: 4803.14 | [34 empty] | сметная прибыль
|  | Всего ФОТ (справочно) |  |  |  | 12: 25890.48 | [34 empty] | Всего ФОТ (справочно)
|  | Всего накладные расходы (справочно) |  |  |  | 12: 24135.62 | [34 empty] | Всего накладные расходы (справочно)
|  | Всего сметная прибыль (справочно) |  |  |  | 12: 12398.74 | [34 empty] | Всего сметная прибыль (справочно)
|  | Всего по разделу 4 Санузел |  |  |  | 12: 139225.19 | [35 empty] | Всего по разделу 4 Санузел
|  | справочно: | [46 empty] | справочно:
|  | Затраты труда рабочих |  |  |  | 7: 43,8253592 | [36 empty] | Затраты труда рабочих
|  | Затраты труда машинистов |  |  |  | 7: 1,03328 | [36 empty] | Затраты труда машинистов
Раздел 5. Погрузка и перевозка строительного мусора д.3 стр.4 | [34 empty] | Раздел 5. Погрузка и перевозка строительного мусора д.3 стр.4
120 | 47-1 | Погрузка в автотранспортное средство: мусор строительный с погрузкой вручную |  |  |  | т | 9.8496 | 1 | 9.8496 |  |  | 1290.34 |  | 12709.36 | [22 empty] | Погрузка в автотранспортное средство: мусор строительный с погрузкой вручную
|  | Всего по позиции |  |  |  | 12: 12709.36 | [28 empty] | Всего по позиции
121 | 01-20-1-01-0020 | Перевозка грузов I класса автомобилями бортовыми грузоподъемностью до 20 т по дорогам с усовершенствованным (асфальтобетонным, цементобетонным, железобетонным, обработанным органическим вяжущим) дорожным покрытием на расстояние 20 км |  |  |  | т | 9.8496 | 1 | 9.8496 |  |  | 471.21 |  | 4641.24 | [22 empty] | Перевозка грузов I класса автомобилями бортовыми грузоподъемностью до 20 т по дорогам с усовершенствованным (асфальтобетонным, цементобетонным, железобетонным, обработанным органическим вяжущим) дорожным покрытием на расстояние 20 км
|  | Всего по позиции |  |  |  | 12: 4641.24 | [28 empty] | Всего по позиции
|  | Итоги по разделу 5 Погрузка и перевозка строительного мусора д.3 стр.4 : | [45 empty] | Итоги по разделу 5 Погрузка и перевозка строительного мусора д.3 стр.4 :
|  | Всего прямые затраты (справочно) |  |  |  | 12: 17350.6 | [34 empty] | Всего прямые затраты (справочно)
|  | в том числе: | [46 empty] | в том числе:
|  | Материалы |  |  |  | 12: 4641.24 | [34 empty] | Материалы
|  | Перевозка |  |  |  | 12: 12709.36 | [34 empty] | Перевозка
|  | Строительные работы |  |  |  | 12: 17350.6 | [34 empty] | Строительные работы
|  | Строительные работы |  |  |  | 12: 4641.24 | [34 empty] | Строительные работы
|  | в том числе: | [46 empty] | в том числе:
|  | материалы |  |  |  | 12: 4641.24 | [34 empty] | материалы
|  | Перевозка |  |  |  | 12: 12709.36 | [34 empty] | Перевозка
|  | Всего по разделу 5 Погрузка и перевозка строительного мусора д.3 стр.4 |  |  |  | 12: 17350.6 | [35 empty] | Всего по разделу 5 Погрузка и перевозка строительного мусора д.3 стр.4
|  | Итоги по смете: | [50 empty] | Итоги по смете:
|  | Всего прямые затраты (справочно) |  |  |  | 12: 3127695.94 | [39 empty] | Всего прямые затраты (справочно)
|  | в том числе: | [51 empty] | в том числе:
|  | Оплата труда рабочих |  |  |  | 12: 1358118.78 | [39 empty] | Оплата труда рабочих
|  | Эксплуатация машин |  |  |  | 12: 15741.81 | [39 empty] | Эксплуатация машин
|  | Оплата труда машинистов (Отм) |  |  |  | 12: 21506.76 | [39 empty] | Оплата труда машинистов (Отм)
|  | Материалы |  |  |  | 12: 1719619.23 | [39 empty] | Материалы
|  | Перевозка |  |  |  | 12: 12709.36 | [39 empty] | Перевозка
|  | Строительные работы |  |  |  | 12: 4061325.56 | [39 empty] | Строительные работы
|  | Строительные работы |  |  |  | 12: 4048616.2 | [39 empty] | Строительные работы
|  | в том числе: | [51 empty] | в том числе:
|  | оплата труда |  |  |  | 12: 1028724.88 | [39 empty] | оплата труда
|  | эксплуатация машин и механизмов |  |  |  | 12: 12898.61 | [39 empty] | эксплуатация машин и механизмов
|  | оплата труда машинистов (Отм) |  |  |  | 12: 19681.6 | [39 empty] | оплата труда машинистов (Отм)
|  | материалы |  |  |  | 12: 1524506.52 | [39 empty] | материалы
|  | накладные расходы |  |  |  | 12: 969849.19 | [39 empty] | накладные расходы
|  | сметная прибыль |  |  |  | 12: 492955.4 | [39 empty] | сметная прибыль
|  | Перевозка |  |  |  | 12: 12709.36 | [39 empty] | Перевозка
|  | Монтажные работы |  |  |  | 12: 1003942.05 | [39 empty] | Монтажные работы
|  | в том числе: | [51 empty] | в том числе:
|  | оплата труда |  |  |  | 12: 329393.9 | [39 empty] | оплата труда
|  | эксплуатация машин и механизмов |  |  |  | 12: 2843.2 | [39 empty] | эксплуатация машин и механизмов
|  | оплата труда машинистов (Отм) |  |  |  | 12: 1825.16 | [39 empty] | оплата труда машинистов (Отм)
|  | материалы |  |  |  | 12: 195112.71 | [39 empty] | материалы
|  | накладные расходы |  |  |  | 12: 312277.49 | [39 empty] | накладные расходы
|  | сметная прибыль |  |  |  | 12: 162489.59 | [39 empty] | сметная прибыль
|  | Всего |  |  |  | 12: 5065267.61 | [40 empty] | Всего
|  | Всего ФОТ (справочно) |  |  |  | 12: 1379625.54 | [39 empty] | Всего ФОТ (справочно)
|  | Всего накладные расходы (справочно) |  |  |  | 12: 1282126.68 | [39 empty] | Всего накладные расходы (справочно)
|  | Всего сметная прибыль (справочно) |  |  |  | 12: 655444.99 | [39 empty] | Всего сметная прибыль (справочно)
|  | Индекс- дефлятор III кв. 2025 г. 1,019 |  |  |  | 12: 96240.08 | [39 empty] | Индекс- дефлятор III кв. 2025 г. 1,019
|  | Всего |  |  |  | 12: 5161507.69 | [40 empty] | Всего
|  | Индекс- дефлятор IV кв. 2025 г. 1,019 |  |  |  | 12: 98068.65 | [39 empty] | Индекс- дефлятор IV кв. 2025 г. 1,019
|  | Всего |  |  |  | 12: 5259576.34 | [40 empty] | Всего
|  | Индекс- дефлятор I кв. 2026 г. 1,0135 |  |  |  | 12: 71004.28 | [39 empty] | Индекс- дефлятор I кв. 2026 г. 1,0135
|  | Всего |  |  |  | 12: 5330580.62 | [40 empty] | Всего
|  | Индекс- дефлятор II кв. 2026 г. 1,0135 |  |  |  | 12: 71962.84 | [39 empty] | Индекс- дефлятор II кв. 2026 г. 1,0135
|  | Всего |  |  |  | 12: 5402543.46 | [40 empty] | Всего
|  | Непредвиденные затраты 2% |  |  |  | 12: 108050.87 | [39 empty] | Непредвиденные затраты 2%
|  | Всего с непредвиденными |  |  |  | 12: 5510594.33 | [40 empty] | Всего с непредвиденными
|  | НДС 22% |  |  |  | 12: 1212330.75 | [39 empty] | НДС 22%
|  | ВСЕГО по смете |  |  |  | 12: 6722925.08 | [40 empty] | ВСЕГО по смете
|  | справочно: | [51 empty] | справочно:
|  | Затраты труда рабочих |  |  |  | 7: 2385,4847476 | [41 empty] | Затраты труда рабочих
|  | Затраты труда машинистов |  |  |  | 7: 35,9345832 | [41 empty] | Затраты труда машинистов
Составил:
[должность, подпись (инициалы, фамилия)]
Проверил:
[должность, подпись (инициалы, фамилия)]