## Ремонт кабинета психиатра №152
Приложение к РОНМЦК
Утверждено приказом Минстроя РФ № 421/пр от 4 августа 2020 г. в редакции приказа № 557/пр от 7 июля 2022 г.
Идентификационный код закупки № 261781701430078170100100030000000244
СОГЛАСОВАНО: | [10 empty] | УТВЕРЖДАЮ:
Заведующий частью (АХ) | [10 empty] | Директор Санкт-Петербургского СУВУ
Давыдов В.И. | [10 empty] | Миронов В.В.
"____" ________________ 2026 года | [10 empty] | "____" ________________ 2026 года | [5 empty] | "____" ________________ 2026 года | "____" ________________ 2026 года
Наименование программного продукта |  |  |  |  | ГРАНД-Смета, версия 2026.2
Наименование редакции сметных нормативов |  |  |  |  | Приказ Минстроя России от 30.12.2021 № 1046/пр; Приказ Минстроя России от 04.08.2020 № 421/пр; Приказ Минстроя России от 21.12.2020 № 812/пр; Приказ Минстроя России от 11.12.2020 № 774/пр; Приказ Минстроя России от 02.08.2023 № 551/пр; Приказ Минстроя России от 14.11.2023 № 817/пр; Приказ Минстроя России от 16.02.2024 № 102/пр; Приказ Минстроя России от 13.05.2024 №323/пр; Приказ Минстроя России от 09.08.2024 №524/пр; Приказ Минстроя России от 07.11.2024 №747/пр; Приказ Минстроя России от 23.01.2025 №30/пр; Приказ Минстроя России от 07.02.2025 №69/пр; Приказ Минстроя России от 19.05.2025 №299/пр; Приказ Минстроя России от 14.08.2025 №490/пр; Приказ Минстроя России от 12.11.2025 №696/пр; Приказ Минстроя России от 17.02.2026 №91/пр; Приказ Минстроя России от 18.05.2026 №301/пр | [13 empty] | Наименование редакции сметных нормативов | Приказ Минстроя России от 30.12.2021 № 1046/пр; Приказ Минстроя России от 04.08.2020 № 421/пр; Приказ Минстроя России от 21.12.2020 № 812/пр; Приказ Минстроя России от 11.12.2020 № 774/пр; Приказ Минстроя России от 02.08.2023 № 551/пр; Приказ Минстроя России от 14.11.2023 № 817/пр; Приказ Минстроя России от 16.02.2024 № 102/пр; Приказ Минстроя России от 13.05.2024 №323/пр; Приказ Минстроя России от 09.08.2024 №524/пр; Приказ Минстроя России от 07.11.2024 №747/пр; Приказ Минстроя России от 23.01.2025 №30/пр; Приказ Минстроя России от 07.02.2025 №69/пр; Приказ Минстроя России от 19.05.2025 №299/пр; Приказ Минстроя России от 14.08.2025 №490/пр; Приказ Минстроя России от 12.11.2025 №696/пр; Приказ Минстроя России от 17.02.2026 №91/пр; Приказ Минстроя России от 18.05.2026 №301/пр
Реквизиты приказа Минстроя России об утверждении дополнений и изменений к сметным нормативам |  |  |  |  | Приказ Минстроя России от 18 мая 2022 г. № 378/пр, Приказ Минстроя России от 26 августа 2022 г. № 703/пр, Приказ Минстроя России от 26 октября 2022 г. № 905/пр, Приказ Минстроя России от 27 декабря 2022 г. № 1133/пр, Приказ Минстроя России от 10 февраля 2023 г. № 84/пр, Приказ Минстроя России от 11.05.2023 №335/пр; Приказ Минстроя России от 07.07.2022 № 557/пр; Приказ Минстроя России от 02.09.2021 № 636/пр, Приказ Минстроя России от 26.07.2022 № 611/пр; Приказ Минстроя России от 22.04.2022 № 317/пр; Приказ Минстроя России от 02.08.2023 № 551/пр; Приказ Минстроя России от 14.11.2023 № 817/пр; Приказ Минстроя России от 30.01.2024 № 55/пр; Приказ Минстроя России от 16.02.2024 № 102/пр; Приказ Минстроя России от 13.05.2024 №323/пр; Приказ Минстроя России от 09.08.2024 №524/пр; Приказ Минстроя России от 07.11.2024 №747/пр; Приказ Минстроя России от 23.01.2025 №30/пр; Приказ Минстроя России от 07.02.2025 №69/пр; Приказ Минстроя России от 19.05.2025 №299/пр; Приказ Минстроя России от 14.08.2025 №490/пр; Приказ Минстроя России от 12.11.2025 №696/пр; Приказ Минстроя России от 17.02.2026 №91/пр; Приказ Минстроя России от 18.05.2026 №301/пр | [15 empty] | Реквизиты приказа Минстроя России об утверждении дополнений и изменений к сметным нормативам | Приказ Минстроя России от 18 мая 2022 г. № 378/пр, Приказ Минстроя России от 26 августа 2022 г. № 703/пр, Приказ Минстроя России от 26 октября 2022 г. № 905/пр, Приказ Минстроя России от 27 декабря 2022 г. № 1133/пр, Приказ Минстроя России от 10 февраля 2023 г. № 84/пр, Приказ Минстроя России от 11.05.2023 №335/пр; Приказ Минстроя России от 07.07.2022 № 557/пр; Приказ Минстроя России от 02.09.2021 № 636/пр, Приказ Минстроя России от 26.07.2022 № 611/пр; Приказ Минстроя России от 22.04.2022 № 317/пр; Приказ Минстроя России от 02.08.2023 № 551/пр; Приказ Минстроя России от 14.11.2023 № 817/пр; Приказ Минстроя России от 30.01.2024 № 55/пр; Приказ Минстроя России от 16.02.2024 № 102/пр; Приказ Минстроя России от 13.05.2024 №323/пр; Приказ Минстроя России от 09.08.2024 №524/пр; Приказ Минстроя России от 07.11.2024 №747/пр; Приказ Минстроя России от 23.01.2025 №30/пр; Приказ Минстроя России от 07.02.2025 №69/пр; Приказ Минстроя России от 19.05.2025 №299/пр; Приказ Минстроя России от 14.08.2025 №490/пр; Приказ Минстроя России от 12.11.2025 №696/пр; Приказ Минстроя России от 17.02.2026 №91/пр; Приказ Минстроя России от 18.05.2026 №301/пр
Реквизиты письма Минстроя России об индексах изменения сметной стоимости строительства, включаемые в федеральный реестр сметных нормативов и размещаемые в федеральной государственной информационной системе ценообразования в строительстве, подготовленного в соответствии пунктом 85 Методики расчета индексов изменения сметной стоимости строительства, утвержденной приказом Министерства строительства и жилищно-коммунального хозяйства Российской Федерации от 5 июня 2019 г. № 326/пр |  |  |  |  | Письмо Минстроя России от 22.05.2026 № 31076-ИФ/09 | [9 empty] | Реквизиты письма Минстроя России об индексах изменения сметной стоимости строительства, включаемые в федеральный реестр сметных нормативов и размещаемые в федеральной государственной информационной системе ценообразования в строительстве, подготовленного в соответствии пунктом 85 Методики расчета индексов изменения сметной стоимости строительства, утвержденной приказом Министерства строительства и жилищно-коммунального хозяйства Российской Федерации от 5 июня 2019 г. № 326/пр¹ | Письмо Минстроя России от 22.05.2026 № 31076-ИФ/09 | [6 empty] | Реквизиты письма Минстроя России об индексах изменения сметной стоимости строительства, включаемые в федеральный реестр сметных нормативов и размещаемые в федеральной государственной информационной системе ценообразования в строительстве, подготовленного в соответствии пунктом 85 Методики расчета индексов изменения сметной стоимости строительства, утвержденной приказом Министерства строительства и жилищно-коммунального хозяйства Российской Федерации от 5 июня 2019 г. № 326/пр | Письмо Минстроя России от 22.05.2026 № 31076-ИФ/09
Реквизиты нормативного правового акта об утверждении оплаты труда, утверждаемый в соответствии с пунктом 22(1) Правилами мониторинга цен, утвержденными постановлением Правительства Российской Федерации от 23 декабря 2016 г. № 1452 |  |  |  |  | Распоряжение Комитета по государственному заказу Санкт-Петербурга от 02.03.2026 № 95-р | [9 empty] | Реквизиты нормативного правового акта об утверждении оплаты труда, утверждаемый в соответствии с пунктом 22(1) Правилами мониторинга цен, утвержденными постановлением Правительства Российской Федерации от 23 декабря 2016 г. № 1452 | Распоряжение Комитета по государственному заказу Санкт-Петербурга от 02.03.2026 № 95-р | [8 empty] | Реквизиты нормативного правового акта об утверждении оплаты труда, утверждаемый в соответствии с пунктом 22(1) Правилами мониторинга цен, утвержденными постановлением Правительства Российской Федерации от 23 декабря 2016 г. № 1452 | Распоряжение Комитета по государственному заказу Санкт-Петербурга от 02.03.2026 № 95-р
Наименование субъекта Российской Федерации |  |  |  |  | 78. г. Санкт-Петербург | [10 empty] | 78. г. Санкт-Петербург | [10 empty] | Наименование субъекта Российской Федерации | 78. г. Санкт-Петербург
Наименование зоны субъекта Российской Федерации |  |  |  |  | город Санкт-Петербург | [10 empty] | город Санкт-Петербург | [12 empty] | Наименование зоны субъекта Российской Федерации | город Санкт-Петербург
Выполнение работ по текущему ремонту помещения (Загородная 63 лит.Д, 1 этаж, каб. №152) | [30 empty] | Спб СУВУ по адресу: г. Санкт-Петербург, г. Колпино, Загородная ул., д.63, лит.А
(наименование стройки)
ЛОКАЛЬНЫЙ СМЕТНЫЙ РАСЧЕТ (СМЕТА) № 1
Выполнение работ по текущему ремонту помещения (Загородная 63 лит.Д, 1 этаж, каб. №152) | [31 empty] | Ремонт кабинета психиатра №152
(наименование работ и затрат)
Составлен | ресурсно-индексным | методом
Основание
(проектная и (или) иная техническая документация)
Составлен(а) в текущем уровне цен |  | II квартал 2026 года | [30 empty] | II квартал 2026 года
Сметная стоимость |  |  | 599997.7 | руб.
в том числе:
| строительных работ |  | 516.55 | тыс.руб. |  |  |  |  | Средства на оплату труда рабочих |  |  |  | 157.92 | тыс.руб.
| монтажных работ |  | 50.21 | тыс.руб. |  |  |  |  | Средства на оплату труда машинистов |  |  |  | 1.78 | тыс.руб.
| оборудования |  | 0 | тыс.руб. |  |  |  |  | Нормативные затраты труда рабочих |  |  |  | 278.41 | чел.-ч.
| прочих затрат |  | 0 | тыс.руб. |  |  |  |  | Нормативные затраты труда машинистов |  |  |  | 3.05 | чел.-ч.
№ п/п | Обоснование | Наименование работ и затрат |  |  |  | Единица измерения | Количество |  |  | Сметная стоимость, руб.
[7 empty] | на единицу измерения | коэффициенты | всего с учетом коэффициентов | на единицу измерения в базисном уровне цен | индекс | на единицу измерения в текущем уровне цен | коэффициенты | всего в текущем уровне цен
1 | 2 | 3 |  |  |  | 4 | 5 | 6 | 7 | 8 | 9 | 10 | 11 | 12
Раздел 1. Демонтаж | [33 empty] | Раздел 1. Демонтаж
1 | ГЭСНр65-02-008-01 | Демонтаж: радиаторов весом до 80 кг |  |  |  | 4: 100 шт; 5: 0.01; 6: 1; 7: 0.01 | [20 empty] | Демонтаж: радиаторов весом до 80 кг
|  | Объем=1 / 100 | [33 empty] | Объем=1 / 100
| 1-100-21 | Средний разряд работы 2,1 |  |  |  | 4: чел.-ч; 5: 110; 7: 1.1; 10: 489.75; 12: 538.73 | [22 empty] | Средний разряд работы 2,1
| 91.06.06-048 | Подъемники одномачтовые, грузоподъемность до 500 кг, высота подъема 45 м |  |  |  | маш.-ч | 2.24 |  | 0.0224 | 37.32 | 1.57 | 58.59 |  | 1.31 | [22 empty] | Подъемники одномачтовые, грузоподъемность до 500 кг, высота подъема 45 м
| 4-100-030 | ОТм(Зтм) Средний разряд машинистов 3 |  |  |  | 4: чел.-ч; 5: 2.24; 7: 0.0224; 10: 529.82; 12: 11.87 | [23 empty] | ОТм(Зтм) Средний разряд машинистов 3
|  | Итого прямые затраты |  |  |  | 12: 551.91 | [24 empty] | Итого прямые затраты
|  | ФОТ |  |  |  | 12: 550.6 | [25 empty] | ФОТ
| Пр/812-099.1-1 | НР Внутренние санитарно-технические работы: демонтаж и разборка (ремонтно-строительные) |  |  |  | 4: %; 5: 87; 7: 87; 12: 479.02 | [25 empty] | НР Внутренние санитарно-технические работы: демонтаж и разборка (ремонтно-строительные)
| Пр/774-099.1 | СП Внутренние санитарно-технические работы: демонтаж и разборка (ремонтно-строительные) |  |  |  | 4: %; 5: 44; 7: 44; 12: 242.26 | [25 empty] | СП Внутренние санитарно-технические работы: демонтаж и разборка (ремонтно-строительные)
|  | Всего по позиции |  |  |  | 10: 127319; 12: 1273.19 | [26 empty] | Всего по позиции
2 | ГЭСН09-06-001-02 | Монтаж: лотков, решеток, затворов из полосовой и тонколистовой стали |  |  |  | 4: т; 5: 0.016; 6: 1; 7: 0.016 | [20 empty] | Монтаж: лотков, решеток, затворов из полосовой и тонколистовой стали
| 571/пр_2022_п.83_т.2_стр.4_стб.3 | Демонтаж (разборка) металлических, металлокомпозитных, композитных конструкций ОЗП=0,7; ЭМ=0,7 к расх.; ЗПМ=0,7; МАТ=0 к расх.; ТЗ=0,7; ТЗМ=0,7 | [39 empty] | Демонтаж (разборка) металлических, металлокомпозитных, композитных конструкций ОЗП=0,7; ЭМ=0,7 к расх.; ЗПМ=0,7; МАТ=0 к расх.; ТЗ=0,7; ТЗМ=0,7
| 1-100-30 | Средний разряд работы 3,0 |  |  |  | чел.-ч | 46.6 | 0.7 | 0.52192 |  |  | 529.82 |  | 276.52 | [22 empty] | Средний разряд работы 3,0
| 91.05.05-015 | Краны на автомобильном ходу, грузоподъемность 16 т |  |  |  | маш.-ч | 0.12 | 0.7 | 0.001344 |  |  | 1644.26 |  | 2.21 | [22 empty] | Краны на автомобильном ходу, грузоподъемность 16 т
| 4-100-060 | ОТм(Зтм) Средний разряд машинистов 6 |  |  |  | чел.-ч | 0.12 | 0.7 | 0.001344 |  |  | 801.41 |  | 1.08 | [23 empty] | ОТм(Зтм) Средний разряд машинистов 6
| 91.06.03-062 | Лебедки электрические тяговым усилием до 31,39 кН (3,2 т) |  |  |  | маш.-ч | 9.08 | 0.7 | 0.1017 | 13.44 | 1.52 | 20.43 |  | 2.08 | [22 empty] | Лебедки электрические тяговым усилием до 31,39 кН (3,2 т)
| 91.14.02-001 | Автомобили бортовые, грузоподъемность до 5 т |  |  |  | маш.-ч | 0.19 | 0.7 | 0.002128 |  |  | 570.54 |  | 1.21 | [22 empty] | Автомобили бортовые, грузоподъемность до 5 т
| 4-100-040 | ОТм(Зтм) Средний разряд машинистов 4 |  |  |  | чел.-ч | 0.19 | 0.7 | 0.002128 |  |  | 596.61 |  | 1.27 | [23 empty] | ОТм(Зтм) Средний разряд машинистов 4
| 91.17.04-042 | Аппараты для газовой сварки и резки |  |  |  | маш.-ч | 1.86 | 0.7 | 0.020832 | 4.35 | 1.23 | 5.35 |  | 0.11 | [22 empty] | Аппараты для газовой сварки и резки
| 91.17.04-171 | Аппараты сварочные для ручной дуговой сварки, сварочный ток до 500 А |  |  |  | маш.-ч | 1.75 | 0.7 | 0.0196 |  |  | 85.42 |  | 1.67 | [22 empty] | Аппараты сварочные для ручной дуговой сварки, сварочный ток до 500 А
|  | Итого прямые затраты |  |  |  | 12: 286.15 | [24 empty] | Итого прямые затраты
|  | ФОТ |  |  |  | 12: 278.87 | [25 empty] | ФОТ
| Пр/812-009.0-1, Приказ № 812/пр от 21.12.2020 п.25 | НР Строительные металлические конструкции |  |  |  | 4: %; 5: 93; 6: 0.9; 7: 83.7; 12: 233.41 | [25 empty] | НР Строительные металлические конструкции
| Пр/774-009.0, Приказ № 774/пр от 11.12.2020 п.16 | СП Строительные металлические конструкции |  |  |  | 4: %; 5: 62; 6: 0.85; 7: 52.7; 12: 146.96 | [25 empty] | СП Строительные металлические конструкции
|  | Всего по позиции |  |  |  | 10: 41657.5; 12: 666.52 | [26 empty] | Всего по позиции
3 | ГЭСНр67-01-004-01 | Демонтаж: выключателей, розеток |  |  |  | 4: 100 шт; 5: 0.05; 6: 1; 7: 0.05 | [20 empty] | Демонтаж: выключателей, розеток
|  | Объем=(1+4) / 100 | [33 empty] | Объем=(1+4) / 100
| 1-100-20 | Средний разряд работы 2,0 |  |  |  | 4: чел.-ч; 5: 5.84; 7: 0.292; 10: 485.3; 12: 141.71 | [22 empty] | Средний разряд работы 2,0
|  | Итого прямые затраты |  |  |  | 12: 141.71 | [24 empty] | Итого прямые затраты
|  | ФОТ |  |  |  | 12: 141.71 | [25 empty] | ФОТ
| Пр/812-101.0-1 | НР Электромонтажные работы (ремонтно-строительные) |  |  |  | 4: %; 5: 91; 7: 91; 12: 128.96 | [25 empty] | НР Электромонтажные работы (ремонтно-строительные)
| Пр/774-101.0 | СП Электромонтажные работы (ремонтно-строительные) |  |  |  | 4: %; 5: 48; 7: 48; 12: 68.02 | [25 empty] | СП Электромонтажные работы (ремонтно-строительные)
|  | Всего по позиции |  |  |  | 10: 6773.8; 12: 338.69 | [26 empty] | Всего по позиции
4 | ГЭСНр67-01-004-05 | Демонтаж: светильников для люминесцентных ламп |  |  |  | 4: 100 шт; 5: 0.04; 6: 1; 7: 0.04 | [20 empty] | Демонтаж: светильников для люминесцентных ламп
|  | Объем=4 / 100 | [33 empty] | Объем=4 / 100
| 1-100-23 | Средний разряд работы 2,3 |  |  |  | 4: чел.-ч; 5: 17.89; 7: 0.7156; 10: 498.66; 12: 356.84 | [22 empty] | Средний разряд работы 2,3
| 91.06.06-048 | Подъемники одномачтовые, грузоподъемность до 500 кг, высота подъема 45 м |  |  |  | маш.-ч | 0.08 |  | 0.0032 | 37.32 | 1.57 | 58.59 |  | 0.19 | [22 empty] | Подъемники одномачтовые, грузоподъемность до 500 кг, высота подъема 45 м
| 4-100-030 | ОТм(Зтм) Средний разряд машинистов 3 |  |  |  | 4: чел.-ч; 5: 0.08; 7: 0.0032; 10: 529.82; 12: 1.7 | [23 empty] | ОТм(Зтм) Средний разряд машинистов 3
|  | Итого прямые затраты |  |  |  | 12: 358.73 | [24 empty] | Итого прямые затраты
|  | ФОТ |  |  |  | 12: 358.54 | [25 empty] | ФОТ
| Пр/812-101.0-1 | НР Электромонтажные работы (ремонтно-строительные) |  |  |  | 4: %; 5: 91; 7: 91; 12: 326.27 | [25 empty] | НР Электромонтажные работы (ремонтно-строительные)
| Пр/774-101.0 | СП Электромонтажные работы (ремонтно-строительные) |  |  |  | 4: %; 5: 48; 7: 48; 12: 172.1 | [25 empty] | СП Электромонтажные работы (ремонтно-строительные)
|  | Всего по позиции |  |  |  | 10: 21427.5; 12: 857.1 | [26 empty] | Всего по позиции
5 | ГЭСНр57-01-003-01 | Разборка плинтусов: деревянных и из пластмассовых материалов |  |  |  | 4: 100 м; 5: 0.16; 6: 1; 7: 0.16 | [20 empty] | Разборка плинтусов: деревянных и из пластмассовых материалов
|  | Объем=16 / 100 | [33 empty] | Объем=16 / 100
| 1-100-20 | Средний разряд работы 2,0 |  |  |  | 4: чел.-ч; 5: 3.77; 7: 0.6032; 10: 485.3; 12: 292.73 | [22 empty] | Средний разряд работы 2,0
|  | Итого прямые затраты |  |  |  | 12: 292.73 | [24 empty] | Итого прямые затраты
|  | ФОТ |  |  |  | 12: 292.73 | [25 empty] | ФОТ
| Пр/812-091.0-1 | НР Полы (ремонтно-строительные) |  |  |  | 4: %; 5: 89; 7: 89; 12: 260.53 | [25 empty] | НР Полы (ремонтно-строительные)
| Пр/774-091.0 | СП Полы (ремонтно-строительные) |  |  |  | 4: %; 5: 49; 7: 49; 12: 143.44 | [25 empty] | СП Полы (ремонтно-строительные)
|  | Всего по позиции |  |  |  | 10: 4354.38; 12: 696.7 | [26 empty] | Всего по позиции
6 | ГЭСНр57-01-002-01 | Разборка покрытий полов: из линолеума и релина |  |  |  | 4: 100 м2; 5: 0.17; 6: 1; 7: 0.17 | [20 empty] | Разборка покрытий полов: из линолеума и релина
|  | Объем=17 / 100 | [33 empty] | Объем=17 / 100
| 1-100-20 | Средний разряд работы 2,0 |  |  |  | 4: чел.-ч; 5: 11.39; 7: 1.9363; 10: 485.3; 12: 939.69 | [22 empty] | Средний разряд работы 2,0
| 91.06.06-048 | Подъемники одномачтовые, грузоподъемность до 500 кг, высота подъема 45 м |  |  |  | маш.-ч | 0.13 |  | 0.0221 | 37.32 | 1.57 | 58.59 |  | 1.29 | [22 empty] | Подъемники одномачтовые, грузоподъемность до 500 кг, высота подъема 45 м
| 4-100-030 | ОТм(Зтм) Средний разряд машинистов 3 |  |  |  | 4: чел.-ч; 5: 0.13; 7: 0.0221; 10: 529.82; 12: 11.71 | [23 empty] | ОТм(Зтм) Средний разряд машинистов 3
|  | Итого прямые затраты |  |  |  | 12: 952.69 | [24 empty] | Итого прямые затраты
|  | ФОТ |  |  |  | 12: 951.4 | [25 empty] | ФОТ
| Пр/812-091.0-1 | НР Полы (ремонтно-строительные) |  |  |  | 4: %; 5: 89; 7: 89; 12: 846.75 | [25 empty] | НР Полы (ремонтно-строительные)
| Пр/774-091.0 | СП Полы (ремонтно-строительные) |  |  |  | 4: %; 5: 49; 7: 49; 12: 466.19 | [25 empty] | СП Полы (ремонтно-строительные)
|  | Всего по позиции |  |  |  | 10: 13327.24; 12: 2265.63 | [26 empty] | Всего по позиции
7 | ГЭСНр56-01-011-01 | Снятие наличников |  |  |  | 4: 100 м; 5: 0.045; 6: 1; 7: 0.045 | [20 empty] | Снятие наличников
|  | Объем=4,5 / 100 | [33 empty] | Объем=4,5 / 100
| 1-100-22 | Средний разряд работы 2,2 |  |  |  | 4: чел.-ч; 5: 4.21; 7: 0.18945; 10: 494.21; 12: 93.63 | [22 empty] | Средний разряд работы 2,2
|  | Итого прямые затраты |  |  |  | 12: 93.63 | [24 empty] | Итого прямые затраты
|  | ФОТ |  |  |  | 12: 93.63 | [25 empty] | ФОТ
| Пр/812-090.0-1 | НР Проемы (ремонтно-строительные) |  |  |  | 4: %; 5: 90; 7: 90; 12: 84.27 | [25 empty] | НР Проемы (ремонтно-строительные)
| Пр/774-090.0 | СП Проемы (ремонтно-строительные) |  |  |  | 4: %; 5: 47; 7: 47; 12: 44.01 | [25 empty] | СП Проемы (ремонтно-строительные)
|  | Всего по позиции |  |  |  | 10: 4931.33; 12: 221.91 | [26 empty] | Всего по позиции
8 | ГЭСНр63-03-004-02 | Разборка облицовки из гипсокартонных листов: потолков |  |  |  | 4: 100 м2; 5: 0.00714; 6: 1; 7: 0.00714 | [20 empty] | Разборка облицовки из гипсокартонных листов: потолков
|  | Объем=(4,2*0,17) / 100 | [33 empty] | Объем=(4,2*0,17) / 100
| 1-100-31 | Средний разряд работы 3,1 |  |  |  | 4: чел.-ч; 5: 9.58; 7: 0.068401; 10: 536.5; 12: 36.7 | [22 empty] | Средний разряд работы 3,1
| 91.06.06-048 | Подъемники одномачтовые, грузоподъемность до 500 кг, высота подъема 45 м |  |  |  | маш.-ч | 0.2 |  | 0.001428 | 37.32 | 1.57 | 58.59 |  | 0.08 | [22 empty] | Подъемники одномачтовые, грузоподъемность до 500 кг, высота подъема 45 м
| 4-100-030 | ОТм(Зтм) Средний разряд машинистов 3 |  |  |  | 4: чел.-ч; 5: 0.2; 7: 0.001428; 10: 529.82; 12: 0.76 | [23 empty] | ОТм(Зтм) Средний разряд машинистов 3
|  | Итого прямые затраты |  |  |  | 12: 37.54 | [24 empty] | Итого прямые затраты
|  | ФОТ |  |  |  | 12: 37.46 | [25 empty] | ФОТ
| Пр/812-097.0-1 | НР Стекольные, обойные и облицовочные работы (ремонтно-строительные) |  |  |  | 4: %; 5: 90; 7: 90; 12: 33.71 | [25 empty] | НР Стекольные, обойные и облицовочные работы (ремонтно-строительные)
| Пр/774-097.0 | СП Стекольные, обойные и облицовочные работы (ремонтно-строительные) |  |  |  | 4: %; 5: 45; 7: 45; 12: 16.86 | [25 empty] | СП Стекольные, обойные и облицовочные работы (ремонтно-строительные)
|  | Всего по позиции |  |  |  | 10: 12340.34; 12: 88.11 | [26 empty] | Всего по позиции
9 | ГЭСНм10-08-002-01 | Извещатель ПС автоматический: тепловой электро-контактный, магнитоконтактный в нормальном исполнении |  |  |  | 4: шт; 5: 2; 6: 1; 7: 2 | [20 empty] | Извещатель ПС автоматический: тепловой электро-контактный, магнитоконтактный в нормальном исполнении
| 571/пр_2022_п.84_т.3_стр.2_стб.3 | Демонтаж оборудования, пригодного для дальнейшего использования, со снятием с места установки, необходимой (частичной) разборкой без хранения (перемещается на другое место установки и тому подобное) ОЗП=0,6; ЭМ=0,6 к расх.; ЗПМ=0,6; МАТ=0 к расх.; ТЗ=0,6; ТЗМ=0,6 | [39 empty] | Демонтаж оборудования, пригодного для дальнейшего использования, со снятием с места установки, необходимой (частичной) разборкой без хранения (перемещается на другое место установки и тому подобное) ОЗП=0,6; ЭМ=0,6 к расх.; ЗПМ=0,6; МАТ=0 к расх.; ТЗ=0,6; ТЗМ=0,6
| 1-100-40 | Средний разряд работы 4,0 |  |  |  | чел.-ч | 0.84 | 0.6 | 1.008 |  |  | 596.61 |  | 601.38 | [22 empty] | Средний разряд работы 4,0
|  | Итого прямые затраты |  |  |  | 12: 601.38 | [24 empty] | Итого прямые затраты
9.1 | 421/пр_2020_п.75_пп.а | Вспомогательные ненормируемые материальные ресурсы |  |  |  | 4: %; 5: 2; 7: 2; 11: 0.6; 12: 12.03 | [28 empty] | Вспомогательные ненормируемые материальные ресурсы
|  | ФОТ |  |  |  | 12: 601.38 | [25 empty] | ФОТ
| Пр/812-051.1-1 | НР Прокладка и монтаж сетей связи |  |  |  | 4: %; 5: 90; 7: 90; 12: 541.24 | [25 empty] | НР Прокладка и монтаж сетей связи
| Пр/774-051.1 | СП Прокладка и монтаж сетей связи |  |  |  | 4: %; 5: 46; 7: 46; 12: 276.63 | [25 empty] | СП Прокладка и монтаж сетей связи
|  | Всего по позиции |  |  |  | 10: 715.64; 12: 1431.28 | [26 empty] | Всего по позиции
10 | ГЭСНм10-10-001-01 | Камеры видеонаблюдения: внутренняя |  |  |  | 4: 10 шт; 5: 0.2; 6: 1; 7: 0.2 | [20 empty] | Камеры видеонаблюдения: внутренняя
|  | Объем=2 / 10 | [33 empty] | Объем=2 / 10
| 571/пр_2022_п.84_т.3_стр.2_стб.3 | Демонтаж оборудования, пригодного для дальнейшего использования, со снятием с места установки, необходимой (частичной) разборкой без хранения (перемещается на другое место установки и тому подобное) ОЗП=0,6; ЭМ=0,6 к расх.; ЗПМ=0,6; МАТ=0 к расх.; ТЗ=0,6; ТЗМ=0,6 | [39 empty] | Демонтаж оборудования, пригодного для дальнейшего использования, со снятием с места установки, необходимой (частичной) разборкой без хранения (перемещается на другое место установки и тому подобное) ОЗП=0,6; ЭМ=0,6 к расх.; ЗПМ=0,6; МАТ=0 к расх.; ТЗ=0,6; ТЗМ=0,6
| 2-100-02 | Рабочий 2 разряда |  |  |  | чел.-ч | 0.05 | 0.6 | 0.006 |  |  | 485.3 |  | 2.91 | [22 empty] | Рабочий 2 разряда
| 2-100-05 | Рабочий 5 разряда |  |  |  | чел.-ч | 7.56 | 0.6 | 0.9072 |  |  | 685.65 |  | 622.02 | [22 empty] | Рабочий 5 разряда
| 2-100-06 | Рабочий 6 разряда |  |  |  | чел.-ч | 7.56 | 0.6 | 0.9072 |  |  | 801.41 |  | 727.04 | [22 empty] | Рабочий 6 разряда
| 91.14.02-001 | Автомобили бортовые, грузоподъемность до 5 т |  |  |  | маш.-ч | 0.01 | 0.6 | 0.0012 |  |  | 570.54 |  | 0.68 | [22 empty] | Автомобили бортовые, грузоподъемность до 5 т
| 4-100-040 | ОТм(Зтм) Средний разряд машинистов 4 |  |  |  | чел.-ч | 0.01 | 0.6 | 0.0012 |  |  | 596.61 |  | 0.72 | [23 empty] | ОТм(Зтм) Средний разряд машинистов 4
|  | Итого прямые затраты |  |  |  | 12: 1353.37 | [24 empty] | Итого прямые затраты
10.1 | 421/пр_2020_п.75_пп.а | Вспомогательные ненормируемые материальные ресурсы |  |  |  | 4: %; 5: 2; 7: 2; 11: 0.6; 12: 27.04 | [28 empty] | Вспомогательные ненормируемые материальные ресурсы
|  | ФОТ |  |  |  | 12: 1352.69 | [25 empty] | ФОТ
| Пр/812-051.1-1 | НР Прокладка и монтаж сетей связи |  |  |  | 4: %; 5: 90; 7: 90; 12: 1217.42 | [25 empty] | НР Прокладка и монтаж сетей связи
| Пр/774-051.1 | СП Прокладка и монтаж сетей связи |  |  |  | 4: %; 5: 46; 7: 46; 12: 622.24 | [25 empty] | СП Прокладка и монтаж сетей связи
|  | Всего по позиции |  |  |  | 10: 16100.35; 12: 3220.07 | [26 empty] | Всего по позиции
11 | ГЭСНм10-08-005-04 | Линия (скрутка) из 2-3 одножильных проводов по любому основанию |  |  |  | 4: м; 5: 11; 6: 1; 7: 11 | [20 empty] | Линия (скрутка) из 2-3 одножильных проводов по любому основанию
| 571/пр_2022_п.84_т.3_стр.4_стб.3 | Демонтаж оборудования, не пригодного для дальнейшего использования (предназначено в лом), без разборки и резки ОЗП=0,3; ЭМ=0,3 к расх.; ЗПМ=0,3; МАТ=0 к расх.; ТЗ=0,3; ТЗМ=0,3 | [39 empty] | Демонтаж оборудования, не пригодного для дальнейшего использования (предназначено в лом), без разборки и резки ОЗП=0,3; ЭМ=0,3 к расх.; ЗПМ=0,3; МАТ=0 к расх.; ТЗ=0,3; ТЗМ=0,3
| 1-100-41 | Средний разряд работы 4,1 |  |  |  | чел.-ч | 0.2 | 0.3 | 0.66 |  |  | 605.51 |  | 399.64 | [22 empty] | Средний разряд работы 4,1
|  | Итого прямые затраты |  |  |  | 12: 399.64 | [24 empty] | Итого прямые затраты
11.1 | 421/пр_2020_п.75_пп.а | Вспомогательные ненормируемые материальные ресурсы |  |  |  | 4: %; 5: 2; 7: 2; 11: 0.3; 12: 7.99 | [28 empty] | Вспомогательные ненормируемые материальные ресурсы
|  | ФОТ |  |  |  | 12: 399.64 | [25 empty] | ФОТ
| Пр/812-051.1-1 | НР Прокладка и монтаж сетей связи |  |  |  | 4: %; 5: 90; 7: 90; 12: 359.68 | [25 empty] | НР Прокладка и монтаж сетей связи
| Пр/774-051.1 | СП Прокладка и монтаж сетей связи |  |  |  | 4: %; 5: 46; 7: 46; 12: 183.83 | [25 empty] | СП Прокладка и монтаж сетей связи
|  | Всего по позиции |  |  |  | 10: 86.47; 12: 951.14 | [26 empty] | Всего по позиции
|  | Всего по разделу 1 Демонтаж |  |  |  | 12: 12010.34 | [29 empty] | Всего по разделу 1 Демонтаж
Раздел 2. Полы | [33 empty] | Раздел 2. Полы
12 | ГЭСН11-01-011-01 | Устройство стяжек: цементных толщиной 20 мм |  |  |  | 4: 100 м2; 5: 0.17; 6: 1; 7: 0.17 | [20 empty] | Устройство стяжек: цементных толщиной 20 мм
|  | Объем=17 / 100 | [33 empty] | Объем=17 / 100
| 421/пр_2020_п.58_пп.б | Для работ, при которых выполняемые технологические процессы аналогичны технологическим процессам в новом строительстве, в том числе по возведению новых конструктивных элементов ОЗП=1,15; ЭМ=1,25 к расх.; ЗПМ=1,25; ТЗ=1,15; ТЗМ=1,25 | [39 empty] | Для работ, при которых выполняемые технологические процессы аналогичны технологическим процессам в новом строительстве, в том числе по возведению новых конструктивных элементов ОЗП=1,15; ЭМ=1,25 к расх.; ЗПМ=1,25; ТЗ=1,15; ТЗМ=1,25
| 1-100-22 | Средний разряд работы 2,2 |  |  |  | чел.-ч | 35.6 | 1.15 | 6.9598 |  |  | 494.21 |  | 3439.6 | [22 empty] | Средний разряд работы 2,2
| 91.06.06-048 | Подъемники одномачтовые, грузоподъемность до 500 кг, высота подъема 45 м |  |  |  | маш.-ч | 1.27 | 1.25 | 0.26987 | 37.32 | 1.57 | 58.59 |  | 15.81 | [22 empty] | Подъемники одномачтовые, грузоподъемность до 500 кг, высота подъема 45 м
| 4-100-030 | ОТм(Зтм) Средний разряд машинистов 3 |  |  |  | чел.-ч | 1.27 | 1.25 | 0.26987 |  |  | 529.82 |  | 142.99 | [23 empty] | ОТм(Зтм) Средний разряд машинистов 3
| 91.07.04-002 | Вибраторы поверхностные |  |  |  | маш.-ч | 7.82 | 1.25 | 1.6618 | 8.54 | 1.66 | 14.18 |  | 23.56 | [22 empty] | Вибраторы поверхностные
| 01.7.03.01-0001 | Вода |  |  |  | м3 | 3.5 |  | 0.595 | 35.71 | 1.42 | 50.71 |  | 30.17 | [22 empty] | Вода
|  | Итого прямые затраты |  |  |  | 12: 3652.13 | [24 empty] | Итого прямые затраты
|  | ФОТ |  |  |  | 12: 3582.59 | [25 empty] | ФОТ
| Пр/812-011.0-1, Приказ № 812/пр от 21.12.2020 п.25 | НР Полы |  |  |  | 4: %; 5: 112; 6: 0.9; 7: 100.8; 12: 3611.25 | [25 empty] | НР Полы
| Пр/774-011.0, Приказ № 774/пр от 11.12.2020 п.16 | СП Полы |  |  |  | 4: %; 5: 65; 6: 0.85; 7: 55.25; 12: 1979.38 | [25 empty] | СП Полы
|  | Всего по позиции |  |  |  | 10: 54369.18; 12: 9242.76 | [26 empty] | Всего по позиции
12.1 | ФСБЦ-04.3.01.09-0016 | Раствор готовый кладочный, цементный, М200 |  |  |  | м3 | 0.3468 | 1 | 0.3468 | 4033.62 | 1.39 | 5606.73 |  | 1944.41 | [20 empty] | Раствор готовый кладочный, цементный, М200
|  | Всего по позиции |  |  |  | 12: 1944.41 | [26 empty] | Всего по позиции
13 | ГЭСН11-01-011-02 | Устройство стяжек: на каждые 5 мм изменения толщины стяжки добавлять или исключать к норме 11-01-011-01 |  |  |  | 4: 100 м2; 5: 0.17; 6: 6; 7: 1.02 | [20 empty] | Устройство стяжек: на каждые 5 мм изменения толщины стяжки добавлять или исключать к норме 11-01-011-01
|  | Объем=(0,17) * 6 | [33 empty] | Объем=(0,17) * 6
| 421/пр_2020_п.58_пп.б | Для работ, при которых выполняемые технологические процессы аналогичны технологическим процессам в новом строительстве, в том числе по возведению новых конструктивных элементов ОЗП=1,15; ЭМ=1,25 к расх.; ЗПМ=1,25; ТЗ=1,15; ТЗМ=1,25 | [39 empty] | Для работ, при которых выполняемые технологические процессы аналогичны технологическим процессам в новом строительстве, в том числе по возведению новых конструктивных элементов ОЗП=1,15; ЭМ=1,25 к расх.; ЗПМ=1,25; ТЗ=1,15; ТЗМ=1,25
| 1-100-22 | Средний разряд работы 2,2 |  |  |  | чел.-ч | 0.44 | 1.15 | 0.51612 |  |  | 494.21 |  | 255.07 | [22 empty] | Средний разряд работы 2,2
| 91.06.06-048 | Подъемники одномачтовые, грузоподъемность до 500 кг, высота подъема 45 м |  |  |  | маш.-ч | 0.21 | 1.25 | 0.26775 | 37.32 | 1.57 | 58.59 |  | 15.69 | [22 empty] | Подъемники одномачтовые, грузоподъемность до 500 кг, высота подъема 45 м
| 4-100-030 | ОТм(Зтм) Средний разряд машинистов 3 |  |  |  | чел.-ч | 0.21 | 1.25 | 0.26775 |  |  | 529.82 |  | 141.86 | [23 empty] | ОТм(Зтм) Средний разряд машинистов 3
| 91.07.04-002 | Вибраторы поверхностные |  |  |  | маш.-ч | 2 | 1.25 | 2.55 | 8.54 | 1.66 | 14.18 |  | 36.16 | [22 empty] | Вибраторы поверхностные
|  | Итого прямые затраты |  |  |  | 12: 448.78 | [24 empty] | Итого прямые затраты
|  | ФОТ |  |  |  | 12: 396.93 | [25 empty] | ФОТ
| Пр/812-011.0-1, Приказ № 812/пр от 21.12.2020 п.25 | НР Полы |  |  |  | 4: %; 5: 112; 6: 0.9; 7: 100.8; 12: 400.11 | [25 empty] | НР Полы
| Пр/774-011.0, Приказ № 774/пр от 11.12.2020 п.16 | СП Полы |  |  |  | 4: %; 5: 65; 6: 0.85; 7: 55.25; 12: 219.3 | [25 empty] | СП Полы
|  | Всего по позиции |  |  |  | 10: 1047.25; 12: 1068.19 | [26 empty] | Всего по позиции
13.1 | ФСБЦ-04.3.01.09-0016 | Раствор готовый кладочный, цементный, М200 |  |  |  | м3 | 0.5202 | 1 | 0.5202 | 4033.62 | 1.39 | 5606.73 |  | 2916.62 | [20 empty] | Раствор готовый кладочный, цементный, М200
|  | Всего по позиции |  |  |  | 12: 2916.62 | [26 empty] | Всего по позиции
14 | ГЭСН11-01-011-09 | Устройство стяжек: из самовыравнивающейся смеси на цементной основе, толщиной 3 мм |  |  |  | 4: 100 м2; 5: 0.17; 6: 1; 7: 0.17 | [20 empty] | Устройство стяжек: из самовыравнивающейся смеси на цементной основе, толщиной 3 мм
| 421/пр_2020_п.58_пп.б | Для работ, при которых выполняемые технологические процессы аналогичны технологическим процессам в новом строительстве, в том числе по возведению новых конструктивных элементов ОЗП=1,15; ЭМ=1,25 к расх.; ЗПМ=1,25; ТЗ=1,15; ТЗМ=1,25 | [39 empty] | Для работ, при которых выполняемые технологические процессы аналогичны технологическим процессам в новом строительстве, в том числе по возведению новых конструктивных элементов ОЗП=1,15; ЭМ=1,25 к расх.; ЗПМ=1,25; ТЗ=1,15; ТЗМ=1,25
| 1-100-30 | Средний разряд работы 3,0 |  |  |  | чел.-ч | 26.14 | 1.15 | 5.1104 |  |  | 529.82 |  | 2707.58 | [22 empty] | Средний разряд работы 3,0
| 91.06.06-046 | Подъемники одномачтовые, грузоподъемность до 500 кг, высота подъема 25 м |  |  |  | маш.-ч | 0.07 | 1.25 | 0.014875 | 30.61 | 1.57 | 48.06 |  | 0.71 | [22 empty] | Подъемники одномачтовые, грузоподъемность до 500 кг, высота подъема 25 м
| 4-100-030 | ОТм(Зтм) Средний разряд машинистов 3 |  |  |  | чел.-ч | 0.07 | 1.25 | 0.014875 |  |  | 529.82 |  | 7.88 | [23 empty] | ОТм(Зтм) Средний разряд машинистов 3
| 91.14.02-001 | Автомобили бортовые, грузоподъемность до 5 т |  |  |  | маш.-ч | 0.02 | 1.25 | 0.00425 |  |  | 570.54 |  | 2.42 | [22 empty] | Автомобили бортовые, грузоподъемность до 5 т
| 4-100-040 | ОТм(Зтм) Средний разряд машинистов 4 |  |  |  | чел.-ч | 0.02 | 1.25 | 0.00425 |  |  | 596.61 |  | 2.54 | [23 empty] | ОТм(Зтм) Средний разряд машинистов 4
| 91.21.22-638 | Пылесосы промышленные, мощность до 2000 Вт |  |  |  | маш.-ч | 2.8 | 1.25 | 0.595 |  |  | 9.81 |  | 5.84 | [22 empty] | Пылесосы промышленные, мощность до 2000 Вт
| 01.7.03.01-0001 | Вода |  |  |  | м3 | 0.16 |  | 0.0272 | 35.71 | 1.42 | 50.71 |  | 1.38 | [22 empty] | Вода
| 01.7.03.04-0001 | Электроэнергия |  |  |  | 4: кВт-ч; 5: 0.7436; 7: 0.12641; 10: 8.51; 12: 1.08 | [22 empty] | Электроэнергия
| 01.7.07.12-1006 | Пленка полиэтиленовая, толщина 80 мкм |  |  |  | м2 | 10 |  | 1.7 | 7.15 | 1.05 | 7.51 |  | 12.77 | [22 empty] | Пленка полиэтиленовая, толщина 80 мкм
|  | Итого прямые затраты |  |  |  | 12: 2742.2 | [24 empty] | Итого прямые затраты
|  | ФОТ |  |  |  | 12: 2718 | [25 empty] | ФОТ
| Пр/812-011.0-1, Приказ № 812/пр от 21.12.2020 п.25 | НР Полы |  |  |  | 4: %; 5: 112; 6: 0.9; 7: 100.8; 12: 2739.74 | [25 empty] | НР Полы
| Пр/774-011.0, Приказ № 774/пр от 11.12.2020 п.16 | СП Полы |  |  |  | 4: %; 5: 65; 6: 0.85; 7: 55.25; 12: 1501.7 | [25 empty] | СП Полы
|  | Всего по позиции |  |  |  | 10: 41080.24; 12: 6983.64 | [26 empty] | Всего по позиции
14.1 | ФСБЦ-04.3.02.01-0413 | Смеси сухие наливные быстротвердеющие финишные на цементной основе для выравнивания оснований пола, расход 1,5 на 1 м2 при слое 1 мм |  |  |  | т | 0.0765 | 1 | 0.0765 | 23635.05 | 1.38 | 32616.37 |  | 2495.15 | [20 empty] | Смеси сухие наливные быстротвердеющие финишные на цементной основе для выравнивания оснований пола, расход 1,5 на 1 м2 при слое 1 мм
|  | Всего по позиции |  |  |  | 12: 2495.15 | [26 empty] | Всего по позиции
14.2 | ФСБЦ-14.4.01.02-0012 | Грунтовка укрепляющая, глубокого проникновения, быстросохнущая, паропроницаемая |  |  |  | кг | 3.4 | 1 | 3.4 | 68.29 | 1.64 | 112 |  | 380.8 | [20 empty] | Грунтовка укрепляющая, глубокого проникновения, быстросохнущая, паропроницаемая
|  | Всего по позиции |  |  |  | 12: 380.8 | [26 empty] | Всего по позиции
15 | ГЭСН11-01-011-11 | Устройство стяжек: на каждый последующий слой толщиной 1 мм добавлять к норме 11-01-011-09 |  |  |  | 4: 100 м2; 5: 0.17; 6: 2; 7: 0.34 | [20 empty] | Устройство стяжек: на каждый последующий слой толщиной 1 мм добавлять к норме 11-01-011-09
|  | Объем=(0,17) * 2 | [33 empty] | Объем=(0,17) * 2
| 421/пр_2020_п.58_пп.б | Для работ, при которых выполняемые технологические процессы аналогичны технологическим процессам в новом строительстве, в том числе по возведению новых конструктивных элементов ОЗП=1,15; ЭМ=1,25 к расх.; ЗПМ=1,25; ТЗ=1,15; ТЗМ=1,25 | [39 empty] | Для работ, при которых выполняемые технологические процессы аналогичны технологическим процессам в новом строительстве, в том числе по возведению новых конструктивных элементов ОЗП=1,15; ЭМ=1,25 к расх.; ЗПМ=1,25; ТЗ=1,15; ТЗМ=1,25
| 1-100-30 | Средний разряд работы 3,0 |  |  |  | чел.-ч | 2.33 | 1.15 | 0.91103 |  |  | 529.82 |  | 482.68 | [22 empty] | Средний разряд работы 3,0
| 91.06.06-046 | Подъемники одномачтовые, грузоподъемность до 500 кг, высота подъема 25 м |  |  |  | маш.-ч | 0.019 | 1.25 | 0.008075 | 30.61 | 1.57 | 48.06 |  | 0.39 | [22 empty] | Подъемники одномачтовые, грузоподъемность до 500 кг, высота подъема 25 м
| 4-100-030 | ОТм(Зтм) Средний разряд машинистов 3 |  |  |  | чел.-ч | 0.019 | 1.25 | 0.008075 |  |  | 529.82 |  | 4.28 | [23 empty] | ОТм(Зтм) Средний разряд машинистов 3
| 91.14.02-001 | Автомобили бортовые, грузоподъемность до 5 т |  |  |  | маш.-ч | 0.006 | 1.25 | 0.00255 |  |  | 570.54 |  | 1.45 | [22 empty] | Автомобили бортовые, грузоподъемность до 5 т
| 4-100-040 | ОТм(Зтм) Средний разряд машинистов 4 |  |  |  | чел.-ч | 0.006 | 1.25 | 0.00255 |  |  | 596.61 |  | 1.52 | [23 empty] | ОТм(Зтм) Средний разряд машинистов 4
| 01.7.03.01-0001 | Вода |  |  |  | м3 | 0.0404 |  | 0.013736 | 35.71 | 1.42 | 50.71 |  | 0.7 | [22 empty] | Вода
| 01.7.03.04-0001 | Электроэнергия |  |  |  | 4: кВт-ч; 5: 0.234; 7: 0.07956; 10: 8.51; 12: 0.68 | [22 empty] | Электроэнергия
|  | Итого прямые затраты |  |  |  | 12: 491.7 | [24 empty] | Итого прямые затраты
|  | ФОТ |  |  |  | 12: 488.48 | [25 empty] | ФОТ
| Пр/812-011.0-1, Приказ № 812/пр от 21.12.2020 п.25 | НР Полы |  |  |  | 4: %; 5: 112; 6: 0.9; 7: 100.8; 12: 492.39 | [25 empty] | НР Полы
| Пр/774-011.0, Приказ № 774/пр от 11.12.2020 п.16 | СП Полы |  |  |  | 4: %; 5: 65; 6: 0.85; 7: 55.25; 12: 269.89 | [25 empty] | СП Полы
|  | Всего по позиции |  |  |  | 10: 3688.18; 12: 1253.98 | [26 empty] | Всего по позиции
15.1 | ФСБЦ-04.3.02.01-0413 | Смеси сухие наливные быстротвердеющие финишные на цементной основе для выравнивания оснований пола, расход 1,5 на 1 м2 при слое 1 мм |  |  |  | т | 0.0306 | 1 | 0.0306 | 23635.05 | 1.38 | 32616.37 |  | 998.06 | [20 empty] | Смеси сухие наливные быстротвердеющие финишные на цементной основе для выравнивания оснований пола, расход 1,5 на 1 м2 при слое 1 мм
|  | Объем=0,0765/5*2 | [33 empty] | Объем=0,0765/5*2
|  | Всего по позиции |  |  |  | 12: 998.06 | [26 empty] | Всего по позиции
16 | ГЭСН11-01-034-04 | Устройство покрытий: из досок ламинированных замковым способом |  |  |  | 4: 100 м2; 5: 0.17; 6: 1; 7: 0.17 | [20 empty] | Устройство покрытий: из досок ламинированных замковым способом
|  | Объем=17 / 100 | [33 empty] | Объем=17 / 100
| 421/пр_2020_п.58_пп.б | Для работ, при которых выполняемые технологические процессы аналогичны технологическим процессам в новом строительстве, в том числе по возведению новых конструктивных элементов ОЗП=1,15; ЭМ=1,25 к расх.; ЗПМ=1,25; ТЗ=1,15; ТЗМ=1,25 | [39 empty] | Для работ, при которых выполняемые технологические процессы аналогичны технологическим процессам в новом строительстве, в том числе по возведению новых конструктивных элементов ОЗП=1,15; ЭМ=1,25 к расх.; ЗПМ=1,25; ТЗ=1,15; ТЗМ=1,25
| 1-100-30 | Средний разряд работы 3,0 |  |  |  | чел.-ч | 22.55 | 1.15 | 4.4085 |  |  | 529.82 |  | 2335.72 | [22 empty] | Средний разряд работы 3,0
| 91.14.02-001 | Автомобили бортовые, грузоподъемность до 5 т |  |  |  | маш.-ч | 0.1 | 1.25 | 0.02125 |  |  | 570.54 |  | 12.12 | [22 empty] | Автомобили бортовые, грузоподъемность до 5 т
| 4-100-040 | ОТм(Зтм) Средний разряд машинистов 4 |  |  |  | чел.-ч | 0.1 | 1.25 | 0.02125 |  |  | 596.61 |  | 12.68 | [23 empty] | ОТм(Зтм) Средний разряд машинистов 4
| 01.7.03.04-0001 | Электроэнергия |  |  |  | 4: кВт-ч; 5: 0.581; 7: 0.09877; 10: 8.51; 12: 0.84 | [22 empty] | Электроэнергия
| 11.3.03.08-0004 | Подложка из вспененного полиэтилена под паркет и ламинат, толщина 2 мм |  |  |  | 10 м2 | 10.5 |  | 1.785 | 108.36 | 1.26 | 136.53 |  | 243.71 | [22 empty] | Подложка из вспененного полиэтилена под паркет и ламинат, толщина 2 мм
|  | Итого прямые затраты |  |  |  | 12: 2605.07 | [24 empty] | Итого прямые затраты
|  | ФОТ |  |  |  | 12: 2348.4 | [25 empty] | ФОТ
| Пр/812-011.0-1, Приказ № 812/пр от 21.12.2020 п.25 | НР Полы |  |  |  | 4: %; 5: 112; 6: 0.9; 7: 100.8; 12: 2367.19 | [25 empty] | НР Полы
| Пр/774-011.0, Приказ № 774/пр от 11.12.2020 п.16 | СП Полы |  |  |  | 4: %; 5: 65; 6: 0.85; 7: 55.25; 12: 1297.49 | [25 empty] | СП Полы
|  | Всего по позиции |  |  |  | 10: 36880.88; 12: 6269.75 | [26 empty] | Всего по позиции
16.1 | ФСБЦ-11.2.03.02-0004 | Покрытие напольное ламинированное, класс износостойкости 33, класс пожарной опасности КМ3 (Г2, В2, Д3, Т2, РП2), плотность плиты 930 кг/м3, толщина 8 мм |  |  |  | м2 | 17.425 | 1 | 17.425 | 725.62 | 1.49 | 1081.17 |  | 18839.39 | [20 empty] | Покрытие напольное ламинированное, класс износостойкости 33, класс пожарной опасности КМ3 (Г2, В2, Д3, Т2, РП2), плотность плиты 930 кг/м3, толщина 8 мм
|  | Всего по позиции |  |  |  | 12: 18839.39 | [26 empty] | Всего по позиции
17 | ГЭСН11-01-040-03 | Устройство плинтусов поливинилхлоридных: на винтах самонарезающих |  |  |  | 4: 100 м; 5: 0.16; 6: 1; 7: 0.16 | [20 empty] | Устройство плинтусов поливинилхлоридных: на винтах самонарезающих
|  | Объем=16 / 100 | [33 empty] | Объем=16 / 100
| 421/пр_2020_п.58_пп.б | Для работ, при которых выполняемые технологические процессы аналогичны технологическим процессам в новом строительстве, в том числе по возведению новых конструктивных элементов ОЗП=1,15; ЭМ=1,25 к расх.; ЗПМ=1,25; ТЗ=1,15; ТЗМ=1,25 | [39 empty] | Для работ, при которых выполняемые технологические процессы аналогичны технологическим процессам в новом строительстве, в том числе по возведению новых конструктивных элементов ОЗП=1,15; ЭМ=1,25 к расх.; ЗПМ=1,25; ТЗ=1,15; ТЗМ=1,25
| 1-100-36 | Средний разряд работы 3,6 |  |  |  | чел.-ч | 6.68 | 1.15 | 1.2291 |  |  | 569.89 |  | 700.46 | [22 empty] | Средний разряд работы 3,6
| 91.06.06-048 | Подъемники одномачтовые, грузоподъемность до 500 кг, высота подъема 45 м |  |  |  | маш.-ч | 0.005 | 1.25 | 0.001 | 37.32 | 1.57 | 58.59 |  | 0.06 | [22 empty] | Подъемники одномачтовые, грузоподъемность до 500 кг, высота подъема 45 м
| 4-100-030 | ОТм(Зтм) Средний разряд машинистов 3 |  |  |  | чел.-ч | 0.005 | 1.25 | 0.001 |  |  | 529.82 |  | 0.53 | [23 empty] | ОТм(Зтм) Средний разряд машинистов 3
| 91.14.02-001 | Автомобили бортовые, грузоподъемность до 5 т |  |  |  | маш.-ч | 0.03 | 1.25 | 0.006 |  |  | 570.54 |  | 3.42 | [22 empty] | Автомобили бортовые, грузоподъемность до 5 т
| 4-100-040 | ОТм(Зтм) Средний разряд машинистов 4 |  |  |  | чел.-ч | 0.03 | 1.25 | 0.006 |  |  | 596.61 |  | 3.58 | [23 empty] | ОТм(Зтм) Средний разряд машинистов 4
| 01.7.03.04-0001 | Электроэнергия |  |  |  | 4: кВт-ч; 5: 2.5408; 7: 0.40653; 10: 8.51; 12: 3.46 | [22 empty] | Электроэнергия
| 01.7.15.07-0021 | Дюбели полиэтиленовые распорные, диаметр 6 мм, длина 30 мм |  |  |  | 1000 шт | 0.263 |  | 0.04208 | 174.13 | 1.22 | 212.44 |  | 8.94 | [22 empty] | Дюбели полиэтиленовые распорные, диаметр 6 мм, длина 30 мм
| 01.7.15.14-0302 | Шурупы самонарезающие стальные с полукруглой головкой и крестообразным шлицем, остроконечные, диаметр 3,5 мм, длина 35 мм |  |  |  | 100 шт | 2.63 |  | 0.4208 | 88.86 | 1.22 | 108.41 |  | 45.62 | [22 empty] | Шурупы самонарезающие стальные с полукруглой головкой и крестообразным шлицем, остроконечные, диаметр 3,5 мм, длина 35 мм
| 11.3.03.14-0001 | Заглушки торцевые для плинтуса из ПВХ, высота 48 мм |  |  |  | 100 шт | 0.16 |  | 0.0256 | 1815.16 | 1.05 | 1905.92 |  | 48.79 | [22 empty] | Заглушки торцевые для плинтуса из ПВХ, высота 48 мм
| 11.3.03.14-0021 | Соединители для плинтуса из ПВХ, высота 48 мм |  |  |  | 100 шт | 0.4 |  | 0.064 | 1448.4 | 1.05 | 1520.82 |  | 97.33 | [22 empty] | Соединители для плинтуса из ПВХ, высота 48 мм
| 11.3.03.14-0031 | Уголки для плинтуса из ПВХ, высота 48 мм |  |  |  | 100 шт | 0.14 |  | 0.0224 | 1275.12 | 1.05 | 1338.88 |  | 29.99 | [22 empty] | Уголки для плинтуса из ПВХ, высота 48 мм
|  | Итого прямые затраты |  |  |  | 12: 942.18 | [24 empty] | Итого прямые затраты
17.1 | ФСБЦ-11.3.03.06-0001 | Плинтус для полов из ПВХ, размеры 19х48 мм |  |  |  | м | 101 |  | 16.16 | 29.45 | 1.05 | 30.92 |  | 499.67 | [22 empty] | Плинтус для полов из ПВХ, размеры 19х48 мм
|  | ФОТ |  |  |  | 12: 704.57 | [25 empty] | ФОТ
| Пр/812-011.0-1, Приказ № 812/пр от 21.12.2020 п.25 | НР Полы |  |  |  | 4: %; 5: 112; 6: 0.9; 7: 100.8; 12: 710.21 | [25 empty] | НР Полы
| Пр/774-011.0, Приказ № 774/пр от 11.12.2020 п.16 | СП Полы |  |  |  | 4: %; 5: 65; 6: 0.85; 7: 55.25; 12: 389.27 | [25 empty] | СП Полы
|  | Всего по позиции |  |  |  | 10: 15883.31; 12: 2541.33 | [26 empty] | Всего по позиции
17.1 | ФСБЦ-11.3.03.06-0001 | Плинтус для полов из ПВХ, размеры 19х48 мм |  |  |  | м | 16.16 | 1 | 16.16 | 29.45 | 1.05 | 30.92 |  | 499.67 | [20 empty] | Плинтус для полов из ПВХ, размеры 19х48 мм
|  | Всего по позиции |  |  |  | 12: 499.67 | [26 empty] | Всего по позиции
18 | ГЭСН11-01-049-01 | Укладка металлического накладного профиля (порога) |  |  |  | 4: 100 м; 5: 0.009; 6: 1; 7: 0.009 | [20 empty] | Укладка металлического накладного профиля (порога)
|  | Объем=0.9 / 100 | [33 empty] | Объем=0.9 / 100
| 421/пр_2020_п.58_пп.б | Для работ, при которых выполняемые технологические процессы аналогичны технологическим процессам в новом строительстве, в том числе по возведению новых конструктивных элементов ОЗП=1,15; ЭМ=1,25 к расх.; ЗПМ=1,25; ТЗ=1,15; ТЗМ=1,25 | [39 empty] | Для работ, при которых выполняемые технологические процессы аналогичны технологическим процессам в новом строительстве, в том числе по возведению новых конструктивных элементов ОЗП=1,15; ЭМ=1,25 к расх.; ЗПМ=1,25; ТЗ=1,15; ТЗМ=1,25
| 1-100-30 | Средний разряд работы 3,0 |  |  |  | чел.-ч | 16.64 | 1.15 | 0.17222 |  |  | 529.82 |  | 91.25 | [22 empty] | Средний разряд работы 3,0
| 01.7.03.04-0001 | Электроэнергия |  |  |  | 4: кВт-ч; 5: 6.876; 7: 0.061884; 10: 8.51; 12: 0.53 | [22 empty] | Электроэнергия
| 01.7.15.14-0302 | Шурупы самонарезающие стальные с полукруглой головкой и крестообразным шлицем, остроконечные, диаметр 3,5 мм, длина 35 мм |  |  |  | 100 шт | 6.7 |  | 0.0603 | 88.86 | 1.22 | 108.41 |  | 6.54 | [22 empty] | Шурупы самонарезающие стальные с полукруглой головкой и крестообразным шлицем, остроконечные, диаметр 3,5 мм, длина 35 мм
|  | Итого прямые затраты |  |  |  | 12: 98.32 | [24 empty] | Итого прямые затраты
|  | ФОТ |  |  |  | 12: 91.25 | [25 empty] | ФОТ
| Пр/812-011.0-1, Приказ № 812/пр от 21.12.2020 п.25 | НР Полы |  |  |  | 4: %; 5: 112; 6: 0.9; 7: 100.8; 12: 91.98 | [25 empty] | НР Полы
| Пр/774-011.0, Приказ № 774/пр от 11.12.2020 п.16 | СП Полы |  |  |  | 4: %; 5: 65; 6: 0.85; 7: 55.25; 12: 50.42 | [25 empty] | СП Полы
|  | Всего по позиции |  |  |  | 10: 26746.67; 12: 240.72 | [26 empty] | Всего по позиции
18.1 | ФСБЦ-09.2.03.02-0001 | Профиль стыкоперекрывающий из алюминиевых сплавов (порожки) с покрытием и антискользящей вставкой, ширина 39 мм, длина 0,9 м |  |  |  | шт | 1 | 1 | 1 | 127.78 | 1.2 | 153.34 |  | 153.34 | [20 empty] | Профиль стыкоперекрывающий из алюминиевых сплавов (порожки) с покрытием и антискользящей вставкой, ширина 39 мм, длина 0,9 м
|  | Всего по позиции |  |  |  | 12: 153.34 | [26 empty] | Всего по позиции
|  | Всего по разделу 2 Полы |  |  |  | 12: 55827.81 | [29 empty] | Всего по разделу 2 Полы
Раздел 3. Стены | [33 empty] | Раздел 3. Стены
19 | ГЭСН46-03-011-01 | Пробивка в кирпичных стенах борозд площадью сечения: до 20 см2 |  |  |  | 4: 100 м; 5: 0.15; 6: 1; 7: 0.15 | [20 empty] | Пробивка в кирпичных стенах борозд площадью сечения: до 20 см2
|  | Объем=15 / 100 | [33 empty] | Объем=15 / 100
| 1-100-36 | Средний разряд работы 3,6 |  |  |  | 4: чел.-ч; 5: 14; 7: 2.1; 10: 569.89; 12: 1196.77 | [22 empty] | Средний разряд работы 3,6
| 91.18.01-508 | Компрессоры винтовые передвижные с электродвигателем, давление до 1 МПа (10 атм), производительность до 5 м3/мин |  |  |  | маш.-ч | 4.06 |  | 0.609 | 115.43 | 1.63 | 188.15 |  | 114.58 | [22 empty] | Компрессоры винтовые передвижные с электродвигателем, давление до 1 МПа (10 атм), производительность до 5 м3/мин
| 91.21.10-002 | Молотки отбойные пневматические при работе от передвижных компрессоров |  |  |  | маш.-ч | 8.12 |  | 1.218 | 2.11 | 1.58 | 3.33 |  | 4.06 | [22 empty] | Молотки отбойные пневматические при работе от передвижных компрессоров
|  | Итого прямые затраты |  |  |  | 12: 1315.41 | [24 empty] | Итого прямые затраты
|  | ФОТ |  |  |  | 12: 1196.77 | [25 empty] | ФОТ
| Пр/812-040.1-1 | НР Работы по реконструкции зданий и сооружений: усиление и замена существующих конструкций, возведение отдельных конструктивных элементов |  |  |  | 4: %; 5: 103; 7: 103; 12: 1232.67 | [25 empty] | НР Работы по реконструкции зданий и сооружений: усиление и замена существующих конструкций, возведение отдельных конструктивных элементов
| Пр/774-040.1 | СП Работы по реконструкции зданий и сооружений: усиление и замена существующих конструкций, возведение отдельных конструктивных элементов |  |  |  | 4: %; 5: 59; 7: 59; 12: 706.09 | [25 empty] | СП Работы по реконструкции зданий и сооружений: усиление и замена существующих конструкций, возведение отдельных конструктивных элементов
|  | Всего по позиции |  |  |  | 10: 21694.47; 12: 3254.17 | [26 empty] | Всего по позиции
20 | ГЭСНр69-01-002-01 | Сверление отверстий: в кирпичных стенах электроперфоратором диаметром до 20 мм, толщина стен 0,5 кирпича |  |  |  | 4: 100 отверстий; 5: 0.04; 6: 1; 7: 0.04 | [20 empty] | Сверление отверстий: в кирпичных стенах электроперфоратором диаметром до 20 мм, толщина стен 0,5 кирпича
|  | Объем=4 / 100 | [33 empty] | Объем=4 / 100
| 1-100-30 | Средний разряд работы 3,0 |  |  |  | 4: чел.-ч; 5: 5.36; 7: 0.2144; 10: 529.82; 12: 113.59 | [22 empty] | Средний разряд работы 3,0
| 01.7.03.04-0001 | Электроэнергия |  |  |  | 4: кВт-ч; 5: 0.7904; 7: 0.031616; 10: 8.51; 12: 0.27 | [22 empty] | Электроэнергия
|  | Итого прямые затраты |  |  |  | 12: 113.86 | [24 empty] | Итого прямые затраты
|  | ФОТ |  |  |  | 12: 113.59 | [25 empty] | ФОТ
| Пр/812-103.0-1 | НР Прочие ремонтно-строительные работы |  |  |  | 4: %; 5: 92; 7: 92; 12: 104.5 | [25 empty] | НР Прочие ремонтно-строительные работы
| Пр/774-103.0 | СП Прочие ремонтно-строительные работы |  |  |  | 4: %; 5: 44; 7: 44; 12: 49.98 | [25 empty] | СП Прочие ремонтно-строительные работы
|  | Всего по позиции |  |  |  | 10: 6708.5; 12: 268.34 | [26 empty] | Всего по позиции
20.1 | ГЭСНр69-01-002-03 | Сверление отверстий: на каждые 10 мм диаметра свыше 20 мм добавлять к норме 69-01-002-01 |  |  |  | 4: 100 отверстий; 5: 0.04; 6: 4.5; 7: 0.18 | [20 empty] | Сверление отверстий: на каждые 10 мм диаметра свыше 20 мм добавлять к норме 69-01-002-01
|  | Объем=(0,04) * 4,5 | [33 empty] | Объем=(0,04) * 4,5
| 1-100-30 | Средний разряд работы 3,0 |  |  |  | 4: чел.-ч; 5: 6.31; 7: 1.1358; 10: 529.82; 12: 601.77 | [22 empty] | Средний разряд работы 3,0
| 01.7.03.04-0001 | Электроэнергия |  |  |  | 4: кВт-ч; 5: 0.9088; 7: 0.16358; 10: 8.51; 12: 1.39 | [22 empty] | Электроэнергия
|  | Итого прямые затраты |  |  |  | 12: 603.16 | [24 empty] | Итого прямые затраты
|  | ФОТ |  |  |  | 12: 601.77 | [25 empty] | ФОТ
| Пр/812-103.0-1 | НР Прочие ремонтно-строительные работы |  |  |  | 4: %; 5: 92; 7: 92; 12: 553.63 | [25 empty] | НР Прочие ремонтно-строительные работы
| Пр/774-103.0 | СП Прочие ремонтно-строительные работы |  |  |  | 4: %; 5: 44; 7: 44; 12: 264.78 | [25 empty] | СП Прочие ремонтно-строительные работы
|  | Всего по позиции |  |  |  | 10: 7897.61; 12: 1421.57 | [26 empty] | Всего по позиции
21 | ГЭСНм08-02-402-01 | Кабель трех-пятижильный по установленным конструкциям и лоткам с установкой ответвительных коробок: в помещениях с нормальной средой сечением жилы до 10 мм2 |  |  |  | 4: 100 м; 5: 0.3; 6: 1; 7: 0.3 | [20 empty] | Кабель трех-пятижильный по установленным конструкциям и лоткам с установкой ответвительных коробок: в помещениях с нормальной средой сечением жилы до 10 мм2
|  | Объем=30 / 100 | [33 empty] | Объем=30 / 100
| 1-100-38 | Средний разряд работы 3,8 |  |  |  | 4: чел.-ч; 5: 12.24; 7: 3.672; 10: 583.25; 12: 2141.69 | [22 empty] | Средний разряд работы 3,8
| 91.05.05-015 | Краны на автомобильном ходу, грузоподъемность 16 т |  |  |  | 4: маш.-ч; 5: 0.1; 7: 0.03; 10: 1644.26; 12: 49.33 | [22 empty] | Краны на автомобильном ходу, грузоподъемность 16 т
| 4-100-060 | ОТм(Зтм) Средний разряд машинистов 6 |  |  |  | 4: чел.-ч; 5: 0.1; 7: 0.03; 10: 801.41; 12: 24.04 | [23 empty] | ОТм(Зтм) Средний разряд машинистов 6
| 91.14.02-001 | Автомобили бортовые, грузоподъемность до 5 т |  |  |  | 4: маш.-ч; 5: 0.1; 7: 0.03; 10: 570.54; 12: 17.12 | [22 empty] | Автомобили бортовые, грузоподъемность до 5 т
| 4-100-040 | ОТм(Зтм) Средний разряд машинистов 4 |  |  |  | 4: чел.-ч; 5: 0.1; 7: 0.03; 10: 596.61; 12: 17.9 | [23 empty] | ОТм(Зтм) Средний разряд машинистов 4
| 91.17.04-233 | Аппараты сварочные для ручной дуговой сварки, сварочный ток до 350 А |  |  |  | 4: маш.-ч; 5: 2.16; 7: 0.648; 10: 39.19; 12: 25.4 | [22 empty] | Аппараты сварочные для ручной дуговой сварки, сварочный ток до 350 А
| 01.7.03.04-0001 | Электроэнергия |  |  |  | 4: кВт-ч; 5: 0.4416; 7: 0.13248; 10: 8.51; 12: 1.13 | [22 empty] | Электроэнергия
| 01.7.06.05-0041 | Ленты изоляционные хлопчатобумажные прорезиненные для электромонтажных и ремонтных работ, цвет черный, ширина 20 мм, толщина 0,35 мм |  |  |  | м | 13.33 |  | 3.999 | 5.87 | 0.89 | 5.22 |  | 20.87 | [22 empty] | Ленты изоляционные хлопчатобумажные прорезиненные для электромонтажных и ремонтных работ, цвет черный, ширина 20 мм, толщина 0,35 мм
| 01.7.06.07-0002 | Ленты монтажные из пластмассы для бандажирования проводов, скрепляются пластмассовыми кнопками, ширина 10 мм |  |  |  | 10 м | 0.55 |  | 0.165 | 37.71 | 1.76 | 66.37 |  | 10.95 | [22 empty] | Ленты монтажные из пластмассы для бандажирования проводов, скрепляются пластмассовыми кнопками, ширина 10 мм
| 01.7.11.07-0227 | Электроды сварочные для сварки низколегированных и углеродистых сталей УОНИ 13/45, Э42А, диаметр 4-5 мм |  |  |  | кг | 1.9 |  | 0.57 | 155.63 | 0.78 | 121.39 |  | 69.19 | [22 empty] | Электроды сварочные для сварки низколегированных и углеродистых сталей УОНИ 13/45, Э42А, диаметр 4-5 мм
| 14.4.02.04-0142 | Краска масляная МА-0115, мумия, сурик железный |  |  |  | кг | 0.4 |  | 0.12 | 79.88 | 1.5 | 119.82 |  | 14.38 | [22 empty] | Краска масляная МА-0115, мумия, сурик железный
|  | Итого прямые затраты |  |  |  | 12: 2392 | [24 empty] | Итого прямые затраты
21.1 | 421/пр_2020_п.75_пп.а | Вспомогательные ненормируемые материальные ресурсы |  |  |  | 4: %; 5: 2; 7: 2; 12: 42.83 | [28 empty] | Вспомогательные ненормируемые материальные ресурсы
|  | ФОТ |  |  |  | 12: 2183.63 | [25 empty] | ФОТ
| Пр/812-049.3-1 | НР Электротехнические установки на других объектах |  |  |  | 4: %; 5: 97; 7: 97; 12: 2118.12 | [25 empty] | НР Электротехнические установки на других объектах
| Пр/774-049.3 | СП Электротехнические установки на других объектах |  |  |  | 4: %; 5: 51; 7: 51; 12: 1113.65 | [25 empty] | СП Электротехнические установки на других объектах
|  | Всего по позиции |  |  |  | 10: 18888.67; 12: 5666.6 | [26 empty] | Всего по позиции
21.1 | ФСБЦ-21.1.06.09-0099 | Кабель силовой с медными жилами ВВГнг(A) 3х1,5ок(N, PE)-660 |  |  |  | 1000 м | 0.0153 | 1 | 0.0153 | 46171.48 | 1.25 | 57714.35 |  | 883.029 | [20 empty] | Кабель силовой с медными жилами ВВГнг(A) 3х1,5ок(N, PE)-660
|  | Объем=0,15*0,102 | [33 empty] | Объем=0,3*0,102
|  | Всего по позиции |  |  |  | 12: 883.03 | [26 empty] | Всего по позиции
21.2 | ФСБЦ-21.1.06.09-0100 | Кабель силовой с медными жилами ВВГнг(A) 3х2,5ок(N, PE)-660 |  |  |  | 1000 м | 0.0153 | 1 | 0.0153 | 71505.96 | 1.25 | 89382.45 |  | 1367.55
Объем=0,15*0,102
|  | Всего по позиции |  |  |  | 12: 1367.55
22 | ГЭСНм08-03-591-05 | Выключатель: двухклавишный утопленного типа при скрытой проводке |  |  |  | 4: 100 шт; 5: 0.01; 6: 1; 7: 0.01 | [20 empty] | Выключатель: двухклавишный утопленного типа при скрытой проводке
|  | Объем=1 / 100 | [33 empty] | Объем=1 / 100
| 1-100-42 | Средний разряд работы 4,2 |  |  |  | 4: чел.-ч; 5: 26.24; 7: 0.2624; 10: 614.42; 12: 161.22 | [22 empty] | Средний разряд работы 4,2
| 91.05.05-015 | Краны на автомобильном ходу, грузоподъемность 16 т |  |  |  | 4: маш.-ч; 5: 0.03; 7: 0.0003; 10: 1644.26; 12: 0.49 | [22 empty] | Краны на автомобильном ходу, грузоподъемность 16 т
| 4-100-060 | ОТм(Зтм) Средний разряд машинистов 6 |  |  |  | 4: чел.-ч; 5: 0.03; 7: 0.0003; 10: 801.41; 12: 0.24 | [23 empty] | ОТм(Зтм) Средний разряд машинистов 6
| 91.14.02-001 | Автомобили бортовые, грузоподъемность до 5 т |  |  |  | 4: маш.-ч; 5: 0.02; 7: 0.0002; 10: 570.54; 12: 0.11 | [22 empty] | Автомобили бортовые, грузоподъемность до 5 т
| 4-100-040 | ОТм(Зтм) Средний разряд машинистов 4 |  |  |  | 4: чел.-ч; 5: 0.02; 7: 0.0002; 10: 596.61; 12: 0.12 | [23 empty] | ОТм(Зтм) Средний разряд машинистов 4
| 03.1.01.01-0002 | Гипс строительный Г-3 |  |  |  | т | 0.00315 |  | 3.15e-05 | 4338.27 | 1.63 | 7071.38 |  | 0.22 | [22 empty] | Гипс строительный Г-3
| 20.2.02.01-0019 | Втулки изолирующие, размеры 65х50х18 мм |  |  |  | 1000 шт | 0.102 |  | 0.00102 | 3658.94 | 1.34 | 4902.98 |  | 5 | [22 empty] | Втулки изолирующие, размеры 65х50х18 мм
|  | Итого прямые затраты |  |  |  | 12: 167.4 | [24 empty] | Итого прямые затраты
22.1 | 421/пр_2020_п.75_пп.а | Вспомогательные ненормируемые материальные ресурсы |  |  |  | 4: %; 5: 2; 7: 2; 12: 3.22 | [28 empty] | Вспомогательные ненормируемые материальные ресурсы
|  | ФОТ |  |  |  | 12: 161.58 | [25 empty] | ФОТ
| Пр/812-049.3-1 | НР Электротехнические установки на других объектах |  |  |  | 4: %; 5: 97; 7: 97; 12: 156.73 | [25 empty] | НР Электротехнические установки на других объектах
| Пр/774-049.3 | СП Электротехнические установки на других объектах |  |  |  | 4: %; 5: 51; 7: 51; 12: 82.41 | [25 empty] | СП Электротехнические установки на других объектах
|  | Всего по позиции |  |  |  | 10: 40976; 12: 409.76 | [26 empty] | Всего по позиции
22.1 | ФСБЦ-20.4.01.02-1027 | Выключатель скрытого монтажа, двухклавишный, с индикатором 10 А, цветной, IP20 |  |  |  | шт | 1 | 1 | 1 | 54.77 | 1.47 | 80.51 |  | 80.51 | [20 empty] | Выключатель скрытого монтажа, двухклавишный, с индикатором 10 А, цветной, IP20
|  | Всего по позиции |  |  |  | 12: 80.51 | [26 empty] | Всего по позиции
22.2 | ФСБЦ-20.5.02.11-0001 | Коробки для установки розеток и выключателей скрытой проводки |  |  |  | 1000 шт | 0.001 | 1 | 0.001 | 7782.25 | 0.87 | 6770.56 |  | 6.77 | [20 empty] | Коробки для установки розеток и выключателей скрытой проводки
|  | Объем=1 / 1000 | [33 empty] | Объем=1 / 1000
|  | Всего по позиции |  |  |  | 12: 6.77 | [26 empty] | Всего по позиции
23 | ГЭСНм08-03-591-09 | Розетка штепсельная: утопленного типа при скрытой проводке |  |  |  | 4: 100 шт; 5: 0.04; 6: 1; 7: 0.04 | [20 empty] | Розетка штепсельная: утопленного типа при скрытой проводке
|  | Объем=4 / 100 | [33 empty] | Объем=4 / 100
| 1-100-42 | Средний разряд работы 4,2 |  |  |  | 4: чел.-ч; 5: 30.48; 7: 1.2192; 10: 614.42; 12: 749.1 | [22 empty] | Средний разряд работы 4,2
| 91.05.05-015 | Краны на автомобильном ходу, грузоподъемность 16 т |  |  |  | 4: маш.-ч; 5: 0.03; 7: 0.0012; 10: 1644.26; 12: 1.97 | [22 empty] | Краны на автомобильном ходу, грузоподъемность 16 т
| 4-100-060 | ОТм(Зтм) Средний разряд машинистов 6 |  |  |  | 4: чел.-ч; 5: 0.03; 7: 0.0012; 10: 801.41; 12: 0.96 | [23 empty] | ОТм(Зтм) Средний разряд машинистов 6
| 91.14.02-001 | Автомобили бортовые, грузоподъемность до 5 т |  |  |  | 4: маш.-ч; 5: 0.02; 7: 0.0008; 10: 570.54; 12: 0.46 | [22 empty] | Автомобили бортовые, грузоподъемность до 5 т
| 4-100-040 | ОТм(Зтм) Средний разряд машинистов 4 |  |  |  | 4: чел.-ч; 5: 0.02; 7: 0.0008; 10: 596.61; 12: 0.48 | [23 empty] | ОТм(Зтм) Средний разряд машинистов 4
| 01.7.06.05-0041 | Ленты изоляционные хлопчатобумажные прорезиненные для электромонтажных и ремонтных работ, цвет черный, ширина 20 мм, толщина 0,35 мм |  |  |  | м | 35 |  | 1.4 | 5.87 | 0.89 | 5.22 |  | 7.31 | [22 empty] | Ленты изоляционные хлопчатобумажные прорезиненные для электромонтажных и ремонтных работ, цвет черный, ширина 20 мм, толщина 0,35 мм
| 01.7.15.03-0042 | Болты с гайками и шайбами строительные |  |  |  | кг | 1.5 |  | 0.06 | 174.93 | 1.08 | 188.92 |  | 11.34 | [22 empty] | Болты с гайками и шайбами строительные
| 03.1.01.01-0002 | Гипс строительный Г-3 |  |  |  | т | 0.00315 |  | 0.000126 | 4338.27 | 1.63 | 7071.38 |  | 0.89 | [22 empty] | Гипс строительный Г-3
| 20.2.02.01-0019 | Втулки изолирующие, размеры 65х50х18 мм |  |  |  | 1000 шт | 0.102 |  | 0.00408 | 3658.94 | 1.34 | 4902.98 |  | 20 | [22 empty] | Втулки изолирующие, размеры 65х50х18 мм
|  | Итого прямые затраты |  |  |  | 12: 792.51 | [24 empty] | Итого прямые затраты
23.1 | 421/пр_2020_п.75_пп.а | Вспомогательные ненормируемые материальные ресурсы |  |  |  | 4: %; 5: 2; 7: 2; 12: 14.98 | [28 empty] | Вспомогательные ненормируемые материальные ресурсы
|  | ФОТ |  |  |  | 12: 750.54 | [25 empty] | ФОТ
| Пр/812-049.3-1 | НР Электротехнические установки на других объектах |  |  |  | 4: %; 5: 97; 7: 97; 12: 728.02 | [25 empty] | НР Электротехнические установки на других объектах
| Пр/774-049.3 | СП Электротехнические установки на других объектах |  |  |  | 4: %; 5: 51; 7: 51; 12: 382.78 | [25 empty] | СП Электротехнические установки на других объектах
|  | Всего по позиции |  |  |  | 10: 47957.25; 12: 1918.29 | [26 empty] | Всего по позиции
23.1 | ФСБЦ-20.4.03.06-1039 | Розетка скрытого монтажа, двухместная, с заземляющим контактом, без защитной шторки, 16 А, цвет белый, IP20 |  |  |  | шт | 4 | 1 | 4 | 119.73 | 0.87 | 104.17 |  | 416.68 | [20 empty] | Розетка скрытого монтажа, двухместная, с заземляющим контактом, без защитной шторки, 16 А, цвет белый, IP20
|  | Всего по позиции |  |  |  | 12: 416.68 | [26 empty] | Всего по позиции
23.2 | ФСБЦ-20.5.02.11-0001 | Коробки для установки розеток и выключателей скрытой проводки |  |  |  | 1000 шт | 0.004 | 1 | 0.004 | 7782.25 | 0.87 | 6770.56 |  | 27.08 | [20 empty] | Коробки для установки розеток и выключателей скрытой проводки
|  | Объем=4 / 1000 | [33 empty] | Объем=4 / 1000
|  | Всего по позиции |  |  |  | 12: 27.08 | [26 empty] | Всего по позиции
24 | ГЭСН46-03-017-05 | Заделка отверстий, гнезд и борозд: в стенах и перегородках бетонных площадью до 0,1 м2 |  |  |  | 4: м3; 5: 0.04; 6: 1; 7: 0.04 | [20 empty] | Заделка отверстий, гнезд и борозд: в стенах и перегородках бетонных площадью до 0,1 м2
| 1-100-24 | Средний разряд работы 2,4 |  |  |  | 4: чел.-ч; 5: 75.22; 7: 3.0088; 10: 503.11; 12: 1513.76 | [22 empty] | Средний разряд работы 2,4
| 91.06.03-060 | Лебедки электрические тяговым усилием до 5,79 кН (0,59 т) |  |  |  | маш.-ч | 0.21 |  | 0.0084 | 6.62 | 1.52 | 10.06 |  | 0.08 | [22 empty] | Лебедки электрические тяговым усилием до 5,79 кН (0,59 т)
| 91.14.02-001 | Автомобили бортовые, грузоподъемность до 5 т |  |  |  | 4: маш.-ч; 5: 0.4; 7: 0.016; 10: 570.54; 12: 9.13 | [22 empty] | Автомобили бортовые, грузоподъемность до 5 т
| 4-100-040 | ОТм(Зтм) Средний разряд машинистов 4 |  |  |  | 4: чел.-ч; 5: 0.4; 7: 0.016; 10: 596.61; 12: 9.55 | [23 empty] | ОТм(Зтм) Средний разряд машинистов 4
| 01.7.03.01-0001 | Вода |  |  |  | м3 | 0.0137 |  | 0.000548 | 35.71 | 1.42 | 50.71 |  | 0.03 | [22 empty] | Вода
| 01.7.15.06-0111 | Гвозди строительные |  |  |  | т | 0.0059 |  | 0.000236 | 70296.2 | 1.22 | 85761.36 |  | 20.24 | [22 empty] | Гвозди строительные
| 03.1.02.03-0011 | Известь строительная негашеная комовая, сорт I |  |  |  | т | 0.0049 |  | 0.000196 | 5275.05 | 1.64 | 8651.08 |  | 1.7 | [22 empty] | Известь строительная негашеная комовая, сорт I
| 08.3.03.06-0002 | Проволока горячекатаная в мотках, диаметр 6,3-6,5 мм |  |  |  | т | 0.0095 |  | 0.00038 | 60258.2 | 0.85 | 51219.47 |  | 19.46 | [22 empty] | Проволока горячекатаная в мотках, диаметр 6,3-6,5 мм
| 11.1.03.01-0063 | Бруски обрезные хвойных пород (ель, сосна), естественной влажности, длина 2-6,5 м, ширина 20-90 мм, толщина 20-90 мм, сорт III |  |  |  | м3 | 0.208 |  | 0.00832 | 16496.03 | 0.96 | 15836.19 |  | 131.76 | [22 empty] | Бруски обрезные хвойных пород (ель, сосна), естественной влажности, длина 2-6,5 м, ширина 20-90 мм, толщина 20-90 мм, сорт III
| 11.1.03.06-0075 | Доска обрезная хвойных пород, естественной влажности, длина 2-6,5 м, ширина 100-250 мм, толщина 30-40 мм, сорт III |  |  |  | м3 | 0.18 |  | 0.0072 | 5764.42 | 2.24 | 12912.3 |  | 92.97 | [22 empty] | Доска обрезная хвойных пород, естественной влажности, длина 2-6,5 м, ширина 100-250 мм, толщина 30-40 мм, сорт III
|  | Итого прямые затраты |  |  |  | 12: 1798.68 | [24 empty] | Итого прямые затраты
|  | ФОТ |  |  |  | 12: 1523.31 | [25 empty] | ФОТ
| Пр/812-040.1-1 | НР Работы по реконструкции зданий и сооружений: усиление и замена существующих конструкций, возведение отдельных конструктивных элементов |  |  |  | 4: %; 5: 103; 7: 103; 12: 1569.01 | [25 empty] | НР Работы по реконструкции зданий и сооружений: усиление и замена существующих конструкций, возведение отдельных конструктивных элементов
| Пр/774-040.1 | СП Работы по реконструкции зданий и сооружений: усиление и замена существующих конструкций, возведение отдельных конструктивных элементов |  |  |  | 4: %; 5: 59; 7: 59; 12: 898.75 | [25 empty] | СП Работы по реконструкции зданий и сооружений: усиление и замена существующих конструкций, возведение отдельных конструктивных элементов
|  | Всего по позиции |  |  |  | 10: 106661; 12: 4266.44 | [26 empty] | Всего по позиции
24.1 | ФСБЦ-04.3.01.09-0014 | Раствор готовый кладочный, цементный, М100 |  |  |  | м3 | 0.0416 | 1 | 0.0416 |  |  | 5156.93 |  | 214.53 | [20 empty] | Раствор готовый кладочный, цементный, М100
|  | Всего по позиции |  |  |  | 12: 214.53 | [26 empty] | Всего по позиции
25 | ГЭСНр61-01-002-09 | Ремонт штукатурки внутренних стен по камню и бетону цементно-известковым раствором, площадью отдельных мест: до 10 м2 толщиной слоя до 20 мм |  |  |  | 4: 100 м2; 5: 0.18; 6: 1; 7: 0.18 | [20 empty] | Ремонт штукатурки внутренних стен по камню и бетону цементно-известковым раствором, площадью отдельных мест: до 10 м2 толщиной слоя до 20 мм
|  | Объем=18 / 100 | [33 empty] | Объем=18 / 100
| 1-100-33 | Средний разряд работы 3,3 |  |  |  | 4: чел.-ч; 5: 157.1; 7: 28.278; 10: 549.86; 12: 15548.94 | [22 empty] | Средний разряд работы 3,3
| 91.06.05-060 | Погрузчики одноковшовые универсальные фронтальные пневмоколесные, номинальная вместимость основного ковша 0,46 м3, грузоподъемность 1 т |  |  |  | 4: маш.-ч; 5: 1; 7: 0.18; 10: 636.02; 12: 114.48 | [22 empty] | Погрузчики одноковшовые универсальные фронтальные пневмоколесные, номинальная вместимость основного ковша 0,46 м3, грузоподъемность 1 т
| 4-100-040 | ОТм(Зтм) Средний разряд машинистов 4 |  |  |  | 4: чел.-ч; 5: 1; 7: 0.18; 10: 596.61; 12: 107.39 | [23 empty] | ОТм(Зтм) Средний разряд машинистов 4
| 91.06.06-048 | Подъемники одномачтовые, грузоподъемность до 500 кг, высота подъема 45 м |  |  |  | маш.-ч | 0.67 |  | 0.1206 | 37.32 | 1.57 | 58.59 |  | 7.07 | [22 empty] | Подъемники одномачтовые, грузоподъемность до 500 кг, высота подъема 45 м
| 4-100-030 | ОТм(Зтм) Средний разряд машинистов 3 |  |  |  | 4: чел.-ч; 5: 0.67; 7: 0.1206; 10: 529.82; 12: 63.9 | [23 empty] | ОТм(Зтм) Средний разряд машинистов 3
| 01.7.03.01-0001 | Вода |  |  |  | м3 | 0.35 |  | 0.063 | 35.71 | 1.42 | 50.71 |  | 3.19 | [22 empty] | Вода
| 04.3.01.07-0025 | Раствор штукатурный, известковый, М100 |  |  |  | м3 | 2.2 |  | 0.396 | 3392.36 | 1.39 | 4715.38 |  | 1867.29 | [22 empty] | Раствор штукатурный, известковый, М100
|  | Итого прямые затраты |  |  |  | 12: 17712.26 | [24 empty] | Итого прямые затраты
|  | ФОТ |  |  |  | 12: 15720.23 | [25 empty] | ФОТ
| Пр/812-095.0-1 | НР Штукатурные работы (ремонтно-строительные) |  |  |  | 4: %; 5: 89; 7: 89; 12: 13991 | [25 empty] | НР Штукатурные работы (ремонтно-строительные)
| Пр/774-095.0 | СП Штукатурные работы (ремонтно-строительные) |  |  |  | 4: %; 5: 44; 7: 44; 12: 6916.9 | [25 empty] | СП Штукатурные работы (ремонтно-строительные)
|  | Всего по позиции |  |  |  | 10: 214556.44; 12: 38620.16 | [26 empty] | Всего по позиции
26 | ГЭСНр62-04-012-01 | Антигрибковая защита поверхностей каменных конструкций |  |  |  | 4: 100 м2; 5: 0.48; 6: 1; 7: 0.48 | [20 empty] | Антигрибковая защита поверхностей каменных конструкций
|  | Объем=48 / 100 | [33 empty] | Объем=48 / 100
| 2-100-02 | Рабочий 2 разряда |  |  |  | 4: чел.-ч; 5: 0.1; 7: 0.048; 10: 485.3; 12: 23.29 | [22 empty] | Рабочий 2 разряда
| 2-100-03 | Рабочий 3 разряда |  |  |  | 4: чел.-ч; 5: 14.17; 7: 6.8016; 10: 529.82; 12: 3603.62 | [22 empty] | Рабочий 3 разряда
| 91.14.02-001 | Автомобили бортовые, грузоподъемность до 5 т |  |  |  | 4: маш.-ч; 5: 0.03; 7: 0.0144; 10: 570.54; 12: 8.22 | [22 empty] | Автомобили бортовые, грузоподъемность до 5 т
| 4-100-040 | ОТм(Зтм) Средний разряд машинистов 4 |  |  |  | 4: чел.-ч; 5: 0.03; 7: 0.0144; 10: 596.61; 12: 8.59 | [23 empty] | ОТм(Зтм) Средний разряд машинистов 4
| 01.7.03.01-0001 | Вода |  |  |  | м3 | 0.01 |  | 0.0048 | 35.71 | 1.42 | 50.71 |  | 0.24 | [22 empty] | Вода
|  | Итого прямые затраты |  |  |  | 12: 3643.96 | [24 empty] | Итого прямые затраты
|  | ФОТ |  |  |  | 12: 3635.5 | [25 empty] | ФОТ
| Пр/812-096.0-1 | НР Малярные работы (ремонтно-строительные) |  |  |  | 4: %; 5: 90; 7: 90; 12: 3271.95 | [25 empty] | НР Малярные работы (ремонтно-строительные)
| Пр/774-096.0 | СП Малярные работы (ремонтно-строительные) |  |  |  | 4: %; 5: 46; 7: 46; 12: 1672.33 | [25 empty] | СП Малярные работы (ремонтно-строительные)
|  | Всего по позиции |  |  |  | 10: 17892.17; 12: 8588.24 | [26 empty] | Всего по позиции
26.1 | ФСБЦ-14.2.06.01-0002 | Антисептик-антипирен для древесины, для наружных и внутренних работ по обработке деревянных зданий и конструкций, усиленный антисептик с защитой от термитов, плотность при 20 °C 1,13-1,22 г/см3, температура при обработке от -15 до +50 °C, температура при эксплуатации от -50 до +80 °C |  |  |  | кг | 14.832 | 1 | 14.832 | 267.73 | 1.47 | 393.56 |  | 5837.28 | [20 empty] | Антисептик-антипирен для древесины, для наружных и внутренних работ по обработке деревянных зданий и конструкций, усиленный антисептик с защитой от термитов, плотность при 20 °C 1,13-1,22 г/см3, температура при обработке от -15 до +50 °C, температура при эксплуатации от -50 до +80 °C
|  | Всего по позиции |  |  |  | 12: 5837.28 | [26 empty] | Всего по позиции
27 | ГЭСНр61-01-001-09 | Сплошное выравнивание внутренних поверхностей (однослойное оштукатуривание) из сухих растворных смесей толщиной до 10 мм для последующей окраски или оклейки обоями: стен |  |  |  | 4: 100 м2; 5: 0.48; 6: 1; 7: 0.48 | [20 empty] | Сплошное выравнивание внутренних поверхностей (однослойное оштукатуривание) из сухих растворных смесей толщиной до 10 мм для последующей окраски или оклейки обоями: стен
|  | Объем=48 / 100 | [33 empty] | Объем=48 / 100
| 1-100-29 | Средний разряд работы 2,9 |  |  |  | 4: чел.-ч; 5: 35.83; 7: 17.1984; 10: 525.37; 12: 9035.52 | [22 empty] | Средний разряд работы 2,9
| 91.06.05-011 | Погрузчики одноковшовые универсальные фронтальные пневмоколесные, номинальная вместимость основного ковша 2,6 м3, грузоподъемность 5 т |  |  |  | 4: маш.-ч; 5: 0.02; 7: 0.0096; 10: 1641.13; 12: 15.75 | [22 empty] | Погрузчики одноковшовые универсальные фронтальные пневмоколесные, номинальная вместимость основного ковша 2,6 м3, грузоподъемность 5 т
| 4-100-050 | ОТм(Зтм) Средний разряд машинистов 5 |  |  |  | 4: чел.-ч; 5: 0.02; 7: 0.0096; 10: 685.65; 12: 6.58 | [23 empty] | ОТм(Зтм) Средний разряд машинистов 5
| 91.06.06-048 | Подъемники одномачтовые, грузоподъемность до 500 кг, высота подъема 45 м |  |  |  | маш.-ч | 0.21 |  | 0.1008 | 37.32 | 1.57 | 58.59 |  | 5.91 | [22 empty] | Подъемники одномачтовые, грузоподъемность до 500 кг, высота подъема 45 м
| 4-100-030 | ОТм(Зтм) Средний разряд машинистов 3 |  |  |  | 4: чел.-ч; 5: 0.21; 7: 0.1008; 10: 529.82; 12: 53.41 | [23 empty] | ОТм(Зтм) Средний разряд машинистов 3
| 91.07.08-024 | Растворосмесители передвижные, объем барабана 65 л |  |  |  | маш.-ч | 0.71 |  | 0.3408 | 2.31 | 1.79 | 4.13 |  | 1.41 | [22 empty] | Растворосмесители передвижные, объем барабана 65 л
| 4-100-030 | ОТм(Зтм) Средний разряд машинистов 3 |  |  |  | 4: чел.-ч; 5: 0.71; 7: 0.3408; 10: 529.82; 12: 180.56 | [23 empty] | ОТм(Зтм) Средний разряд машинистов 3
| 01.7.03.01-0001 | Вода |  |  |  | м3 | 0.513 |  | 0.24624 | 35.71 | 1.42 | 50.71 |  | 12.49 | [22 empty] | Вода
|  | Итого прямые затраты |  |  |  | 12: 9311.63 | [24 empty] | Итого прямые затраты
|  | ФОТ |  |  |  | 12: 9276.07 | [25 empty] | ФОТ
| Пр/812-095.0-1 | НР Штукатурные работы (ремонтно-строительные) |  |  |  | 4: %; 5: 89; 7: 89; 12: 8255.7 | [25 empty] | НР Штукатурные работы (ремонтно-строительные)
| Пр/774-095.0 | СП Штукатурные работы (ремонтно-строительные) |  |  |  | 4: %; 5: 44; 7: 44; 12: 4081.47 | [25 empty] | СП Штукатурные работы (ремонтно-строительные)
|  | Всего по позиции |  |  |  | 10: 45101.67; 12: 21648.8 | [26 empty] | Всего по позиции
27.1 | ФСБЦ-14.4.01.02-0212 | Грунтовка акриловая АК-070 |  |  |  | т | 0.0096 | 1 | 0.0096 | 178871.85 | 1.29 | 230744.69 |  | 2215.15 | [20 empty] | Грунтовка акриловая АК-070
|  | Всего по позиции |  |  |  | 12: 2215.15 | [26 empty] | Всего по позиции
27.2 | ФСБЦ-04.3.02.05-0004 | Смеси сухие гипсовые штукатурные быстротвердеющие, класс В3,5 (М50), ручное нанесение |  |  |  | т | 0.4104 | 1 | 0.4104 | 12024.05 | 1.52 | 18276.56 |  | 7500.7 | [20 empty] | Смеси сухие гипсовые штукатурные быстротвердеющие, класс В3,5 (М50), ручное нанесение
|  | Всего по позиции |  |  |  | 12: 7500.7 | [26 empty] | Всего по позиции
28 | ГЭСН10-05-008-01 | Облицовка стен по одинарному металлическому каркасу из потолочного профиля гипсокартонными листами: одним слоем с оконным проемом |  |  |  | 4: 100 м2; 5: 0.48; 6: 1; 7: 0.48 | [20 empty] | Облицовка стен по одинарному металлическому каркасу из потолочного профиля гипсокартонными листами: одним слоем с оконным проемом
|  | Объем=48 / 100 | [33 empty] | Объем=48 / 100
| 421/пр_2020_п.58_пп.б | Для работ, при которых выполняемые технологические процессы аналогичны технологическим процессам в новом строительстве, в том числе по возведению новых конструктивных элементов ОЗП=1,15; ЭМ=1,25 к расх.; ЗПМ=1,25; ТЗ=1,15; ТЗМ=1,25 | [39 empty] | Для работ, при которых выполняемые технологические процессы аналогичны технологическим процессам в новом строительстве, в том числе по возведению новых конструктивных элементов ОЗП=1,15; ЭМ=1,25 к расх.; ЗПМ=1,25; ТЗ=1,15; ТЗМ=1,25
| 1-100-35 | Средний разряд работы 3,5 |  |  |  | чел.-ч | 83 | 1.15 | 45.816 |  |  | 563.22 |  | 25804.49 | [22 empty] | Средний разряд работы 3,5
| 91.05.05-015 | Краны на автомобильном ходу, грузоподъемность 16 т |  |  |  | маш.-ч | 0.29 | 1.25 | 0.174 |  |  | 1644.26 |  | 286.1 | [22 empty] | Краны на автомобильном ходу, грузоподъемность 16 т
| 4-100-060 | ОТм(Зтм) Средний разряд машинистов 6 |  |  |  | чел.-ч | 0.29 | 1.25 | 0.174 |  |  | 801.41 |  | 139.45 | [23 empty] | ОТм(Зтм) Средний разряд машинистов 6
| 91.14.02-001 | Автомобили бортовые, грузоподъемность до 5 т |  |  |  | маш.-ч | 0.11 | 1.25 | 0.066 |  |  | 570.54 |  | 37.66 | [22 empty] | Автомобили бортовые, грузоподъемность до 5 т
| 4-100-040 | ОТм(Зтм) Средний разряд машинистов 4 |  |  |  | чел.-ч | 0.11 | 1.25 | 0.066 |  |  | 596.61 |  | 39.38 | [23 empty] | ОТм(Зтм) Средний разряд машинистов 4
| 91.21.12-004 | Ножницы электрические |  |  |  | маш.-ч | 0.38 | 1.25 | 0.228 | 2.36 | 1.48 | 3.49 |  | 0.8 | [22 empty] | Ножницы электрические
| 01.7.03.01-0001 | Вода |  |  |  | м3 | 0.032 |  | 0.01536 | 35.71 | 1.42 | 50.71 |  | 0.78 | [22 empty] | Вода
| 01.7.03.04-0001 | Электроэнергия |  |  |  | 4: кВт-ч; 5: 2.2; 7: 1.056; 10: 8.51; 12: 8.99 | [22 empty] | Электроэнергия
| 01.7.06.01-0041 | Ленты эластичные самоклеящиеся для профилей направляющих 30х30000 мм |  |  |  | м | 83 |  | 39.84 | 3.62 | 1.76 | 6.37 |  | 253.78 | [22 empty] | Ленты эластичные самоклеящиеся для профилей направляющих 30х30000 мм
| 01.7.06.04-0002 | Ленты бумажные перфорированные армирующие для повышения трещиностойкости стыков, ширина 52 мм |  |  |  | м | 83 |  | 39.84 | 2.6 | 0.89 | 2.31 |  | 92.03 | [22 empty] | Ленты бумажные перфорированные армирующие для повышения трещиностойкости стыков, ширина 52 мм
| 01.7.06.04-0007 | Ленты бумажные для создания искусственных трещин между каркасными конструкциями и примыкающими поверхностями, с липким слоем с одной стороны и антиадгезионным покрытием с другой, цвет белый, ширина 65 мм |  |  |  | 100 м | 0.44 |  | 0.2112 | 1955.23 | 1.76 | 3441.2 |  | 726.78 | [22 empty] | Ленты бумажные для создания искусственных трещин между каркасными конструкциями и примыкающими поверхностями, с липким слоем с одной стороны и антиадгезионным покрытием с другой, цвет белый, ширина 65 мм
| 01.7.15.07-0152 | Дюбели пластмассовые с шурупами, диаметр 6 мм, длина 35 мм, диаметр шурупа 3,5 мм, длина шурупа 50 мм |  |  |  | 100 шт | 1.67 |  | 0.8016 | 52.34 | 1.34 | 70.14 |  | 56.22 | [22 empty] | Дюбели пластмассовые с шурупами, диаметр 6 мм, длина 35 мм, диаметр шурупа 3,5 мм, длина шурупа 50 мм
| 01.7.15.14-0042 | Шурупы самонарезающие стальные оксидированные с полукруглой головкой и крестообразным шлицем, остроконечные, диаметр 3,5 мм, длина 9,5 мм |  |  |  | 100 шт | 4.95 |  | 2.376 | 22.93 | 1.22 | 27.97 |  | 66.46 | [22 empty] | Шурупы самонарезающие стальные оксидированные с полукруглой головкой и крестообразным шлицем, остроконечные, диаметр 3,5 мм, длина 9,5 мм
| 01.7.15.14-0044 | Шурупы самонарезающие стальные оксидированные с потайной головкой и крестообразным шлицем, остроконечные, диаметр 3,5 мм, длина 25 мм |  |  |  | 100 шт | 18.55 |  | 8.904 | 22.84 | 1.22 | 27.86 |  | 248.07 | [22 empty] | Шурупы самонарезающие стальные оксидированные с потайной головкой и крестообразным шлицем, остроконечные, диаметр 3,5 мм, длина 25 мм
| 07.2.06.03-0119 | Профиль направляющий из оцинкованной стали, для монтажа гипсовых перегородок и подвесных потолков, размеры 28х27 мм, толщина стали 0,6 мм |  |  |  | м | 77 |  | 36.96 | 44.16 | 0.9 | 39.74 |  | 1468.79 | [22 empty] | Профиль направляющий из оцинкованной стали, для монтажа гипсовых перегородок и подвесных потолков, размеры 28х27 мм, толщина стали 0,6 мм
| 07.2.06.03-0155 | Профиль направляющий из оцинкованной стали, размеры 60х27 мм, толщина стали 0,6 мм |  |  |  | м | 269 |  | 129.12 | 64.44 | 0.9 | 58 |  | 7488.96 | [22 empty] | Профиль направляющий из оцинкованной стали, размеры 60х27 мм, толщина стали 0,6 мм
| 07.2.06.03-0229 | Профиль стальной оцинкованный угловой, размеры 31х31 мм, толщина 0,4 мм |  |  |  | м | 46 |  | 22.08 | 28.48 | 0.9 | 25.63 |  | 565.91 | [22 empty] | Профиль стальной оцинкованный угловой, размеры 31х31 мм, толщина 0,4 мм
| 07.2.06.04-0093 | Подвесы стальные оцинкованные прямые для крепления подвесного потолка к профилю, размеры профиля 60х27 мм, длина подвеса 300 мм, толщина 0,7 мм |  |  |  | 100 шт | 0.73 |  | 0.3504 | 864.86 | 1.53 | 1323.24 |  | 463.66 | [22 empty] | Подвесы стальные оцинкованные прямые для крепления подвесного потолка к профилю, размеры профиля 60х27 мм, длина подвеса 300 мм, толщина 0,7 мм
| 07.2.06.05-0017 | Соединители профиля стальные оцинкованные одноуровневые потолочные (краб), размеры 148х148 мм, толщина 0,9 мм |  |  |  | 100 шт | 1.16 |  | 0.5568 | 2013.47 | 1.53 | 3080.61 |  | 1715.28 | [22 empty] | Соединители профиля стальные оцинкованные одноуровневые потолочные (краб), размеры 148х148 мм, толщина 0,9 мм
| 14.4.01.02-0012 | Грунтовка укрепляющая, глубокого проникновения, быстросохнущая, паропроницаемая |  |  |  | кг | 10 |  | 4.8 | 68.29 | 1.64 | 112 |  | 537.6 | [22 empty] | Грунтовка укрепляющая, глубокого проникновения, быстросохнущая, паропроницаемая
| 14.5.11.03-0001 | Смеси сухие шпатлевочные на основе высокопрочного гипса с полимерными добавками, крупность заполнителя не более 0,15 мм, прочность на изгиб 2,7 МПа |  |  |  | кг | 4 |  | 1.92 | 66.77 | 1.52 | 101.49 |  | 194.86 | [22 empty] | Смеси сухие шпатлевочные на основе высокопрочного гипса с полимерными добавками, крупность заполнителя не более 0,15 мм, прочность на изгиб 2,7 МПа
| 14.5.11.03-0004 | Смеси сухие шпатлевочные универсальные на основе гипса с полимерными добавками, крупность заполнителя не более 0,2 мм, прочность на изгиб не менее 1,0 МПа |  |  |  | кг | 37 |  | 17.76 | 17.34 | 1.52 | 26.36 |  | 468.15 | [22 empty] | Смеси сухие шпатлевочные универсальные на основе гипса с полимерными добавками, крупность заполнителя не более 0,2 мм, прочность на изгиб не менее 1,0 МПа
| 04.3.02.18-0015 | Смеси сухие клеевые на гипсовом вяжущем с модифицирующими добавками для укладки гипсокартонных листов и минераловатных плит, мелкозернистые, для внутренних работ, ручного нанесения, В3,5 |  |  |  | кг | 60 |  | 28.8 | 12.17 | 1.52 | 18.5 |  | 532.8 | [22 empty] | Смеси сухие клеевые на гипсовом вяжущем с модифицирующими добавками для укладки гипсокартонных листов и минераловатных плит, мелкозернистые, для внутренних работ, ручного нанесения, В3,5
|  | Итого прямые затраты |  |  |  | 12: 41197 | [24 empty] | Итого прямые затраты
|  | ФОТ |  |  |  | 12: 25983.32 | [25 empty] | ФОТ
| Пр/812-010.0-1, Приказ № 812/пр от 21.12.2020 п.25 | НР Деревянные конструкции |  |  |  | 4: %; 5: 108; 6: 0.9; 7: 97.2; 12: 25255.79 | [25 empty] | НР Деревянные конструкции
| Пр/774-010.0, Приказ № 774/пр от 11.12.2020 п.16 | СП Деревянные конструкции |  |  |  | 4: %; 5: 55; 6: 0.85; 7: 46.75; 12: 12147.2 | [25 empty] | СП Деревянные конструкции
|  | Всего по позиции |  |  |  | 10: 163749.98; 12: 78599.99 | [26 empty] | Всего по позиции
28.1 | ФСБЦ-01.6.01.02-0008 | Листы гипсокартонные влагостойкие ГКЛВ, толщина 12,5 мм |  |  |  | м2 | 51.36 | 1 | 51.36 | 108.98 | 1.4 | 152.57 |  | 7836 | [20 empty] | Листы гипсокартонные влагостойкие ГКЛВ, толщина 12,5 мм
|  | Всего по позиции |  |  |  | 12: 7836 | [26 empty] | Всего по позиции
29 | ГЭСН15-04-006-04 | Покрытие поверхностей грунтовкой глубокого проникновения: за 2 раза стен |  |  |  | 4: 100 м2; 5: 0.48; 6: 1; 7: 0.48 | [20 empty] | Покрытие поверхностей грунтовкой глубокого проникновения: за 2 раза стен
|  | Объем=48 / 100 | [33 empty] | Объем=48 / 100
| 421/пр_2020_п.58_пп.б | Для работ, при которых выполняемые технологические процессы аналогичны технологическим процессам в новом строительстве, в том числе по возведению новых конструктивных элементов ОЗП=1,15; ЭМ=1,25 к расх.; ЗПМ=1,25; ТЗ=1,15; ТЗМ=1,25 | [39 empty] | Для работ, при которых выполняемые технологические процессы аналогичны технологическим процессам в новом строительстве, в том числе по возведению новых конструктивных элементов ОЗП=1,15; ЭМ=1,25 к расх.; ЗПМ=1,25; ТЗ=1,15; ТЗМ=1,25
| 1-100-40 | Средний разряд работы 4,0 |  |  |  | чел.-ч | 16.32 | 1.15 | 9.0086 |  |  | 596.61 |  | 5374.64 | [22 empty] | Средний разряд работы 4,0
| 91.06.06-048 | Подъемники одномачтовые, грузоподъемность до 500 кг, высота подъема 45 м |  |  |  | маш.-ч | 0.01 | 1.25 | 0.006 | 37.32 | 1.57 | 58.59 |  | 0.35 | [22 empty] | Подъемники одномачтовые, грузоподъемность до 500 кг, высота подъема 45 м
| 4-100-030 | ОТм(Зтм) Средний разряд машинистов 3 |  |  |  | чел.-ч | 0.01 | 1.25 | 0.006 |  |  | 529.82 |  | 3.18 | [23 empty] | ОТм(Зтм) Средний разряд машинистов 3
| 91.14.02-001 | Автомобили бортовые, грузоподъемность до 5 т |  |  |  | маш.-ч | 0.02 | 1.25 | 0.012 |  |  | 570.54 |  | 6.85 | [22 empty] | Автомобили бортовые, грузоподъемность до 5 т
| 4-100-040 | ОТм(Зтм) Средний разряд машинистов 4 |  |  |  | чел.-ч | 0.02 | 1.25 | 0.012 |  |  | 596.61 |  | 7.16 | [23 empty] | ОТм(Зтм) Средний разряд машинистов 4
| 01.7.20.08-0051 | Ветошь хлопчатобумажная цветная |  |  |  | кг | 0.2 |  | 0.096 | 56.11 | 1.6 | 89.78 |  | 8.62 | [22 empty] | Ветошь хлопчатобумажная цветная
|  | Итого прямые затраты |  |  |  | 12: 5400.8 | [24 empty] | Итого прямые затраты
|  | ФОТ |  |  |  | 12: 5384.98 | [25 empty] | ФОТ
| Пр/812-015.0-1, Приказ № 812/пр от 21.12.2020 п.25 | НР Отделочные работы |  |  |  | 4: %; 5: 100; 6: 0.9; 7: 90; 12: 4846.48 | [25 empty] | НР Отделочные работы
| Пр/774-015.0, Приказ № 774/пр от 11.12.2020 п.16 | СП Отделочные работы |  |  |  | 4: %; 5: 49; 6: 0.85; 7: 41.65; 12: 2242.84 | [25 empty] | СП Отделочные работы
|  | Всего по позиции |  |  |  | 10: 26021.08; 12: 12490.12 | [26 empty] | Всего по позиции
29.1 | ФСБЦ-14.4.01.02-0012 | Грунтовка укрепляющая, глубокого проникновения, быстросохнущая, паропроницаемая |  |  |  | кг | 0.0096 | 1 | 0.0096 | 68.29 | 1.64 | 112 |  | 1.08 | [20 empty] | Грунтовка укрепляющая, глубокого проникновения, быстросохнущая, паропроницаемая
|  | Всего по позиции |  |  |  | 12: 1.08 | [26 empty] | Всего по позиции
30 | ГЭСН15-06-007-01 | Оклейка стен стеклообоями с окраской поливинилацетатными красками за один раз: с подготовкой |  |  |  | 4: 100 м2; 5: 0.48; 6: 1; 7: 0.48 | [20 empty] | Оклейка стен стеклообоями с окраской поливинилацетатными красками за один раз: с подготовкой
|  | Объем=48 / 100 | [33 empty] | Объем=48 / 100
| 421/пр_2020_п.58_пп.б | Для работ, при которых выполняемые технологические процессы аналогичны технологическим процессам в новом строительстве, в том числе по возведению новых конструктивных элементов ОЗП=1,15; ЭМ=1,25 к расх.; ЗПМ=1,25; ТЗ=1,15; ТЗМ=1,25 | [39 empty] | Для работ, при которых выполняемые технологические процессы аналогичны технологическим процессам в новом строительстве, в том числе по возведению новых конструктивных элементов ОЗП=1,15; ЭМ=1,25 к расх.; ЗПМ=1,25; ТЗ=1,15; ТЗМ=1,25
| 1-100-40 | Средний разряд работы 4,0 |  |  |  | чел.-ч | 106.89 | 1.15 | 59.0033 |  |  | 596.61 |  | 35201.95 | [22 empty] | Средний разряд работы 4,0
| 91.06.06-048 | Подъемники одномачтовые, грузоподъемность до 500 кг, высота подъема 45 м |  |  |  | маш.-ч | 0.02 | 1.25 | 0.012 | 37.32 | 1.57 | 58.59 |  | 0.7 | [22 empty] | Подъемники одномачтовые, грузоподъемность до 500 кг, высота подъема 45 м
| 4-100-030 | ОТм(Зтм) Средний разряд машинистов 3 |  |  |  | чел.-ч | 0.02 | 1.25 | 0.012 |  |  | 529.82 |  | 6.36 | [23 empty] | ОТм(Зтм) Средний разряд машинистов 3
| 91.14.02-001 | Автомобили бортовые, грузоподъемность до 5 т |  |  |  | маш.-ч | 0.2 | 1.25 | 0.12 |  |  | 570.54 |  | 68.46 | [22 empty] | Автомобили бортовые, грузоподъемность до 5 т
| 4-100-040 | ОТм(Зтм) Средний разряд машинистов 4 |  |  |  | чел.-ч | 0.2 | 1.25 | 0.12 |  |  | 596.61 |  | 71.59 | [23 empty] | ОТм(Зтм) Средний разряд машинистов 4
| 01.7.03.01-0001 | Вода |  |  |  | м3 | 0.0264 |  | 0.012672 | 35.71 | 1.42 | 50.71 |  | 0.64 | [22 empty] | Вода
| 01.7.03.04-0001 | Электроэнергия |  |  |  | 4: кВт-ч; 5: 0.124; 7: 0.05952; 10: 8.51; 12: 0.51 | [22 empty] | Электроэнергия
| 01.7.17.11-0002 | Бумага шлифовальная |  |  |  | м2 | 0.4 |  | 0.192 | 206.62 | 1.45 | 299.6 |  | 57.52 | [22 empty] | Бумага шлифовальная
| 01.7.20.08-0051 | Ветошь хлопчатобумажная цветная |  |  |  | кг | 0.01 |  | 0.0048 | 56.11 | 1.6 | 89.78 |  | 0.43 | [22 empty] | Ветошь хлопчатобумажная цветная
| 14.3.01.03-0001 | Состав грунтовочный глубокого проникновения |  |  |  | кг | 10 |  | 4.8 | 65.84 | 1.29 | 84.93 |  | 407.66 | [22 empty] | Состав грунтовочный глубокого проникновения
|  | Итого прямые затраты |  |  |  | 12: 35815.82 | [24 empty] | Итого прямые затраты
|  | ФОТ |  |  |  | 12: 35279.9 | [25 empty] | ФОТ
| Пр/812-015.0-1, Приказ № 812/пр от 21.12.2020 п.25 | НР Отделочные работы |  |  |  | 4: %; 5: 100; 6: 0.9; 7: 90; 12: 31751.91 | [25 empty] | НР Отделочные работы
| Пр/774-015.0, Приказ № 774/пр от 11.12.2020 п.16 | СП Отделочные работы |  |  |  | 4: %; 5: 49; 6: 0.85; 7: 41.65; 12: 14694.08 | [25 empty] | СП Отделочные работы
|  | Всего по позиции |  |  |  | 10: 171378.77; 12: 82261.81 | [26 empty] | Всего по позиции
30.1 | ФСБЦ-14.3.02.01-0393 | Краска водно-дисперсионная акрилатная ВД-АК-149 |  |  |  | кг | 8.976 | 1 | 8.976 | 139.11 | 1.84 | 255.96 |  | 2297.5 | [20 empty] | Краска водно-дисперсионная акрилатная ВД-АК-149
|  | Объем=0,008976*1000 | [33 empty] | Объем=0,008976*1000
|  | Всего по позиции |  |  |  | 12: 2297.5 | [26 empty] | Всего по позиции
30.2 | ФСБЦ-04.3.02.09-1015 | Смеси сухие штукатурно-клеевые на цементной основе для наружных и внутренних работ, фракции 1,5 мм |  |  |  | кг | 57.6 | 1 | 57.6 | 19.16 | 1.39 | 26.63 |  | 1533.89 | [20 empty] | Смеси сухие штукатурно-клеевые на цементной основе для наружных и внутренних работ, фракции 1,5 мм
|  | Всего по позиции |  |  |  | 12: 1533.89 | [26 empty] | Всего по позиции
30.3 | ФСБЦ-14.1.03.02-0015 | Клей сухой на основе картофельного крахмала, метилцеллюлозы и мела для флизелиновых и стеклообоев, расход 0,014 кг/м2 |  |  |  | т | 0.001 | 1 | 0.001 | 989340.66 | 1.21 | 1197102.2 |  | 1197.1 | [20 empty] | Клей сухой на основе картофельного крахмала, метилцеллюлозы и мела для флизелиновых и стеклообоев, расход 0,014 кг/м2
|  | Всего по позиции |  |  |  | 12: 1197.1 | [26 empty] | Всего по позиции
30.4 | ФСБЦ-01.6.02.02-0007 | Стеклообои под покраску, фактура «рогожка», плотность 130 г/м2 |  |  |  | 10 м2 | 5.04 | 1 | 5.04 | 1004.11 | 1.29 | 1295.3 |  | 6528.31 | [20 empty] | Стеклообои под покраску, фактура «рогожка», плотность 130 г/м2
|  | Объем=50,4/10 | [33 empty] | Объем=50,4/10
|  | Всего по позиции |  |  |  | 12: 6528.31 | [26 empty] | Всего по позиции
31 | ГЭСН15-06-004-01 | Вторая окраска стен, оклееных стеклообоями, красками |  |  |  | 4: 100 м2; 5: 0.48; 6: 1; 7: 0.48 | [20 empty] | Вторая окраска стен, оклееных стеклообоями, красками
|  | Объем=48 / 100 | [33 empty] | Объем=48 / 100
| 421/пр_2020_п.58_пп.б | Для работ, при которых выполняемые технологические процессы аналогичны технологическим процессам в новом строительстве, в том числе по возведению новых конструктивных элементов ОЗП=1,15; ЭМ=1,25 к расх.; ЗПМ=1,25; ТЗ=1,15; ТЗМ=1,25 | [39 empty] | Для работ, при которых выполняемые технологические процессы аналогичны технологическим процессам в новом строительстве, в том числе по возведению новых конструктивных элементов ОЗП=1,15; ЭМ=1,25 к расх.; ЗПМ=1,25; ТЗ=1,15; ТЗМ=1,25
| 1-100-36 | Средний разряд работы 3,6 |  |  |  | чел.-ч | 5.49 | 1.15 | 3.0305 |  |  | 569.89 |  | 1727.04 | [22 empty] | Средний разряд работы 3,6
|  | Итого прямые затраты |  |  |  | 12: 1727.04 | [24 empty] | Итого прямые затраты
|  | ФОТ |  |  |  | 12: 1727.04 | [25 empty] | ФОТ
| Пр/812-015.0-1, Приказ № 812/пр от 21.12.2020 п.25 | НР Отделочные работы |  |  |  | 4: %; 5: 100; 6: 0.9; 7: 90; 12: 1554.34 | [25 empty] | НР Отделочные работы
| Пр/774-015.0, Приказ № 774/пр от 11.12.2020 п.16 | СП Отделочные работы |  |  |  | 4: %; 5: 49; 6: 0.85; 7: 41.65; 12: 719.31 | [25 empty] | СП Отделочные работы
|  | Всего по позиции |  |  |  | 10: 8334.77; 12: 4000.69 | [26 empty] | Всего по позиции
31.1 | ФСБЦ-14.3.02.01-0393 | Краска водно-дисперсионная акрилатная ВД-АК-149 |  |  |  | кг | 7.2 | 1 | 7.2 | 139.11 | 1.84 | 255.96 |  | 1842.91 | [20 empty] | Краска водно-дисперсионная акрилатная ВД-АК-149
|  | Объем=0,0072*1000 | [33 empty] | Объем=0,0072*1000
|  | Всего по позиции |  |  |  | 12: 1842.91 | [26 empty] | Всего по позиции
32 | ГЭСН15-01-050-04 | Облицовка оконных и дверных откосов декоративным бумажно-слоистым пластиком или листами из синтетических материалов на клее |  |  |  | 4: 100 м2; 5: 0.00714; 6: 1; 7: 0.00714 | [20 empty] | Облицовка оконных и дверных откосов декоративным бумажно-слоистым пластиком или листами из синтетических материалов на клее
|  | Объем=(4,2*0,17) / 100 | [33 empty] | Объем=(4,2*0,17) / 100
| 421/пр_2020_п.58_пп.б | Для работ, при которых выполняемые технологические процессы аналогичны технологическим процессам в новом строительстве, в том числе по возведению новых конструктивных элементов ОЗП=1,15; ЭМ=1,25 к расх.; ЗПМ=1,25; ТЗ=1,15; ТЗМ=1,25 | [39 empty] | Для работ, при которых выполняемые технологические процессы аналогичны технологическим процессам в новом строительстве, в том числе по возведению новых конструктивных элементов ОЗП=1,15; ЭМ=1,25 к расх.; ЗПМ=1,25; ТЗ=1,15; ТЗМ=1,25
| 1-100-35 | Средний разряд работы 3,5 |  |  |  | чел.-ч | 167.68 | 1.15 | 1.3768 |  |  | 563.22 |  | 775.45 | [22 empty] | Средний разряд работы 3,5
| 91.06.05-013 | Автопогрузчики вилочные, грузоподъемность 2 т |  |  |  | маш.-ч | 0.017 | 1.25 | 0.0001517 |  |  | 465.73 |  | 0.07 | [22 empty] | Автопогрузчики вилочные, грузоподъемность 2 т
| 4-100-040 | ОТм(Зтм) Средний разряд машинистов 4 |  |  |  | чел.-ч | 0.017 | 1.25 | 0.0001517 |  |  | 596.61 |  | 0.09 | [23 empty] | ОТм(Зтм) Средний разряд машинистов 4
| 91.06.06-048 | Подъемники одномачтовые, грузоподъемность до 500 кг, высота подъема 45 м |  |  |  | маш.-ч | 0.093 | 1.25 | 0.00083 | 37.32 | 1.57 | 58.59 |  | 0.05 | [22 empty] | Подъемники одномачтовые, грузоподъемность до 500 кг, высота подъема 45 м
| 4-100-030 | ОТм(Зтм) Средний разряд машинистов 3 |  |  |  | чел.-ч | 0.093 | 1.25 | 0.00083 |  |  | 529.82 |  | 0.44 | [23 empty] | ОТм(Зтм) Средний разряд машинистов 3
| 91.14.02-001 | Автомобили бортовые, грузоподъемность до 5 т |  |  |  | маш.-ч | 0.03 | 1.25 | 0.0002678 |  |  | 570.54 |  | 0.15 | [22 empty] | Автомобили бортовые, грузоподъемность до 5 т
| 4-100-040 | ОТм(Зтм) Средний разряд машинистов 4 |  |  |  | чел.-ч | 0.03 | 1.25 | 0.0002678 |  |  | 596.61 |  | 0.16 | [23 empty] | ОТм(Зтм) Средний разряд машинистов 4
| 01.7.03.04-0001 | Электроэнергия |  |  |  | 4: кВт-ч; 5: 0.182; 7: 0.0012995; 10: 8.51; 12: 0.01 | [22 empty] | Электроэнергия
| 01.7.20.08-0051 | Ветошь хлопчатобумажная цветная |  |  |  | кг | 0.2 |  | 0.001428 | 56.11 | 1.6 | 89.78 |  | 0.13 | [22 empty] | Ветошь хлопчатобумажная цветная
| 14.1.02.03-0002 | Клей, марка ПВА |  |  |  | 4: кг; 5: 30; 7: 0.2142; 10: 112.02; 12: 23.99 | [22 empty] | Клей, марка ПВА
| 14.4.01.02-0012 | Грунтовка укрепляющая, глубокого проникновения, быстросохнущая, паропроницаемая |  |  |  | кг | 8.9 |  | 0.063546 | 68.29 | 1.64 | 112 |  | 7.12 | [22 empty] | Грунтовка укрепляющая, глубокого проникновения, быстросохнущая, паропроницаемая
|  | Итого прямые затраты |  |  |  | 12: 807.66 | [24 empty] | Итого прямые затраты
|  | ФОТ |  |  |  | 12: 776.14 | [25 empty] | ФОТ
| Пр/812-015.0-1, Приказ № 812/пр от 21.12.2020 п.25 | НР Отделочные работы |  |  |  | 4: %; 5: 100; 6: 0.9; 7: 90; 12: 698.53 | [25 empty] | НР Отделочные работы
| Пр/774-015.0, Приказ № 774/пр от 11.12.2020 п.16 | СП Отделочные работы |  |  |  | 4: %; 5: 49; 6: 0.85; 7: 41.65; 12: 323.26 | [25 empty] | СП Отделочные работы
|  | Всего по позиции |  |  |  | 10: 256225.49; 12: 1829.45 | [26 empty] | Всего по позиции
32.1 | ФСБЦ-11.2.11.01-0001 | Пластик бумажно-слоистый с декоративной стороной |  |  |  | 1000 м2 | 0.001 | 1 | 0.001 | 467942.46 | 1.05 | 491339.58 |  | 491.34 | [20 empty] | Пластик бумажно-слоистый с декоративной стороной
|  | Объем=0,7497/1000 | [33 empty] | Объем=0,7497/1000
|  | Всего по позиции |  |  |  | 12: 491.34 | [26 empty] | Всего по позиции
33 | ГЭСН10-01-036-01 | Установка уголков ПВХ на клее |  |  |  | 4: 100 м; 5: 0.042; 6: 1; 7: 0.042 | [20 empty] | Установка уголков ПВХ на клее
|  | Объем=4,2 / 100 | [33 empty] | Объем=4,2 / 100
| 421/пр_2020_п.58_пп.б | Для работ, при которых выполняемые технологические процессы аналогичны технологическим процессам в новом строительстве, в том числе по возведению новых конструктивных элементов ОЗП=1,15; ЭМ=1,25 к расх.; ЗПМ=1,25; ТЗ=1,15; ТЗМ=1,25 | [39 empty] | Для работ, при которых выполняемые технологические процессы аналогичны технологическим процессам в новом строительстве, в том числе по возведению новых конструктивных элементов ОЗП=1,15; ЭМ=1,25 к расх.; ЗПМ=1,25; ТЗ=1,15; ТЗМ=1,25
| 1-100-30 | Средний разряд работы 3,0 |  |  |  | чел.-ч | 6.7 | 1.15 | 0.32361 |  |  | 529.82 |  | 171.46 | [22 empty] | Средний разряд работы 3,0
| 14.1.04.02-0011 | Клей, марка 88-Н |  |  |  | кг | 0.8 |  | 0.0336 | 234.33 | 1.78 | 417.11 |  | 14.01 | [22 empty] | Клей, марка 88-Н
|  | Итого прямые затраты |  |  |  | 12: 185.47 | [24 empty] | Итого прямые затраты
|  | ФОТ |  |  |  | 12: 171.46 | [25 empty] | ФОТ
| Пр/812-010.0-1, Приказ № 812/пр от 21.12.2020 п.25 | НР Деревянные конструкции |  |  |  | 4: %; 5: 108; 6: 0.9; 7: 97.2; 12: 166.66 | [25 empty] | НР Деревянные конструкции
| Пр/774-010.0, Приказ № 774/пр от 11.12.2020 п.16 | СП Деревянные конструкции |  |  |  | 4: %; 5: 55; 6: 0.85; 7: 46.75; 12: 80.16 | [25 empty] | СП Деревянные конструкции
|  | Всего по позиции |  |  |  | 10: 10292.62; 12: 432.29 | [26 empty] | Всего по позиции
33.1 | ФСБЦ-11.3.03.13-0045 | Уголки из ПВХ, размеры 30х30 мм |  |  |  | 10 м | 0.42 | 1 | 0.42 | 188.79 | 1.05 | 198.23 |  | 83.26 | [20 empty] | Уголки из ПВХ, размеры 30х30 мм
|  | Объем=4,2/10 | [33 empty] | Объем=4,2/10
|  | Всего по позиции |  |  |  | 12: 83.26 | [26 empty] | Всего по позиции
34 | ГЭСН10-01-060-01 | Установка и крепление наличников |  |  |  | 4: 100 м; 5: 0.045; 6: 1; 7: 0.045 | [20 empty] | Установка и крепление наличников
|  | Объем=4,5 / 100 | [33 empty] | Объем=4,5 / 100
| 421/пр_2020_п.58_пп.б | Для работ, при которых выполняемые технологические процессы аналогичны технологическим процессам в новом строительстве, в том числе по возведению новых конструктивных элементов ОЗП=1,15; ЭМ=1,25 к расх.; ЗПМ=1,25; ТЗ=1,15; ТЗМ=1,25 | [39 empty] | Для работ, при которых выполняемые технологические процессы аналогичны технологическим процессам в новом строительстве, в том числе по возведению новых конструктивных элементов ОЗП=1,15; ЭМ=1,25 к расх.; ЗПМ=1,25; ТЗ=1,15; ТЗМ=1,25
| 1-100-25 | Средний разряд работы 2,5 |  |  |  | чел.-ч | 7.82 | 1.15 | 0.40469 |  |  | 507.56 |  | 205.4 | [22 empty] | Средний разряд работы 2,5
| 91.14.02-001 | Автомобили бортовые, грузоподъемность до 5 т |  |  |  | маш.-ч | 0.04 | 1.25 | 0.00225 |  |  | 570.54 |  | 1.28 | [22 empty] | Автомобили бортовые, грузоподъемность до 5 т
| 4-100-040 | ОТм(Зтм) Средний разряд машинистов 4 |  |  |  | чел.-ч | 0.04 | 1.25 | 0.00225 |  |  | 596.61 |  | 1.34 | [23 empty] | ОТм(Зтм) Средний разряд машинистов 4
| 01.7.15.06-0111 | Гвозди строительные |  |  |  | т | 0.00071 |  | 3.2e-05 | 70296.2 | 1.22 | 85761.36 |  | 2.74 | [22 empty] | Гвозди строительные
|  | Итого прямые затраты |  |  |  | 12: 210.76 | [24 empty] | Итого прямые затраты
|  | ФОТ |  |  |  | 12: 206.74 | [25 empty] | ФОТ
| Пр/812-010.0-1, Приказ № 812/пр от 21.12.2020 п.25 | НР Деревянные конструкции |  |  |  | 4: %; 5: 108; 6: 0.9; 7: 97.2; 12: 200.95 | [25 empty] | НР Деревянные конструкции
| Пр/774-010.0, Приказ № 774/пр от 11.12.2020 п.16 | СП Деревянные конструкции |  |  |  | 4: %; 5: 55; 6: 0.85; 7: 46.75; 12: 96.65 | [25 empty] | СП Деревянные конструкции
|  | Всего по позиции |  |  |  | 10: 11296.89; 12: 508.36 | [26 empty] | Всего по позиции
34.1 | ФСБЦ-11.1.01.10-0004 | Наличник из древесины хвойных пород (ель, сосна), тип Н-1, ширина 70-75 мм, толщина 10-18 мм |  |  |  | м | 5.04 | 1 | 5.04 | 45.95 | 2.24 | 102.93 |  | 518.77 | [20 empty] | Наличник из древесины хвойных пород (ель, сосна), тип Н-1, ширина 70-75 мм, толщина 10-18 мм
|  | Всего по позиции |  |  |  | 12: 518.77 | [26 empty] | Всего по позиции
35 | ГЭСНм10-08-005-04 | Линия (скрутка) из 2-3 одножильных проводов по любому основанию |  |  |  | 4: м; 5: 11; 6: 1; 7: 11 | [20 empty] | Линия (скрутка) из 2-3 одножильных проводов по любому основанию
| 1-100-41 | Средний разряд работы 4,1 |  |  |  | 4: чел.-ч; 5: 0.2; 7: 2.2; 10: 605.51; 12: 1332.12 | [22 empty] | Средний разряд работы 4,1
| 01.7.15.10-0056 | Скобы стальные монтажные однолапковые (СО), закрепляемый диаметр 6 мм |  |  |  | 10 шт | 0.48 |  | 5.28 | 46.93 | 1.34 | 62.89 |  | 332.06 | [22 empty] | Скобы стальные монтажные однолапковые (СО), закрепляемый диаметр 6 мм
| 14.1.04.02-0002 | Клей, марка 88-СА |  |  |  | кг | 0.02 |  | 0.22 | 303.48 | 1.78 | 540.19 |  | 118.84 | [22 empty] | Клей, марка 88-СА
| 24.3.01.01-0004 | Трубка ПВХ-305 электроизоляционная, диаметр 6-10 мм |  |  |  | 4: кг; 5: 0.006; 7: 0.066; 10: 300.05; 12: 19.8 | [22 empty] | Трубка ПВХ-305 электроизоляционная, диаметр 6-10 мм
|  | Итого прямые затраты |  |  |  | 12: 1802.82 | [24 empty] | Итого прямые затраты
35.1 | 421/пр_2020_п.75_пп.а | Вспомогательные ненормируемые материальные ресурсы |  |  |  | 4: %; 5: 2; 7: 2; 12: 26.64 | [28 empty] | Вспомогательные ненормируемые материальные ресурсы
|  | ФОТ |  |  |  | 12: 1332.12 | [25 empty] | ФОТ
| Пр/812-051.1-1 | НР Прокладка и монтаж сетей связи |  |  |  | 4: %; 5: 90; 7: 90; 12: 1198.91 | [25 empty] | НР Прокладка и монтаж сетей связи
| Пр/774-051.1 | СП Прокладка и монтаж сетей связи |  |  |  | 4: %; 5: 46; 7: 46; 12: 612.78 | [25 empty] | СП Прокладка и монтаж сетей связи
|  | Всего по позиции |  |  |  | 10: 331.01; 12: 3641.15 | [26 empty] | Всего по позиции
35.1 | ФСБЦ-21.1.04.01-1024 | Кабель витая пара F/UTP 4х2х0,52, категория 5e |  |  |  | 1000 м | 0.011 | 1 | 0.011 | 39044.08 | 1.44 | 56223.48 |  | 618.46 | [20 empty] | Кабель витая пара F/UTP 4х2х0,52, категория 5e
|  | Объем=11 / 1000 | [33 empty] | Объем=11 / 1000
|  | Всего по позиции |  |  |  | 12: 618.46 | [26 empty] | Всего по позиции
36 | ГЭСНм11-04-026-01 | Разъемы штепсельные с разделкой и включением кабеля: с экранированными парами, емкость 5х2 | [32 empty] | Разъемы штепсельные с разделкой и включением кабеля: с экранированными парами, емкость 5х2 | bar: 4 to 7
| 1-100-40 | Средний разряд работы 4,0 |  |  |  | 4: чел.-ч; 5: 1.03; 7: 1.03; 10: 596.61; 12: 614.51 | [22 empty] | Средний разряд работы 4,0
| 01.7.11.06-0028 | Флюс ФКДТ |  |  |  | кг | 0.0002 |  | 0.0002 | 1193.34 | 1.58 | 1885.48 |  | 0.38 | [22 empty] | Флюс ФКДТ
| 01.7.11.06-0029 | Флюс ФКСП |  |  |  | кг | 0.0003 |  | 0.0003 | 1144.4 | 1.58 | 1808.15 |  | 0.54 | [22 empty] | Флюс ФКСП
| 01.7.19.04-0002 | Пластины резиновые рулонная вулканизированная |  |  |  | кг | 0.033 |  | 0.033 | 89.75 | 1.57 | 140.91 |  | 4.65 | [22 empty] | Пластины резиновые рулонная вулканизированная
| 01.7.20.04-0004 | Нитки хлопчатобумажные швейные, диаметр 1,7 мм |  |  |  | кг | 0.0001 |  | 0.0001 | 451.21 | 1.6 | 721.94 |  | 0.07 | [22 empty] | Нитки хлопчатобумажные швейные, диаметр 1,7 мм
| 10.2.02.08-0001 | Проволока медная круглая мягкая электротехническая, диаметр 1,0-3,0 мм и выше |  |  |  | т | 1e-05 |  | 1e-05 | 1050091.7 | 1.2 | 1260110.04 |  | 12.6 | [22 empty] | Проволока медная круглая мягкая электротехническая, диаметр 1,0-3,0 мм и выше
| 10.3.02.03-0028 | Припои оловянно-свинцовые малосурьмянистые, марка ПОССу 61-0,5 |  |  |  | кг | 0.0016 |  | 0.0016 | 1836.83 | 1.7 | 3122.61 |  | 5 | [22 empty] | Припои оловянно-свинцовые малосурьмянистые, марка ПОССу 61-0,5
| 14.4.02.09-0402 | Краска маркировочная для электротехнических изделий |  |  |  | кг | 0.001 |  | 0.001 | 8329.08 | 1.35 | 11244.26 |  | 11.24 | [22 empty] | Краска маркировочная для электротехнических изделий
| 14.4.03.11-0005 | Лак НЦ-62 |  |  |  | т | 1e-05 |  | 1e-05 | 155497.88 | 1.35 | 209922.14 |  | 2.1 | [22 empty] | Лак НЦ-62
| 20.2.10.03-0006 | Наконечники кольцевые изолированные |  |  |  | 100 шт | 0.01 |  | 0.01 | 233.18 | 1.34 | 312.46 |  | 3.12 | [22 empty] | Наконечники кольцевые изолированные
| 24.3.01.01-0005 | Трубка полихлорвиниловая электромонтажная, толщина стенки 0,6 мм |  |  |  | кг | 0.0045 |  | 0.0045 | 196.41 | 1.39 | 273.01 |  | 1.23 | [22 empty] | Трубка полихлорвиниловая электромонтажная, толщина стенки 0,6 мм
| 25.2.01.01-0014 | Бирки кабельные маркировочные пластмассовые У136 |  |  |  | 100 шт | 0.01 |  | 0.01 | 235.73 | 1.04 | 245.16 |  | 2.45 | [22 empty] | Бирки кабельные маркировочные пластмассовые У136
|  | Итого прямые затраты |  |  |  | 12: 657.89 | [24 empty] | Итого прямые затраты
36.1 | 421/пр_2020_п.75_пп.а | Вспомогательные ненормируемые материальные ресурсы |  |  |  | 4: %; 5: 2; 7: 2; 12: 12.29 | [28 empty] | Вспомогательные ненормируемые материальные ресурсы
|  | ФОТ |  |  |  | 12: 614.51 | [25 empty] | ФОТ
| Пр/812-053.0-1 | НР Приборы, средства автоматизации и вычислительной техники |  |  |  | 4: %; 5: 90; 7: 90; 12: 553.06 | [25 empty] | НР Приборы, средства автоматизации и вычислительной техники
| Пр/774-053.0 | СП Приборы, средства автоматизации и вычислительной техники |  |  |  | 4: %; 5: 46; 7: 46; 12: 282.67 | [25 empty] | СП Приборы, средства автоматизации и вычислительной техники
|  | Всего по позиции |  |  |  | 10: 1505.91; 12: 1505.91 | [26 empty] | Всего по позиции
36.1 | ФСБЦ-20.4.03.03-1027 | Розетка скрытого монтажа, одноместная, компьютерная, RJ45 категории 5e, цвет белый, IP20 |  |  |  | шт | 1 | 1 | 1 | 167.83 | 0.87 | 146.01 |  | 146.01 | [20 empty] | Розетка скрытого монтажа, одноместная, компьютерная, RJ45 категории 5e, цвет белый, IP20
|  | Всего по позиции |  |  |  | 12: 146.01 | [26 empty] | Всего по позиции
|  | Всего по разделу 3 Стены |  |  |  | 12: 312491.53 | [29 empty] | Всего по разделу 3 Стены
Раздел 4. Потолок | [33 empty] | Раздел 4. Потолок
37 | ГЭСН15-04-006-01 | Покрытие поверхностей грунтовкой глубокого проникновения: за 1 раз потолков |  |  |  | 4: 100 м2; 5: 0.157; 6: 1; 7: 0.157 | [20 empty] | Покрытие поверхностей грунтовкой глубокого проникновения: за 1 раз потолков
|  | Объем=15,7 / 100 | [33 empty] | Объем=15,7 / 100
| 421/пр_2020_п.58_пп.б | Для работ, при которых выполняемые технологические процессы аналогичны технологическим процессам в новом строительстве, в том числе по возведению новых конструктивных элементов ОЗП=1,15; ЭМ=1,25 к расх.; ЗПМ=1,25; ТЗ=1,15; ТЗМ=1,25 | [39 empty] | Для работ, при которых выполняемые технологические процессы аналогичны технологическим процессам в новом строительстве, в том числе по возведению новых конструктивных элементов ОЗП=1,15; ЭМ=1,25 к расх.; ЗПМ=1,25; ТЗ=1,15; ТЗМ=1,25
| 1-100-40 | Средний разряд работы 4,0 |  |  |  | чел.-ч | 5.68 | 1.15 | 1.0255 |  |  | 596.61 |  | 611.84 | [22 empty] | Средний разряд работы 4,0
| 91.06.06-048 | Подъемники одномачтовые, грузоподъемность до 500 кг, высота подъема 45 м |  |  |  | маш.-ч | 0.01 | 1.25 | 0.0019625 | 37.32 | 1.57 | 58.59 |  | 0.11 | [22 empty] | Подъемники одномачтовые, грузоподъемность до 500 кг, высота подъема 45 м
| 4-100-030 | ОТм(Зтм) Средний разряд машинистов 3 |  |  |  | чел.-ч | 0.01 | 1.25 | 0.0019625 |  |  | 529.82 |  | 1.04 | [23 empty] | ОТм(Зтм) Средний разряд машинистов 3
| 91.14.02-001 | Автомобили бортовые, грузоподъемность до 5 т |  |  |  | маш.-ч | 0.01 | 1.25 | 0.0019625 |  |  | 570.54 |  | 1.12 | [22 empty] | Автомобили бортовые, грузоподъемность до 5 т
| 4-100-040 | ОТм(Зтм) Средний разряд машинистов 4 |  |  |  | чел.-ч | 0.01 | 1.25 | 0.0019625 |  |  | 596.61 |  | 1.17 | [23 empty] | ОТм(Зтм) Средний разряд машинистов 4
| 01.7.20.08-0051 | Ветошь хлопчатобумажная цветная |  |  |  | кг | 0.1 |  | 0.0157 | 56.11 | 1.6 | 89.78 |  | 1.41 | [22 empty] | Ветошь хлопчатобумажная цветная
|  | Итого прямые затраты |  |  |  | 12: 616.69 | [24 empty] | Итого прямые затраты
|  | ФОТ |  |  |  | 12: 614.05 | [25 empty] | ФОТ
| Пр/812-015.0-1, Приказ № 812/пр от 21.12.2020 п.25 | НР Отделочные работы |  |  |  | 4: %; 5: 100; 6: 0.9; 7: 90; 12: 552.65 | [25 empty] | НР Отделочные работы
| Пр/774-015.0, Приказ № 774/пр от 11.12.2020 п.16 | СП Отделочные работы |  |  |  | 4: %; 5: 49; 6: 0.85; 7: 41.65; 12: 255.75 | [25 empty] | СП Отделочные работы
|  | Всего по позиции |  |  |  | 10: 9077.01; 12: 1425.09 | [26 empty] | Всего по позиции
37.1 | ФСБЦ-14.4.01.02-0012 | Грунтовка укрепляющая, глубокого проникновения, быстросохнущая, паропроницаемая |  |  |  | кг | 1.6171 | 1 | 1.6171 | 68.29 | 1.64 | 112 |  | 181.12 | [20 empty] | Грунтовка укрепляющая, глубокого проникновения, быстросохнущая, паропроницаемая
|  | Объем=0,0016171*1000 | [33 empty] | Объем=0,0016171*1000
|  | Всего по позиции |  |  |  | 12: 181.12 | [26 empty] | Всего по позиции
38 | ГЭСН15-04-007-02 | Окраска водно-дисперсионными акриловыми составами улучшенная: по штукатурке потолков |  |  |  | 4: 100 м2; 5: 0.157; 6: 1; 7: 0.157 | [20 empty] | Окраска водно-дисперсионными акриловыми составами улучшенная: по штукатурке потолков
| 421/пр_2020_п.58_пп.б | Для работ, при которых выполняемые технологические процессы аналогичны технологическим процессам в новом строительстве, в том числе по возведению новых конструктивных элементов ОЗП=1,15; ЭМ=1,25 к расх.; ЗПМ=1,25; ТЗ=1,15; ТЗМ=1,25 | [39 empty] | Для работ, при которых выполняемые технологические процессы аналогичны технологическим процессам в новом строительстве, в том числе по возведению новых конструктивных элементов ОЗП=1,15; ЭМ=1,25 к расх.; ЗПМ=1,25; ТЗ=1,15; ТЗМ=1,25
| 1-100-32 | Средний разряд работы 3,2 |  |  |  | чел.-ч | 63 | 1.15 | 11.3747 |  |  | 543.18 |  | 6178.48 | [22 empty] | Средний разряд работы 3,2
| 91.06.06-046 | Подъемники одномачтовые, грузоподъемность до 500 кг, высота подъема 25 м |  |  |  | маш.-ч | 0.02 | 1.25 | 0.003925 | 30.61 | 1.57 | 48.06 |  | 0.19 | [22 empty] | Подъемники одномачтовые, грузоподъемность до 500 кг, высота подъема 25 м
| 4-100-030 | ОТм(Зтм) Средний разряд машинистов 3 |  |  |  | чел.-ч | 0.02 | 1.25 | 0.003925 |  |  | 529.82 |  | 2.08 | [23 empty] | ОТм(Зтм) Средний разряд машинистов 3
| 91.14.02-001 | Автомобили бортовые, грузоподъемность до 5 т |  |  |  | маш.-ч | 0.16 | 1.25 | 0.0314 |  |  | 570.54 |  | 17.91 | [22 empty] | Автомобили бортовые, грузоподъемность до 5 т
| 4-100-040 | ОТм(Зтм) Средний разряд машинистов 4 |  |  |  | чел.-ч | 0.16 | 1.25 | 0.0314 |  |  | 596.61 |  | 18.73 | [23 empty] | ОТм(Зтм) Средний разряд машинистов 4
| 01.7.17.11-0011 | Шкурка шлифовальная двухслойная с зернистостью 40-25 |  |  |  | м2 | 0.84 |  | 0.13188 | 531.44 | 1.45 | 770.59 |  | 101.63 | [22 empty] | Шкурка шлифовальная двухслойная с зернистостью 40-25
| 01.7.20.08-0051 | Ветошь хлопчатобумажная цветная |  |  |  | кг | 0.31 |  | 0.04867 | 56.11 | 1.6 | 89.78 |  | 4.37 | [22 empty] | Ветошь хлопчатобумажная цветная
| 14.5.11.02-0101 | Шпатлевка водно-дисперсионная |  |  |  | т | 0.055 |  | 0.008635 | 52790.33 | 1.67 | 88159.85 |  | 761.26 | [22 empty] | Шпатлевка водно-дисперсионная
|  | Итого прямые затраты |  |  |  | 12: 7084.65 | [24 empty] | Итого прямые затраты
|  | ФОТ |  |  |  | 12: 6199.29 | [25 empty] | ФОТ
| Пр/812-015.0-1, Приказ № 812/пр от 21.12.2020 п.25 | НР Отделочные работы |  |  |  | 4: %; 5: 100; 6: 0.9; 7: 90; 12: 5579.36 | [25 empty] | НР Отделочные работы
| Пр/774-015.0, Приказ № 774/пр от 11.12.2020 п.16 | СП Отделочные работы |  |  |  | 4: %; 5: 49; 6: 0.85; 7: 41.65; 12: 2582 | [25 empty] | СП Отделочные работы
|  | Всего по позиции |  |  |  | 10: 97108.34; 12: 15246.01 | [26 empty] | Всего по позиции
38.1 | ФСБЦ-14.4.01.02-0029 | Грунтовка акриловая ВД-АК-02 |  |  |  | кг | 3.454 | 1 | 3.454 | 98.12 | 1.29 | 126.57 |  | 437.17 | [20 empty] | Грунтовка акриловая ВД-АК-02
|  | Объем=0,003454*1000 | [33 empty] | Объем=0,003454*1000
|  | Всего по позиции |  |  |  | 12: 437.17 | [26 empty] | Всего по позиции
38.2 | ФСБЦ-14.3.02.01-0362 | Краска водно-дисперсионная акрилатная ВД-АК-104 |  |  |  | т | 0.005181 | 1 | 0.005181 | 87665.56 | 1.84 | 161304.63 |  | 835.72 | [20 empty] | Краска водно-дисперсионная акрилатная ВД-АК-104
|  | Всего по позиции |  |  |  | 12: 835.72 | [26 empty] | Всего по позиции
39 | ГЭСН15-01-047-17 | Устройство подвесных потолков из декоративно-акустических плит по готовому каркасу с установкой направляющих и деталей крепления |  |  |  | 4: 100 м2; 5: 0.16; 6: 1; 7: 0.16 | [20 empty] | Устройство подвесных потолков из декоративно-акустических плит по готовому каркасу с установкой направляющих и деталей крепления
|  | Объем=16 / 100 | [33 empty] | Объем=16 / 100
| 421/пр_2020_п.58_пп.б | Для работ, при которых выполняемые технологические процессы аналогичны технологическим процессам в новом строительстве, в том числе по возведению новых конструктивных элементов ОЗП=1,15; ЭМ=1,25 к расх.; ЗПМ=1,25; ТЗ=1,15; ТЗМ=1,25 | [39 empty] | Для работ, при которых выполняемые технологические процессы аналогичны технологическим процессам в новом строительстве, в том числе по возведению новых конструктивных элементов ОЗП=1,15; ЭМ=1,25 к расх.; ЗПМ=1,25; ТЗ=1,15; ТЗМ=1,25
| 1-100-38 | Средний разряд работы 3,8 |  |  |  | чел.-ч | 176 | 1.15 | 32.384 |  |  | 583.25 |  | 18887.97 | [22 empty] | Средний разряд работы 3,8
| 91.06.06-048 | Подъемники одномачтовые, грузоподъемность до 500 кг, высота подъема 45 м |  |  |  | маш.-ч | 0.76 | 1.25 | 0.152 | 37.32 | 1.57 | 58.59 |  | 8.91 | [22 empty] | Подъемники одномачтовые, грузоподъемность до 500 кг, высота подъема 45 м
| 4-100-030 | ОТм(Зтм) Средний разряд машинистов 3 |  |  |  | чел.-ч | 0.76 | 1.25 | 0.152 |  |  | 529.82 |  | 80.53 | [23 empty] | ОТм(Зтм) Средний разряд машинистов 3
| 91.14.02-001 | Автомобили бортовые, грузоподъемность до 5 т |  |  |  | маш.-ч | 4.58 | 1.25 | 0.916 |  |  | 570.54 |  | 522.61 | [22 empty] | Автомобили бортовые, грузоподъемность до 5 т
| 4-100-040 | ОТм(Зтм) Средний разряд машинистов 4 |  |  |  | чел.-ч | 4.58 | 1.25 | 0.916 |  |  | 596.61 |  | 546.49 | [23 empty] | ОТм(Зтм) Средний разряд машинистов 4
| 01.6.04.01-0043 | Панели потолочные акустические из минерального волокна, твердые, с прямой кромкой, класс пожарной опасности КМ1, класс звукопоглощения C-D, толщина 15-17 мм |  |  |  | м2 | 105 |  | 16.8 | 673.2 | 1.77 | 1191.56 |  | 20018.21 | [22 empty] | Панели потолочные акустические из минерального волокна, твердые, с прямой кромкой, класс пожарной опасности КМ1, класс звукопоглощения C-D, толщина 15-17 мм
| 01.7.15.03-0012 | Болты стальные с шестигранной головкой, в комплекте с шестигранной гайкой и плоской круглой шайбой, диаметр резьбы М10, длина болта 16-160 мм |  |  |  | т | 0.0085 |  | 0.00136 | 132574.59 | 1.08 | 143180.56 |  | 194.73 | [22 empty] | Болты стальные с шестигранной головкой, в комплекте с шестигранной гайкой и плоской круглой шайбой, диаметр резьбы М10, длина болта 16-160 мм
| 01.7.15.14-0301 | Шурупы самонарезающие стальные с полукруглой головкой и крестообразным шлицем, остроконечные, диаметр 4,8 мм, длина 70 мм |  |  |  | 100 шт | 4.928 |  | 0.78848 | 341.78 | 1.22 | 416.97 |  | 328.77 | [22 empty] | Шурупы самонарезающие стальные с полукруглой головкой и крестообразным шлицем, остроконечные, диаметр 4,8 мм, длина 70 мм
|  | Итого прямые затраты |  |  |  | 12: 40588.22 | [24 empty] | Итого прямые затраты
|  | ФОТ |  |  |  | 12: 19514.99 | [25 empty] | ФОТ
| Пр/812-015.0-1, Приказ № 812/пр от 21.12.2020 п.25 | НР Отделочные работы |  |  |  | 4: %; 5: 100; 6: 0.9; 7: 90; 12: 17563.49 | [25 empty] | НР Отделочные работы
| Пр/774-015.0, Приказ № 774/пр от 11.12.2020 п.16 | СП Отделочные работы |  |  |  | 4: %; 5: 49; 6: 0.85; 7: 41.65; 12: 8127.99 | [25 empty] | СП Отделочные работы
|  | Всего по позиции |  |  |  | 10: 414248.13; 12: 66279.7 | [26 empty] | Всего по позиции
39.1 | ФСБЦ-09.2.02.01-0001 | Комплект из стального оцинкованного профиля для монтажа подвесных потолочных систем |  |  |  | м2 | 16 | 1 | 16 | 122.91 | 0.9 | 110.62 |  | 1769.92 | [20 empty] | Комплект из стального оцинкованного профиля для монтажа подвесных потолочных систем
|  | Всего по позиции |  |  |  | 12: 1769.92 | [26 empty] | Всего по позиции
39.2 | ФСБЦ-01.6.04.01-0043 | Панели потолочные акустические из минерального волокна, твердые, с прямой кромкой, класс пожарной опасности КМ1, класс звукопоглощения C-D, толщина 15-17 мм |  |  |  | м2 | -16.8 | 1 | -16.8 | 673.2 | 1.77 | 1191.56 |  | -20018.21 | [20 empty] | Панели потолочные акустические из минерального волокна, твердые, с прямой кромкой, класс пожарной опасности КМ1, класс звукопоглощения C-D, толщина 15-17 мм
|  | Всего по позиции |  |  |  | 12: -20018.21 | [26 empty] | Всего по позиции
39.3 | Цена поставщика | Кассета потолочная алюминиевая белая Гранд Лайн 600 х 600мм кромка Tegular К90 |  |  |  | шт | 50 | 1 | 50 |  |  | 1391.8 | 1.02 | 70981.8 | [20 empty] | Кассета потолочная алюминиевая белая Гранд Лайн 600 х 600мм кромка Tegular К90
|  | Цена=1698/1,22 | [42 empty] | Цена=1698/1,22
| 421/пр_2020_п.92_пп.а | Заготовительно-складские расходы для материальных ресурсов (за исключением металлических конструкций) - 2% ПЗ=2% (ОЗП=2%; ЭМ=2%; МАТ=2%) | [39 empty] | Заготовительно-складские расходы для материальных ресурсов (за исключением металлических конструкций) - 2% ПЗ=2% (ОЗП=2%; ЭМ=2%; МАТ=2%)
|  | Всего по позиции |  |  |  | 12: 70981.8 | [26 empty] | Всего по позиции
40 | ГЭСН10-05-011-02 | Устройство подвесных потолков из гипсокартонных листов (ГКЛ): одноуровневых |  |  |  | 4: 100 м2; 5: 0.0493; 6: 1; 7: 0.0493 | [20 empty] | Устройство подвесных потолков из гипсокартонных листов (ГКЛ): одноуровневых
|  | Объем=((0.2+0.45+0.2)*5.8) / 100 | [33 empty] | Объем=((0.2+0.45+0.2)*5.8) / 100
| 421/пр_2020_п.58_пп.б | Для работ, при которых выполняемые технологические процессы аналогичны технологическим процессам в новом строительстве, в том числе по возведению новых конструктивных элементов ОЗП=1,15; ЭМ=1,25 к расх.; ЗПМ=1,25; ТЗ=1,15; ТЗМ=1,25 | [39 empty] | Для работ, при которых выполняемые технологические процессы аналогичны технологическим процессам в новом строительстве, в том числе по возведению новых конструктивных элементов ОЗП=1,15; ЭМ=1,25 к расх.; ЗПМ=1,25; ТЗ=1,15; ТЗМ=1,25
| 1-100-35 | Средний разряд работы 3,5 |  |  |  | чел.-ч | 97 | 1.15 | 5.4994 |  |  | 563.22 |  | 3097.38 | [22 empty] | Средний разряд работы 3,5
| 91.05.05-015 | Краны на автомобильном ходу, грузоподъемность 16 т |  |  |  | маш.-ч | 0.19 | 1.25 | 0.011709 |  |  | 1644.26 |  | 19.25 | [22 empty] | Краны на автомобильном ходу, грузоподъемность 16 т
| 4-100-060 | ОТм(Зтм) Средний разряд машинистов 6 |  |  |  | чел.-ч | 0.19 | 1.25 | 0.011709 |  |  | 801.41 |  | 9.38 | [23 empty] | ОТм(Зтм) Средний разряд машинистов 6
| 91.14.02-001 | Автомобили бортовые, грузоподъемность до 5 т |  |  |  | маш.-ч | 0.19 | 1.25 | 0.011709 |  |  | 570.54 |  | 6.68 | [22 empty] | Автомобили бортовые, грузоподъемность до 5 т
| 4-100-040 | ОТм(Зтм) Средний разряд машинистов 4 |  |  |  | чел.-ч | 0.19 | 1.25 | 0.011709 |  |  | 596.61 |  | 6.99 | [23 empty] | ОТм(Зтм) Средний разряд машинистов 4
| 91.21.12-004 | Ножницы электрические |  |  |  | маш.-ч | 0.32 | 1.25 | 0.01972 | 2.36 | 1.48 | 3.49 |  | 0.07 | [22 empty] | Ножницы электрические
| 01.7.03.01-0001 | Вода |  |  |  | м3 | 0.036 |  | 0.0017748 | 35.71 | 1.42 | 50.71 |  | 0.09 | [22 empty] | Вода
| 01.7.03.04-0001 | Электроэнергия |  |  |  | 4: кВт-ч; 5: 2.232; 7: 0.11004; 10: 8.51; 12: 0.94 | [22 empty] | Электроэнергия
| 01.7.06.01-0041 | Ленты эластичные самоклеящиеся для профилей направляющих 30х30000 мм |  |  |  | м | 135 |  | 6.6555 | 3.62 | 1.76 | 6.37 |  | 42.4 | [22 empty] | Ленты эластичные самоклеящиеся для профилей направляющих 30х30000 мм
| 01.7.06.04-0002 | Ленты бумажные перфорированные армирующие для повышения трещиностойкости стыков, ширина 52 мм |  |  |  | м | 68 |  | 3.3524 | 2.6 | 0.89 | 2.31 |  | 7.74 | [22 empty] | Ленты бумажные перфорированные армирующие для повышения трещиностойкости стыков, ширина 52 мм
| 01.7.06.04-0007 | Ленты бумажные для создания искусственных трещин между каркасными конструкциями и примыкающими поверхностями, с липким слоем с одной стороны и антиадгезионным покрытием с другой, цвет белый, ширина 65 мм |  |  |  | 100 м | 1.35 |  | 0.066555 | 1955.23 | 1.76 | 3441.2 |  | 229.03 | [22 empty] | Ленты бумажные для создания искусственных трещин между каркасными конструкциями и примыкающими поверхностями, с липким слоем с одной стороны и антиадгезионным покрытием с другой, цвет белый, ширина 65 мм
| 01.7.15.07-0082 | Дюбель-гвозди полипропиленовые анкерные с бортом, диаметр 6 мм, длина 40 мм |  |  |  | 100 шт | 0.81 |  | 0.039933 | 178.64 | 1.22 | 217.94 |  | 8.7 | [22 empty] | Дюбель-гвозди полипропиленовые анкерные с бортом, диаметр 6 мм, длина 40 мм
| 01.7.15.07-0152 | Дюбели пластмассовые с шурупами, диаметр 6 мм, длина 35 мм, диаметр шурупа 3,5 мм, длина шурупа 50 мм |  |  |  | 100 шт | 3.22 |  | 0.15875 | 52.34 | 1.34 | 70.14 |  | 11.13 | [22 empty] | Дюбели пластмассовые с шурупами, диаметр 6 мм, длина 35 мм, диаметр шурупа 3,5 мм, длина шурупа 50 мм
| 01.7.15.14-0042 | Шурупы самонарезающие стальные оксидированные с полукруглой головкой и крестообразным шлицем, остроконечные, диаметр 3,5 мм, длина 9,5 мм |  |  |  | 100 шт | 3.68 |  | 0.18142 | 22.93 | 1.22 | 27.97 |  | 5.07 | [22 empty] | Шурупы самонарезающие стальные оксидированные с полукруглой головкой и крестообразным шлицем, остроконечные, диаметр 3,5 мм, длина 9,5 мм
| 01.7.15.14-0044 | Шурупы самонарезающие стальные оксидированные с потайной головкой и крестообразным шлицем, остроконечные, диаметр 3,5 мм, длина 25 мм |  |  |  | 100 шт | 22.21 |  | 1.095 | 22.84 | 1.22 | 27.86 |  | 30.51 | [22 empty] | Шурупы самонарезающие стальные оксидированные с потайной головкой и крестообразным шлицем, остроконечные, диаметр 3,5 мм, длина 25 мм
| 07.2.06.03-0119 | Профиль направляющий из оцинкованной стали, для монтажа гипсовых перегородок и подвесных потолков, размеры 28х27 мм, толщина стали 0,6 мм |  |  |  | м | 136 |  | 6.7048 | 44.16 | 0.9 | 39.74 |  | 266.45 | [22 empty] | Профиль направляющий из оцинкованной стали, для монтажа гипсовых перегородок и подвесных потолков, размеры 28х27 мм, толщина стали 0,6 мм
| 07.2.06.03-0155 | Профиль направляющий из оцинкованной стали, размеры 60х27 мм, толщина стали 0,6 мм |  |  |  | м | 306 |  | 15.0858 | 64.44 | 0.9 | 58 |  | 874.98 | [22 empty] | Профиль направляющий из оцинкованной стали, размеры 60х27 мм, толщина стали 0,6 мм
| 07.2.06.04-0078 | Подвесы анкерные стальные оцинкованные пружинные с зажимом профиля, размеры профиля 60х27 мм |  |  |  | 100 шт | 0.81 |  | 0.039933 | 2384.14 | 1.53 | 3647.73 |  | 145.66 | [22 empty] | Подвесы анкерные стальные оцинкованные пружинные с зажимом профиля, размеры профиля 60х27 мм
| 07.2.06.05-0001 | Удлинители стальные оцинкованные для соединения потолочных профилей размером 60х27 мм, размеры 110х58х25 мм, толщина 0,6 мм |  |  |  | 100 шт | 0.81 |  | 0.039933 | 1701.99 | 1.53 | 2604.04 |  | 103.99 | [22 empty] | Удлинители стальные оцинкованные для соединения потолочных профилей размером 60х27 мм, размеры 110х58х25 мм, толщина 0,6 мм
| 07.2.06.05-0017 | Соединители профиля стальные оцинкованные одноуровневые потолочные (краб), размеры 148х148 мм, толщина 0,9 мм |  |  |  | 100 шт | 1.83 |  | 0.090219 | 2013.47 | 1.53 | 3080.61 |  | 277.93 | [22 empty] | Соединители профиля стальные оцинкованные одноуровневые потолочные (краб), размеры 148х148 мм, толщина 0,9 мм
| 14.4.01.02-0012 | Грунтовка укрепляющая, глубокого проникновения, быстросохнущая, паропроницаемая |  |  |  | кг | 10 |  | 0.493 | 68.29 | 1.64 | 112 |  | 55.22 | [22 empty] | Грунтовка укрепляющая, глубокого проникновения, быстросохнущая, паропроницаемая
| 14.5.11.03-0001 | Смеси сухие шпатлевочные на основе высокопрочного гипса с полимерными добавками, крупность заполнителя не более 0,15 мм, прочность на изгиб 2,7 МПа |  |  |  | кг | 4 |  | 0.1972 | 66.77 | 1.52 | 101.49 |  | 20.01 | [22 empty] | Смеси сухие шпатлевочные на основе высокопрочного гипса с полимерными добавками, крупность заполнителя не более 0,15 мм, прочность на изгиб 2,7 МПа
| 14.5.11.03-0004 | Смеси сухие шпатлевочные универсальные на основе гипса с полимерными добавками, крупность заполнителя не более 0,2 мм, прочность на изгиб не менее 1,0 МПа |  |  |  | кг | 42 |  | 2.0706 | 17.34 | 1.52 | 26.36 |  | 54.58 | [22 empty] | Смеси сухие шпатлевочные универсальные на основе гипса с полимерными добавками, крупность заполнителя не более 0,2 мм, прочность на изгиб не менее 1,0 МПа
|  | Итого прямые затраты |  |  |  | 12: 5274.18 | [24 empty] | Итого прямые затраты
|  | ФОТ |  |  |  | 12: 3113.75 | [25 empty] | ФОТ
| Пр/812-010.0-1, Приказ № 812/пр от 21.12.2020 п.25 | НР Деревянные конструкции |  |  |  | 4: %; 5: 108; 6: 0.9; 7: 97.2; 12: 3026.57 | [25 empty] | НР Деревянные конструкции
| Пр/774-010.0, Приказ № 774/пр от 11.12.2020 п.16 | СП Деревянные конструкции |  |  |  | 4: %; 5: 55; 6: 0.85; 7: 46.75; 12: 1455.68 | [25 empty] | СП Деревянные конструкции
|  | Всего по позиции |  |  |  | 10: 197899.19; 12: 9756.43 | [26 empty] | Всего по позиции
40.1 | ФСБЦ-01.6.01.02-0008 | Листы гипсокартонные влагостойкие ГКЛВ, толщина 12,5 мм |  |  |  | м2 | 5.4723 | 1 | 5.4723 | 108.98 | 1.4 | 152.57 |  | 834.91 | [20 empty] | Листы гипсокартонные влагостойкие ГКЛВ, толщина 12,5 мм
|  | Всего по позиции |  |  |  | 12: 834.91 | [26 empty] | Всего по позиции
41 | ГЭСН10-01-036-01 | Установка уголков ПВХ на клее |  |  |  | 4: 100 м; 5: 0.2; 6: 1; 7: 0.2 | [20 empty] | Установка уголков ПВХ на клее
|  | Объем=20 / 100 | [33 empty] | Объем=20 / 100
| 421/пр_2020_п.58_пп.б | Для работ, при которых выполняемые технологические процессы аналогичны технологическим процессам в новом строительстве, в том числе по возведению новых конструктивных элементов ОЗП=1,15; ЭМ=1,25 к расх.; ЗПМ=1,25; ТЗ=1,15; ТЗМ=1,25 | [39 empty] | Для работ, при которых выполняемые технологические процессы аналогичны технологическим процессам в новом строительстве, в том числе по возведению новых конструктивных элементов ОЗП=1,15; ЭМ=1,25 к расх.; ЗПМ=1,25; ТЗ=1,15; ТЗМ=1,25
| 1-100-30 | Средний разряд работы 3,0 |  |  |  | чел.-ч | 6.7 | 1.15 | 1.541 |  |  | 529.82 |  | 816.45 | [22 empty] | Средний разряд работы 3,0
| 14.1.04.02-0011 | Клей, марка 88-Н |  |  |  | кг | 0.8 |  | 0.16 | 234.33 | 1.78 | 417.11 |  | 66.74 | [22 empty] | Клей, марка 88-Н
|  | Итого прямые затраты |  |  |  | 12: 883.19 | [24 empty] | Итого прямые затраты
|  | ФОТ |  |  |  | 12: 816.45 | [25 empty] | ФОТ
| Пр/812-010.0-1, Приказ № 812/пр от 21.12.2020 п.25 | НР Деревянные конструкции |  |  |  | 4: %; 5: 108; 6: 0.9; 7: 97.2; 12: 793.59 | [25 empty] | НР Деревянные конструкции
| Пр/774-010.0, Приказ № 774/пр от 11.12.2020 п.16 | СП Деревянные конструкции |  |  |  | 4: %; 5: 55; 6: 0.85; 7: 46.75; 12: 381.69 | [25 empty] | СП Деревянные конструкции
|  | Всего по позиции |  |  |  | 10: 10292.35; 12: 2058.47 | [26 empty] | Всего по позиции
41.1 | ФСБЦ-09.2.01.05-0091 | Уголок алюминиевый декоративный, размеры 10х10 мм, толщина 1,5 мм |  |  |  | м | 20 | 1 | 20 | 39.18 | 1.77 | 69.35 |  | 1387 | [20 empty] | Уголок алюминиевый декоративный, размеры 10х10 мм, толщина 1,5 мм
|  | Всего по позиции |  |  |  | 12: 1387 | [26 empty] | Всего по позиции
42 | ГЭСНм08-03-593-19 | Светильник в подвесных потолках |  |  |  | 4: 100 шт; 5: 0.04; 6: 1; 7: 0.04 | [20 empty] | Светильник в подвесных потолках
|  | Объем=4 / 100 | [33 empty] | Объем=4 / 100
| 1-100-42 | Средний разряд работы 4,2 |  |  |  | 4: чел.-ч; 5: 94.4; 7: 3.776; 10: 614.42; 12: 2320.05 | [22 empty] | Средний разряд работы 4,2
| 91.05.05-015 | Краны на автомобильном ходу, грузоподъемность 16 т |  |  |  | 4: маш.-ч; 5: 0.2; 7: 0.008; 10: 1644.26; 12: 13.15 | [22 empty] | Краны на автомобильном ходу, грузоподъемность 16 т
| 4-100-060 | ОТм(Зтм) Средний разряд машинистов 6 |  |  |  | 4: чел.-ч; 5: 0.2; 7: 0.008; 10: 801.41; 12: 6.41 | [23 empty] | ОТм(Зтм) Средний разряд машинистов 6
| 91.14.02-001 | Автомобили бортовые, грузоподъемность до 5 т |  |  |  | 4: маш.-ч; 5: 0.2; 7: 0.008; 10: 570.54; 12: 4.56 | [22 empty] | Автомобили бортовые, грузоподъемность до 5 т
| 4-100-040 | ОТм(Зтм) Средний разряд машинистов 4 |  |  |  | 4: чел.-ч; 5: 0.2; 7: 0.008; 10: 596.61; 12: 4.77 | [23 empty] | ОТм(Зтм) Средний разряд машинистов 4
| 20.5.04.10-0012 | Клеммы пластиковые с латунными контактами, сечение проводников 0,5-2,5 мм2 |  |  |  | 100 шт | 1.02 |  | 0.0408 | 1044.81 | 1.29 | 1347.8 |  | 54.99 | [22 empty] | Клеммы пластиковые с латунными контактами, сечение проводников 0,5-2,5 мм2
|  | Итого прямые затраты |  |  |  | 12: 2403.93 | [24 empty] | Итого прямые затраты
42.1 | 421/пр_2020_п.75_пп.а | Вспомогательные ненормируемые материальные ресурсы |  |  |  | 4: %; 5: 2; 7: 2; 12: 46.4 | [28 empty] | Вспомогательные ненормируемые материальные ресурсы
|  | ФОТ |  |  |  | 12: 2331.23 | [25 empty] | ФОТ
| Пр/812-049.3-1 | НР Электротехнические установки на других объектах |  |  |  | 4: %; 5: 97; 7: 97; 12: 2261.29 | [25 empty] | НР Электротехнические установки на других объектах
| Пр/774-049.3 | СП Электротехнические установки на других объектах |  |  |  | 4: %; 5: 51; 7: 51; 12: 1188.93 | [25 empty] | СП Электротехнические установки на других объектах
|  | Всего по позиции |  |  |  | 10: 147513.75; 12: 5900.55 | [26 empty] | Всего по позиции
42.1 | ФСБЦ-20.3.03.07-0096 | Светильник светодиодный потолочный накладной для общественных зданий, IP54, УХЛ4, рассеиватель полистирол, корпус алюминиевый с порошковой окраской, кривая силы света косинусная, световой поток 5900-6500 лм, цветовая температура 3000-5000 К, размеры светильника 595х595 мм, мощность 45 Вт |  |  |  | шт | 4 | 1 | 4 | 3059.76 | 1.25 | 3824.7 |  | 15298.8 | [20 empty] | Светильник светодиодный потолочный накладной для общественных зданий, IP54, УХЛ4, рассеиватель полистирол, корпус алюминиевый с порошковой окраской, кривая силы света косинусная, световой поток 5900-6500 лм, цветовая температура 3000-5000 К, размеры светильника 595х595 мм, мощность 45 Вт
|  | Всего по позиции |  |  |  | 12: 15298.8 | [26 empty] | Всего по позиции
|  | Всего по разделу 4 Потолок |  |  |  | 12: 172374.48 | [29 empty] | Всего по разделу 4 Потолок
Раздел 5. Обратный монтаж | [33 empty] | Раздел 5. Обратный монтаж
43 | ГЭСН18-03-008-01 | Установка радиаторов стальных панельных однорядных с креплением к стене длиной: до 1600 мм |  |  |  | 4: 100 шт; 5: 0.01; 6: 1; 7: 0.01 | [20 empty] | Установка радиаторов стальных панельных однорядных с креплением к стене длиной: до 1600 мм
|  | Объем=1 / 100 | [33 empty] | Объем=1 / 100
| 421/пр_2020_п.58_пп.б | Для работ, при которых выполняемые технологические процессы аналогичны технологическим процессам в новом строительстве, в том числе по возведению новых конструктивных элементов ОЗП=1,15; ЭМ=1,25 к расх.; ЗПМ=1,25; ТЗ=1,15; ТЗМ=1,25 | [39 empty] | Для работ, при которых выполняемые технологические процессы аналогичны технологическим процессам в новом строительстве, в том числе по возведению новых конструктивных элементов ОЗП=1,15; ЭМ=1,25 к расх.; ЗПМ=1,25; ТЗ=1,15; ТЗМ=1,25
| 1-100-32 | Средний разряд работы 3,2 |  |  |  | чел.-ч | 65.58 | 1.15 | 0.75417 |  |  | 543.18 |  | 409.65 | [22 empty] | Средний разряд работы 3,2
| 91.05.05-015 | Краны на автомобильном ходу, грузоподъемность 16 т |  |  |  | маш.-ч | 0.37 | 1.25 | 0.004625 |  |  | 1644.26 |  | 7.6 | [22 empty] | Краны на автомобильном ходу, грузоподъемность 16 т
| 4-100-060 | ОТм(Зтм) Средний разряд машинистов 6 |  |  |  | чел.-ч | 0.37 | 1.25 | 0.004625 |  |  | 801.41 |  | 3.71 | [23 empty] | ОТм(Зтм) Средний разряд машинистов 6
| 91.06.06-048 | Подъемники одномачтовые, грузоподъемность до 500 кг, высота подъема 45 м |  |  |  | маш.-ч | 0.21 | 1.25 | 0.002625 | 37.32 | 1.57 | 58.59 |  | 0.15 | [22 empty] | Подъемники одномачтовые, грузоподъемность до 500 кг, высота подъема 45 м
| 4-100-030 | ОТм(Зтм) Средний разряд машинистов 3 |  |  |  | чел.-ч | 0.21 | 1.25 | 0.002625 |  |  | 529.82 |  | 1.39 | [23 empty] | ОТм(Зтм) Средний разряд машинистов 3
| 91.14.02-001 | Автомобили бортовые, грузоподъемность до 5 т |  |  |  | маш.-ч | 0.31 | 1.25 | 0.003875 |  |  | 570.54 |  | 2.21 | [22 empty] | Автомобили бортовые, грузоподъемность до 5 т
| 4-100-040 | ОТм(Зтм) Средний разряд машинистов 4 |  |  |  | чел.-ч | 0.31 | 1.25 | 0.003875 |  |  | 596.61 |  | 2.31 | [23 empty] | ОТм(Зтм) Средний разряд машинистов 4
| 01.7.03.04-0001 | Электроэнергия |  |  |  | 4: кВт-ч; 5: 5.3973; 7: 0.053973; 10: 8.51; 12: 0.46 | [22 empty] | Электроэнергия
| 01.7.15.07-0009 | Дюбели пластмассовые с шурупами, диаметр 8 мм, длина 60 мм, диаметр шурупа 5 мм, длина шурупа 60 мм |  |  |  | 100 шт | 4.04 |  | 0.0404 | 503.33 | 1.22 | 614.06 |  | 24.81 | [22 empty] | Дюбели пластмассовые с шурупами, диаметр 8 мм, длина 60 мм, диаметр шурупа 5 мм, длина шурупа 60 мм
| 01.7.17.09-1090 | Сверло спиральное с цилиндрическим хвостовиком, оснащенное пластинами из твердого сплава карбида вольфрама, диаметр 8 мм, длина 120 мм |  |  |  | шт | 0.2463 |  | 0.002463 | 44.99 | 1.2 | 53.99 |  | 0.13 | [22 empty] | Сверло спиральное с цилиндрическим хвостовиком, оснащенное пластинами из твердого сплава карбида вольфрама, диаметр 8 мм, длина 120 мм
|  | Итого прямые затраты |  |  |  | 12: 452.42 | [24 empty] | Итого прямые затраты
|  | ФОТ |  |  |  | 12: 417.06 | [25 empty] | ФОТ
| Пр/812-016.0-1, Приказ № 812/пр от 21.12.2020 п.25 | НР Сантехнические работы - внутренние (трубопроводы, водопровод, канализация, отопление, газоснабжение, вентиляция и кондиционирование воздуха) |  |  |  | 4: %; 5: 121; 6: 0.9; 7: 108.9; 12: 454.18 | [25 empty] | НР Сантехнические работы - внутренние (трубопроводы, водопровод, канализация, отопление, газоснабжение, вентиляция и кондиционирование воздуха)
| Пр/774-016.0, Приказ № 774/пр от 11.12.2020 п.16 | СП Сантехнические работы - внутренние (трубопроводы, водопровод, канализация, отопление, газоснабжение, вентиляция и кондиционирование воздуха) |  |  |  | 4: %; 5: 72; 6: 0.85; 7: 61.2; 12: 255.24 | [25 empty] | СП Сантехнические работы - внутренние (трубопроводы, водопровод, канализация, отопление, газоснабжение, вентиляция и кондиционирование воздуха)
|  | Всего по позиции |  |  |  | 10: 116184; 12: 1161.84 | [26 empty] | Всего по позиции
44 | ГЭСН09-06-001-02 | Монтаж: лотков, решеток, затворов из полосовой и тонколистовой стали |  |  |  | 4: т; 5: 0.016; 6: 1; 7: 0.016 | [20 empty] | Монтаж: лотков, решеток, затворов из полосовой и тонколистовой стали
| 421/пр_2020_п.58_пп.б | Для работ, при которых выполняемые технологические процессы аналогичны технологическим процессам в новом строительстве, в том числе по возведению новых конструктивных элементов ОЗП=1,15; ЭМ=1,25 к расх.; ЗПМ=1,25; ТЗ=1,15; ТЗМ=1,25 | [39 empty] | Для работ, при которых выполняемые технологические процессы аналогичны технологическим процессам в новом строительстве, в том числе по возведению новых конструктивных элементов ОЗП=1,15; ЭМ=1,25 к расх.; ЗПМ=1,25; ТЗ=1,15; ТЗМ=1,25
| 1-100-30 | Средний разряд работы 3,0 |  |  |  | чел.-ч | 46.6 | 1.15 | 0.85744 |  |  | 529.82 |  | 454.29 | [22 empty] | Средний разряд работы 3,0
| 91.05.05-015 | Краны на автомобильном ходу, грузоподъемность 16 т |  |  |  | маш.-ч | 0.12 | 1.25 | 0.0024 |  |  | 1644.26 |  | 3.95 | [22 empty] | Краны на автомобильном ходу, грузоподъемность 16 т
| 4-100-060 | ОТм(Зтм) Средний разряд машинистов 6 |  |  |  | чел.-ч | 0.12 | 1.25 | 0.0024 |  |  | 801.41 |  | 1.92 | [23 empty] | ОТм(Зтм) Средний разряд машинистов 6
| 91.06.03-062 | Лебедки электрические тяговым усилием до 31,39 кН (3,2 т) |  |  |  | маш.-ч | 9.08 | 1.25 | 0.1816 | 13.44 | 1.52 | 20.43 |  | 3.71 | [22 empty] | Лебедки электрические тяговым усилием до 31,39 кН (3,2 т)
| 91.14.02-001 | Автомобили бортовые, грузоподъемность до 5 т |  |  |  | маш.-ч | 0.19 | 1.25 | 0.0038 |  |  | 570.54 |  | 2.17 | [22 empty] | Автомобили бортовые, грузоподъемность до 5 т
| 4-100-040 | ОТм(Зтм) Средний разряд машинистов 4 |  |  |  | чел.-ч | 0.19 | 1.25 | 0.0038 |  |  | 596.61 |  | 2.27 | [23 empty] | ОТм(Зтм) Средний разряд машинистов 4
| 91.17.04-042 | Аппараты для газовой сварки и резки |  |  |  | маш.-ч | 1.86 | 1.25 | 0.0372 | 4.35 | 1.23 | 5.35 |  | 0.2 | [22 empty] | Аппараты для газовой сварки и резки
| 91.17.04-171 | Аппараты сварочные для ручной дуговой сварки, сварочный ток до 500 А |  |  |  | маш.-ч | 1.75 | 1.25 | 0.035 |  |  | 85.42 |  | 2.99 | [22 empty] | Аппараты сварочные для ручной дуговой сварки, сварочный ток до 500 А
| 01.3.02.08-0001 | Кислород газообразный технический |  |  |  | 4: м3; 5: 1.5; 7: 0.024; 10: 158.76; 12: 3.81 | [22 empty] | Кислород газообразный технический
| 01.3.02.09-0022 | Пропан-бутан смесь техническая |  |  |  | кг | 0.45 |  | 0.0072 | 41.38 | 1.7 | 70.35 |  | 0.51 | [22 empty] | Пропан-бутан смесь техническая
| 01.7.03.04-0001 | Электроэнергия |  |  |  | 4: кВт-ч; 5: 1.587; 7: 0.025392; 10: 8.51; 12: 0.22 | [22 empty] | Электроэнергия
| 01.7.11.07-0036 | Электроды сварочные для сварки низколегированных и углеродистых сталей Э46, диаметр 4 мм |  |  |  | кг | 1.4 |  | 0.0224 | 142.68 | 0.78 | 111.29 |  | 2.49 | [22 empty] | Электроды сварочные для сварки низколегированных и углеродистых сталей Э46, диаметр 4 мм
| 01.7.15.03-0042 | Болты с гайками и шайбами строительные |  |  |  | кг | 3.3 |  | 0.0528 | 174.93 | 1.08 | 188.92 |  | 9.97 | [22 empty] | Болты с гайками и шайбами строительные
| 01.7.15.06-0111 | Гвозди строительные |  |  |  | т | 1e-05 |  | 2e-07 | 70296.2 | 1.22 | 85761.36 |  | 0.02 | [22 empty] | Гвозди строительные
| 01.7.20.08-0071 | Канат пеньковый тросовой свивки, пропитанный, диаметр 26 мм |  |  |  | т | 0.0001 |  | 1.6e-06 | 231787.35 | 1.6 | 370859.76 |  | 0.59 | [22 empty] | Канат пеньковый тросовой свивки, пропитанный, диаметр 26 мм
| 08.2.02.11-0007 | Канат двойной свивки ТК, конструкции 6х19(1+6+12)+1 о.с., марка В, из оцинкованной по группе Ж проволоки, маркировочная группа 1570-1770 Н/мм2, диаметр 5,5 мм |  |  |  | 10 м | 0.0187 |  | 0.0002992 | 307.84 | 0.74 | 227.8 |  | 0.07 | [22 empty] | Канат двойной свивки ТК, конструкции 6х19(1+6+12)+1 о.с., марка В, из оцинкованной по группе Ж проволоки, маркировочная группа 1570-1770 Н/мм2, диаметр 5,5 мм
| 08.3.03.06-0002 | Проволока горячекатаная в мотках, диаметр 6,3-6,5 мм |  |  |  | т | 3e-05 |  | 5e-07 | 60258.2 | 0.85 | 51219.47 |  | 0.03 | [22 empty] | Проволока горячекатаная в мотках, диаметр 6,3-6,5 мм
| 08.3.11.01-1106 | Швеллеры стальные горячекатаные, марки стали Ст3пс, Ст3сп, № 40У, № 40П |  |  |  | т | 0.00194 |  | 3.1e-05 | 136760 | 0.92 | 125819.2 |  | 3.9 | [22 empty] | Швеллеры стальные горячекатаные, марки стали Ст3пс, Ст3сп, № 40У, № 40П
| 14.4.01.01-0003 | Грунтовка ГФ-021 |  |  |  | т | 0.00031 |  | 5e-06 | 51280.15 | 1.64 | 84099.45 |  | 0.42 | [22 empty] | Грунтовка ГФ-021
| 14.5.09.07-0030 | Растворитель Р-4 |  |  |  | т | 0.0006 |  | 9.6e-06 | 98526.45 | 1.61 | 158627.58 |  | 1.52 | [22 empty] | Растворитель Р-4
|  | Итого прямые затраты |  |  |  | 12: 495.05 | [24 empty] | Итого прямые затраты
|  | ФОТ |  |  |  | 12: 458.48 | [25 empty] | ФОТ
| Пр/812-009.0-1, Приказ № 812/пр от 21.12.2020 п.25 | НР Строительные металлические конструкции |  |  |  | 4: %; 5: 93; 6: 0.9; 7: 83.7; 12: 383.75 | [25 empty] | НР Строительные металлические конструкции
| Пр/774-009.0, Приказ № 774/пр от 11.12.2020 п.16 | СП Строительные металлические конструкции |  |  |  | 4: %; 5: 62; 6: 0.85; 7: 52.7; 12: 241.62 | [25 empty] | СП Строительные металлические конструкции
|  | Всего по позиции |  |  |  | 10: 70026.25; 12: 1120.42 | [26 empty] | Всего по позиции
45 | ГЭСНм10-08-002-01 | Извещатель ПС автоматический: тепловой электро-контактный, магнитоконтактный в нормальном исполнении |  |  |  | 4: шт; 5: 2; 6: 1; 7: 2 | [20 empty] | Извещатель ПС автоматический: тепловой электро-контактный, магнитоконтактный в нормальном исполнении
| 1-100-40 | Средний разряд работы 4,0 |  |  |  | 4: чел.-ч; 5: 0.84; 7: 1.68; 10: 596.61; 12: 1002.3 | [22 empty] | Средний разряд работы 4,0
| 01.3.05.17-0002 | Канифоль сосновая |  |  |  | кг | 0.0002 |  | 0.0004 | 284.15 | 1.61 | 457.48 |  | 0.18 | [22 empty] | Канифоль сосновая
| 01.7.03.04-0001 | Электроэнергия |  |  |  | 4: кВт-ч; 5: 0.0312; 7: 0.0624; 10: 8.51; 12: 0.53 | [22 empty] | Электроэнергия
| 01.7.15.07-0012 | Дюбели пластмассовые с шурупами, диаметр 12 мм, длина 70 мм, диаметр шурупа 8 мм, длина шурупа 70 мм |  |  |  | 100 шт | 0.01 |  | 0.02 | 978.09 | 1.22 | 1193.27 |  | 23.87 | [22 empty] | Дюбели пластмассовые с шурупами, диаметр 12 мм, длина 70 мм, диаметр шурупа 8 мм, длина шурупа 70 мм
| 03.1.01.01-0002 | Гипс строительный Г-3 |  |  |  | т | 1e-05 |  | 2e-05 | 4338.27 | 1.63 | 7071.38 |  | 0.14 | [22 empty] | Гипс строительный Г-3
| 10.3.02.03-0012 | Припои оловянно-свинцовые бессурьмянистые, марка ПОС40 |  |  |  | кг | 0.002 |  | 0.004 | 899.56 | 1.7 | 1529.25 |  | 6.12 | [22 empty] | Припои оловянно-свинцовые бессурьмянистые, марка ПОС40
| 14.1.04.02-0002 | Клей, марка 88-СА |  |  |  | кг | 0.005 |  | 0.01 | 303.48 | 1.78 | 540.19 |  | 5.4 | [22 empty] | Клей, марка 88-СА
|  | Итого прямые затраты |  |  |  | 12: 1038.54 | [24 empty] | Итого прямые затраты
45.1 | 421/пр_2020_п.75_пп.а | Вспомогательные ненормируемые материальные ресурсы |  |  |  | 4: %; 5: 2; 7: 2; 12: 20.05 | [28 empty] | Вспомогательные ненормируемые материальные ресурсы
|  | ФОТ |  |  |  | 12: 1002.3 | [25 empty] | ФОТ
| Пр/812-051.1-1 | НР Прокладка и монтаж сетей связи |  |  |  | 4: %; 5: 90; 7: 90; 12: 902.07 | [25 empty] | НР Прокладка и монтаж сетей связи
| Пр/774-051.1 | СП Прокладка и монтаж сетей связи |  |  |  | 4: %; 5: 46; 7: 46; 12: 461.06 | [25 empty] | СП Прокладка и монтаж сетей связи
|  | Всего по позиции |  |  |  | 10: 1210.86; 12: 2421.72 | [26 empty] | Всего по позиции
46 | ГЭСНм10-10-001-01 | Камеры видеонаблюдения: внутренняя |  |  |  | 4: 10 шт; 5: 0.2; 6: 1; 7: 0.2 | [20 empty] | Камеры видеонаблюдения: внутренняя
|  | Объем=2 / 10 | [33 empty] | Объем=2 / 10
| 2-100-02 | Рабочий 2 разряда |  |  |  | 4: чел.-ч; 5: 0.05; 7: 0.01; 10: 485.3; 12: 4.85 | [22 empty] | Рабочий 2 разряда
| 2-100-05 | Рабочий 5 разряда |  |  |  | 4: чел.-ч; 5: 7.56; 7: 1.512; 10: 685.65; 12: 1036.7 | [22 empty] | Рабочий 5 разряда
| 2-100-06 | Рабочий 6 разряда |  |  |  | 4: чел.-ч; 5: 7.56; 7: 1.512; 10: 801.41; 12: 1211.73 | [22 empty] | Рабочий 6 разряда
| 91.14.02-001 | Автомобили бортовые, грузоподъемность до 5 т |  |  |  | 4: маш.-ч; 5: 0.01; 7: 0.002; 10: 570.54; 12: 1.14 | [22 empty] | Автомобили бортовые, грузоподъемность до 5 т
| 4-100-040 | ОТм(Зтм) Средний разряд машинистов 4 |  |  |  | 4: чел.-ч; 5: 0.01; 7: 0.002; 10: 596.61; 12: 1.19 | [23 empty] | ОТм(Зтм) Средний разряд машинистов 4
| 01.7.03.04-0001 | Электроэнергия |  |  |  | 4: кВт-ч; 5: 0.68; 7: 0.136; 10: 8.51; 12: 1.16 | [22 empty] | Электроэнергия
| 01.7.15.07-0007 | Дюбели пластмассовые, диаметр 14 мм, длина 70 мм |  |  |  | 100 шт | 0.4 |  | 0.08 | 170.67 | 1.22 | 208.22 |  | 16.66 | [22 empty] | Дюбели пластмассовые, диаметр 14 мм, длина 70 мм
| 01.7.15.14-1054 | Шурупы самонарезающие стальные оксидированные с потайной головкой и крестообразным шлицем, наконечник сверло, диаметр 4,2 мм, длина 60 мм |  |  |  | 100 шт | 0.4 |  | 0.08 | 224.8 | 1.22 | 274.26 |  | 21.94 | [22 empty] | Шурупы самонарезающие стальные оксидированные с потайной головкой и крестообразным шлицем, наконечник сверло, диаметр 4,2 мм, длина 60 мм
|  | Итого прямые затраты |  |  |  | 12: 2295.37 | [24 empty] | Итого прямые затраты
46.1 | 421/пр_2020_п.75_пп.а | Вспомогательные ненормируемые материальные ресурсы |  |  |  | 4: %; 5: 2; 7: 2; 12: 45.07 | [28 empty] | Вспомогательные ненормируемые материальные ресурсы
|  | ФОТ |  |  |  | 12: 2254.47 | [25 empty] | ФОТ
| Пр/812-051.1-1 | НР Прокладка и монтаж сетей связи |  |  |  | 4: %; 5: 90; 7: 90; 12: 2029.02 | [25 empty] | НР Прокладка и монтаж сетей связи
| Пр/774-051.1 | СП Прокладка и монтаж сетей связи |  |  |  | 4: %; 5: 46; 7: 46; 12: 1037.06 | [25 empty] | СП Прокладка и монтаж сетей связи
|  | Всего по позиции |  |  |  | 10: 27032.6; 12: 5406.52 | [26 empty] | Всего по позиции
|  | Всего по разделу 5 Обратный монтаж |  |  |  | 12: 10110.5 | [29 empty] | Всего по разделу 5 Обратный монтаж
Раздел 6. прочие работы | [33 empty] | Раздел 6. прочие работы
47 | ГЭСНр69-01-009-01 | Очистка помещений от строительного мусора |  |  |  | 4: 100 т; 5: 0.0073; 6: 1; 7: 0.0073 | [20 empty] | Очистка помещений от строительного мусора
|  | Объем=0.73 / 100 | [33 empty] | Объем=0.73 / 100
| 1-100-11 | Средний разряд работы 1,1 |  |  |  | 4: чел.-ч; 5: 188; 7: 1.3724; 10: 449.24; 12: 616.54 | [22 empty] | Средний разряд работы 1,1
|  | Итого прямые затраты |  |  |  | 12: 616.54 | [24 empty] | Итого прямые затраты
|  | ФОТ |  |  |  | 12: 616.54 | [25 empty] | ФОТ
| Пр/812-103.0-1 | НР Прочие ремонтно-строительные работы |  |  |  | 4: %; 5: 92; 7: 92; 12: 567.22 | [25 empty] | НР Прочие ремонтно-строительные работы
| Пр/774-103.0 | СП Прочие ремонтно-строительные работы |  |  |  | 4: %; 5: 44; 7: 44; 12: 271.28 | [25 empty] | СП Прочие ремонтно-строительные работы
|  | Всего по позиции |  |  |  | 10: 199320.55; 12: 1455.04 | [26 empty] | Всего по позиции
48 | ГЭСНр69-01-015-01 | Затаривание строительного мусора в мешки |  |  |  | 4: т; 5: 0.73; 6: 1; 7: 0.73 | [20 empty] | Затаривание строительного мусора в мешки
| 1-100-10 | Средний разряд работы 1,0 |  |  |  | 4: чел.-ч; 5: 1.03; 7: 0.7519; 10: 445.23; 12: 334.77 | [22 empty] | Средний разряд работы 1,0
| 01.7.20.03-0003 | Мешки полипропиленовые, размеры 550х1050 мм, грузоподъемность до 50 кг |  |  |  | 100 шт | 0.2 |  | 0.146 | 1828.55 | 1.6 | 2925.68 |  | 427.15 | [22 empty] | Мешки полипропиленовые, размеры 550х1050 мм, грузоподъемность до 50 кг
|  | Итого прямые затраты |  |  |  | 12: 761.92 | [24 empty] | Итого прямые затраты
|  | ФОТ |  |  |  | 12: 334.77 | [25 empty] | ФОТ
| Пр/812-103.0-1 | НР Прочие ремонтно-строительные работы |  |  |  | 4: %; 5: 92; 7: 92; 12: 307.99 | [25 empty] | НР Прочие ремонтно-строительные работы
| Пр/774-103.0 | СП Прочие ремонтно-строительные работы |  |  |  | 4: %; 5: 44; 7: 44; 12: 147.3 | [25 empty] | СП Прочие ремонтно-строительные работы
|  | Всего по позиции |  |  |  | 10: 1667.41; 12: 1217.21 | [26 empty] | Всего по позиции
49 | 47-1 | Погрузка в автотранспортное средство: мусор строительный с погрузкой вручную |  |  |  | 1т груза | 0.73 | 1 | 0.73 |  |  | 1275.75 |  | 931.3 | [20 empty] | Погрузка в автотранспортное средство: мусор строительный с погрузкой вручную
|  | Всего по позиции |  |  |  | 12: 931.3 | [26 empty] | Всего по позиции
50 | 02-15-1-01-0035 | Перевозка грузов I класса автомобилями-самосвалами грузоподъемностью до 15 т по дорогам с усовершенствованным (асфальтобетонным, цементобетонным, железобетонным, обработанным органическим вяжущим) дорожным покрытием на расстояние 35 км |  |  |  | 1т груза | 0.73 | 1 | 0.73 |  |  | 477.11 |  | 348.29 | [20 empty] | Перевозка грузов I класса автомобилями-самосвалами грузоподъемностью до 15 т по дорогам с усовершенствованным (асфальтобетонным, цементобетонным, железобетонным, обработанным органическим вяжущим) дорожным покрытием на расстояние 35 км
|  | Всего по позиции |  |  |  | 12: 348.29 | [26 empty] | Всего по позиции
|  | Всего по разделу 6 прочие работы |  |  |  | 12: 3951.84 | [29 empty] | Всего по разделу 6 прочие работы
|  | Итоги по смете: | [43 empty] | Итоги по смете:
|  | Всего прямые затраты (справочно) |  |  |  | 12: 347349.55 | [32 empty] | Всего прямые затраты (справочно)
|  | в том числе: | [44 empty] | в том числе:
|  | Оплата труда рабочих |  |  |  | 12: 157921.23 | [32 empty] | Оплата труда рабочих
|  | Эксплуатация машин |  |  |  | 12: 1525.18 | [32 empty] | Эксплуатация машин
|  | Оплата труда машинистов (Отм) |  |  |  | 12: 1780.22 | [32 empty] | Оплата труда машинистов (Отм)
|  | Материалы |  |  |  | 12: 184843.33 | [32 empty] | Материалы
|  | Перевозка |  |  |  | 12: 1279.59 | [32 empty] | Перевозка
|  | Строительные работы |  |  |  | 12: 516551.6 | [32 empty] | Строительные работы
|  | Строительные работы |  |  |  | 12: 515272.01 | [32 empty] | Строительные работы
|  | в том числе: | [44 empty] | в том числе:
|  | оплата труда |  |  |  | 12: 144993.97 | [32 empty] | оплата труда
|  | эксплуатация машин и механизмов |  |  |  | 12: 1410.77 | [32 empty] | эксплуатация машин и механизмов
|  | оплата труда машинистов (Отм) |  |  |  | 12: 1723.39 | [32 empty] | оплата труда машинистов (Отм)
|  | материалы |  |  |  | 12: 166036.53 | [32 empty] | материалы
|  | накладные расходы |  |  |  | 12: 135487.71 | [32 empty] | накладные расходы
|  | сметная прибыль |  |  |  | 12: 65619.64 | [32 empty] | сметная прибыль
|  | Перевозка |  |  |  | 12: 1279.59 | [32 empty] | Перевозка
|  | Монтажные работы |  |  |  | 12: 50214.9 | [32 empty] | Монтажные работы
|  | в том числе: | [44 empty] | в том числе:
|  | оплата труда |  |  |  | 12: 12927.26 | [32 empty] | оплата труда
|  | эксплуатация машин и механизмов |  |  |  | 12: 114.41 | [32 empty] | эксплуатация машин и механизмов
|  | оплата труда машинистов (Отм) |  |  |  | 12: 56.83 | [32 empty] | оплата труда машинистов (Отм)
|  | материалы |  |  |  | 12: 18806.8 | [32 empty] | материалы
|  | накладные расходы |  |  |  | 12: 12065.56 | [32 empty] | накладные расходы
|  | сметная прибыль |  |  |  | 12: 6244.04 | [32 empty] | сметная прибыль
|  | Всего |  |  |  | 12: 566766.5 | [33 empty] | Всего
|  | Всего ФОТ (справочно) |  |  |  | 12: 159701.45 | [32 empty] | Всего ФОТ (справочно)
|  | Всего накладные расходы (справочно) |  |  |  | 12: 147553.27 | [32 empty] | Всего накладные расходы (справочно)
|  | Всего сметная прибыль (справочно) |  |  |  | 12: 71863.68 | [32 empty] | Всего сметная прибыль (справочно)
|  | Компенсация НДС (вариант формулы для индексов к элементам прямых затрат!) (184843,33+0+1279,59*0,7+ (1525,18-1780,22)+147553,27*0,1712+71863,68*0,15)*0,22 |  |  |  | 12: 48735.43 | [32 empty] | Компенсация НДС (вариант формулы для индексов к элементам прямых затрат!) (184843,33+0+1279,59*0,7+ (1525,18-1780,22)+147553,27*0,1712+71863,68*0,15)*0,22
|  | Всего с учетом доп. работ и затрат |  |  |  | 12: 615501.93 | [33 empty] | Всего с учетом доп. работ и затрат
|  | Всего с коэффициентом снижения 0,97481043 |  |  |  | 12: 599997.7 | [33 empty] | Всего с коэффициентом снижения 0,97481043
|  | ВСЕГО по смете |  |  |  | 12: 599997.7 | [33 empty] | ВСЕГО по смете
|  | справочно: | [44 empty] | справочно:
|  | Затраты труда рабочих |  |  |  | 7: 278,4050747 | [34 empty] | Затраты труда рабочих
|  | Затраты труда машинистов |  |  |  | 7: 3,0536171 | [34 empty] | Затраты труда машинистов
| Составил: |  |  |  |  | 5: Бородкин М.Ю.
[должность, подпись (инициалы, фамилия)]
| Проверил: | техник-смотритель |  |  |  | 5: Скоробогатов А.Г.
[должность, подпись (инициалы, фамилия)]