## ОБЪЕДИН _ИВ ИТП ГУЗ УОКЦСВМП Ры
Ведомость объёмов работ
Индивидуальный тепловой пункт с УУТЭ по адресу: г.Ульяновск, ул.Рылеева, 30/30, здание главного корпуса
№ п/п | № в ЛСР | Наименование работ | Ед. изм. | Кол-во | Ссылки на чертежи | Формула расчёта, расчёт объёмов работ и расхода материалов
1 | 2 | 3 | 4 | 5 | 6 | 7
Раздел 1. Демонтажные работы | [7 empty] | Раздел 1. Демонтажные работы
1 | 1 | Разборка трубопроводов из водогазопроводных труб в зданиях и сооружениях на сварке диаметром: свыше 100 до 150 мм | 100 м | 0.05 |  |  | 1
2 | 2 | Разборка трубопроводов из водогазопроводных труб диаметром: свыше 63 до 100 мм | 100 м | 0.45 |  |  | 1
3 | 3 | Разборка трубопроводов из водогазопроводных труб в зданиях и сооружениях на резьбе диаметром: свыше 32 до 50 мм | 100 м | 0.3 |  |  | 1
4 | 4 | Снятие задвижек диаметром: до 100 мм | 100 шт | 0.18 |  |  | 1
5 | 5 | Снятие клапанов фланцевых: приемных диаметром до 50 мм | 100 шт | 0.01 |  |  | 1
6 | 6 | Снятие клапанов фланцевых: обратных диаметром до 50 мм | 100 шт | 0.01 |  |  | 1
7 | 7 | Снятие клапанов фланцевых: обратных диаметром свыше 50 до 100 мм | 100 шт | 0.01 |  |  | 1
Раздел 2. Сантехнические работы | [7 empty] | Раздел 2. Сантехнические работы
8 | 8 | Прокладка трубопроводов отопления и водоснабжения из стальных электросварных труб диаметром: 150 мм | 100 м | 0.05 |  |  | 1
9 | 9 | Изготовление элементов и сборка узлов стальных трубопроводов диаметром: 150 мм | 10 м | 0.5 |  |  | 1
10 | 10 | Трубы стальные электросварные прямошовные из стали марок Ст2, 10, наружный диаметр 159 мм, толщина стенки 5 мм | м | 5 |  |  | 1
11 | 11 | Переход концентрический бесшовный приварной, номинальное давление 16 МПа, наружный диаметр и толщина стенки 159х4,5-108х4 мм | шт | 2 |  |  | 1
12 | 12 | Добавлять на каждый последующий стык свыше одного, диаметр трубопровода: 150 мм | стык | 3 |  |  | 1
13 | 13 | Установка фланцевых соединений на стальных трубопроводах диаметром: 150 мм | соединение | 1 |  |  | 1
14 | 14 | Фланец стальной плоский приварной с соединительным выступом, марка стали 20, номинальное давление 1,6 МПа, номинальный диаметр 150 мм | шт | 2 |  |  | 1
15 | 15 | Установка заглушек диаметром трубопроводов: до 150 мм | 100 шт | 0.02 |  |  | 1
16 | 16 | Заглушка стальная фланцевая, номинальный диаметр 150 мм | шт | 2 |  |  | 1
17 | 17 | Прокладка трубопроводов отопления и водоснабжения из стальных электросварных труб диаметром: 100 мм | 100 м | 0.11 |  |  | 1
18 | 18 | Изготовление элементов и сборка узлов стальных трубопроводов диаметром: 100 мм | 10 м | 1.1 |  |  | 1
19 | 19 | Трубы стальные электросварные прямошовные из стали марок Ст2, 10, наружный диаметр 108 мм, толщина стенки 4 мм | м | 11 |  |  | 1
20 | 20 | Переход концентрический бесшовный приварной, номинальное давление 16 МПа, наружный диаметр и толщина стенки 108х4-57х3 мм | шт | 6 |  |  | 1
21 | 21 | Отвод 90° с радиусом кривизны R=1,5 Ду на давление до 16 МПа, номинальный диаметр 100 мм, наружный диаметр 108 мм, толщина стенки 4 мм | шт | 2 |  |  | 1
22 | 22 | Добавлять на каждый последующий стык свыше одного, диаметр трубопровода: 100 мм | стык | 15 |  |  | 1
23 | 23 | Прокладка трубопроводов отопления и водоснабжения из стальных электросварных труб диаметром: 80 мм | 100 м | 0.1 |  |  | 1
24 | 24 | Изготовление элементов и сборка узлов стальных трубопроводов диаметром: 80 мм | 10 м | 1 |  |  | 1
25 | 25 | Трубы стальные электросварные прямошовные из стали марок Ст2, 10, наружный диаметр 89 мм, толщина стенки 4,5 мм | м | 10 |  |  | 1
26 | 26 | Добавлять на каждый последующий стык свыше одного, диаметр трубопровода: 80 мм | стык | 5 |  |  | 1
27 | 27 | Отвод 90° с радиусом кривизны R=1,5 Ду на давление до 16 МПа, номинальный диаметр 80 мм, наружный диаметр 89 мм, толщина стенки 3,5 мм | шт | 2 |  |  | 1
28 | 28 | Прокладка трубопроводов отопления и водоснабжения из стальных электросварных труб диаметром: 65 мм | 100 м | 0.23 |  |  | 1
29 | 29 | Изготовление элементов и сборка узлов стальных трубопроводов диаметром: 80 мм Прим.диаметр 65мм | 10 м | 2.3 |  |  | 1
30 | 30 | Трубы стальные электросварные прямошовные из стали марок Ст2, 10, наружный диаметр 76 мм, толщина стенки 4 мм | м | 23 |  |  | 1
31 | 31 | Отвод 90° с радиусом кривизны R=1,5 Ду на давление до 16 МПа, номинальный диаметр 65 мм, наружный диаметр 76 мм, толщина стенки 3,5 мм | шт | 6 |  |  | 1
32 | 32 | Добавлять на каждый последующий стык свыше одного, диаметр трубопровода: 80 мм Прим.диаметр 65мм | стык | 17 |  |  | 1
33 | 33 | Прокладка трубопроводов отопления и водоснабжения из стальных электросварных труб диаметром: 50 мм | 100 м | 0.27 |  |  | 1
34 | 34 | Изготовление элементов и сборка узлов стальных трубопроводов диаметром: 50 мм | 10 м | 2.7 |  |  | 1
35 | 35 | Добавлять на каждый последующий стык свыше одного, диаметр трубопровода: 50 мм | стык | 29 |  |  | 1
36 | 36 | Трубы стальные электросварные прямошовные из стали марок Ст2, 10, наружный диаметр 57 мм, толщина стенки 3,5 мм | м | 27 |  |  | 1
37 | 37 | Переход концентрический бесшовный приварной, номинальное давление 16 МПа, наружный диаметр и толщина стенки 57х4-45х2,5 мм | шт | 2 |  |  | 1
38 | 38 | Отвод 90° с радиусом кривизны R=1,5 Ду на давление до 16 МПа, номинальный диаметр 50 мм, наружный диаметр 57 мм, толщина стенки 4 мм | шт | 8 |  |  | 1
39 | 39 | Прокладка трубопроводов отопления из стальных водогазопроводных неоцинкованных труб диаметром: 40 мм | 100 м | 0.01 |  |  | 1
40 | 40 | Изготовление элементов и сборка узлов стальных трубопроводов из неоцинкованных водогазопроводных труб на сварке диаметром: свыше 25 до 40 мм | 10 м | 0.1 |  |  | 1
41 | 41 | Трубы стальные сварные неоцинкованные водогазопроводные без резьбы, обыкновенные, номинальный диаметр 40 мм, толщина стенки 3,5 мм | м | 1 |  |  | 1
42 | 42 | Гидравлическое испытание трубопроводов систем отопления, водопровода и горячего водоснабжения диаметром: до 50 мм | 100 м | 0.28 |  |  | 1
43 | 43 | Гидравлическое испытание трубопроводов систем отопления, водопровода и горячего водоснабжения диаметром: до 100 мм | 100 м | 0.77 |  |  | 1
44 | 44 | Гидравлическое испытание трубопроводов систем отопления, водопровода и горячего водоснабжения диаметром: до 200 мм | 100 м | 0.05 |  |  | 1
45 | 45 | Установка вентилей, задвижек, затворов, клапанов обратных, кранов проходных на трубопроводах из стальных труб диаметром: до 100 мм | шт | 6 |  |  | 1
46 | 46 | Кран шаровой стальной для воды, нефтепродуктов, горюче-смазочных материалов, полнопроходной, фланцевый, с рукояткой, сталь 20, номинальное давление 1,6 МПа, номинальный диаметр 100 мм | шт | 6 |  |  | 1
47 | 47 | Фланец стальной плоский приварной с соединительным выступом, марка стали 20, номинальное давление 1,6 МПа, номинальный диаметр 100 мм | шт | 12 |  |  | 1
48 | 48 | Установка клапанов редукционных пружинных диаметром: 80 мм | шт | 1 |  |  | 1
49 | 49 | Клапан регулирующий-балансировочный, номинальный диаметр 65 мм Прим.Кран шаровый LD КШЦФ Regula | шт | 1 |  |  | 1
50 | 50 | Фланец стальной плоский приварной с соединительным выступом, марка стали 20, номинальное давление 1,6 МПа, номинальный диаметр 65 мм | шт | 4 |  |  | 1
51 | 51 | Врезка в действующие внутренние сети трубопроводов отопления и водоснабжения диаметром: 80 мм | шт | 1 |  |  | 1
52 | 52 | Болты стальные с шестигранной головкой, в комплекте с шестигранной гайкой и плоской круглой шайбой, диаметр резьбы М16, длина болта 25-200 мм | т | -0.0014 |  |  | 1
53 | 53 | Трубы стальные бесшовные горячедеформированные со снятой фаской из стали марок 10, 20, 35, наружный диаметр 89 мм, толщина стенки 3,5 мм | м | -0.4 |  |  | 1
54 | 54 | Кран шаровой стальной для воды, нефтепродуктов, горюче-смазочных материалов, полнопроходной, фланцевый, с рукояткой, сталь 20, номинальное давление 1,6 МПа, номинальный диаметр 80 мм | шт | 1 |  |  | 1
55 | 55 | Фланец стальной плоский приварной с соединительным выступом, марка стали 20, номинальное давление 1,6 МПа, номинальный диаметр 80 мм | шт | 2 |  |  | 1
56 | 56 | Врезка в действующие внутренние сети трубопроводов отопления и водоснабжения диаметром: 50 мм | шт | 2 |  |  | 1
57 | 57 | Болты стальные с шестигранной головкой, в комплекте с шестигранной гайкой и плоской круглой шайбой, диаметр резьбы М16, длина болта 25-200 мм | т | -0.0014 |  |  | 1
58 | 58 | Трубы стальные бесшовные горячедеформированные со снятой фаской из стали марок 10, 20, 35, наружный диаметр 89 мм, толщина стенки 3,5 мм | м | -0.4 |  |  | 1
59 | 59 | Кран шаровой стальной для воды, нефтепродуктов, горюче-смазочных материалов, полнопроходной, фланцевый, с рукояткой, сталь 20, номинальное давление 1,6 МПа, номинальный диаметр 65 мм | шт | 2 |  |  | 1
60 | 60 | Фланец стальной плоский приварной с соединительным выступом, марка стали 20, номинальное давление 1,6 МПа, номинальный диаметр 65 мм | шт | 4 |  |  | 1
61 | 61 | Врезка в действующие внутренние сети трубопроводов отопления и водоснабжения диаметром: 50 мм | шт | 4 |  |  | 1
62 | 62 | Болты стальные с шестигранной головкой, в комплекте с шестигранной гайкой и плоской круглой шайбой, диаметр резьбы М16, длина болта 25-200 мм | т | -0.0014 |  |  | 1
63 | 63 | Трубы стальные бесшовные горячедеформированные со снятой фаской из стали марок 10, 20, 35, наружный диаметр 89 мм, толщина стенки 3,5 мм | м | -0.4 |  |  | 1
64 | 64 | Кран шаровой проходной сальниковый 11ч37п, присоединение к трубопроводу фланцевое, номинальное давление 1,6 МПа, номинальный диаметр 50 мм | шт | 4 |  |  | 1
65 | 65 | Фланец стальной плоский приварной с соединительным выступом, марка стали 20, номинальное давление 1,6 МПа, номинальный диаметр 50 мм | шт | 8 |  |  | 1
66 | 66 | Врезка в действующие внутренние сети трубопроводов отопления и водоснабжения диаметром: 80 мм | шт | 1 |  |  | 1
67 | 67 | Болты стальные с шестигранной головкой, в комплекте с шестигранной гайкой и плоской круглой шайбой, диаметр резьбы М16, длина болта 25-200 мм | т | -0.0014 |  |  | 1
68 | 68 | Трубы стальные бесшовные горячедеформированные со снятой фаской из стали марок 10, 20, 35, наружный диаметр 89 мм, толщина стенки 3,5 мм | м | -0.4 |  |  | 1
69 | 69 | Клапан статический балансировочный стальной для систем отопления, ГВС, теплоснабжения, холодоснабжения, без измерительного порта, с фланцевым присоединением, давление 1,6 МПа, диаметр 80 мм Прим.Кран шаровый LD КШЦФ Regula | шт | 1 |  |  | 1
70 | 70 | Фланец стальной плоский приварной с соединительным выступом, марка стали 20, номинальное давление 1,6 МПа, номинальный диаметр 80 мм | шт | 2 |  |  | 1
71 | 71 | Врезка в действующие внутренние сети трубопроводов отопления и водоснабжения диаметром: 50 мм | шт | 2 |  |  | 1
72 | 72 | Болты стальные с шестигранной головкой, в комплекте с шестигранной гайкой и плоской круглой шайбой, диаметр резьбы М16, длина болта 25-200 мм | т | -0.0012 |  |  | 1
73 | 73 | Трубы стальные бесшовные горячедеформированные со снятой фаской из стали марок 10, 20, 35, наружный диаметр 57 мм, толщина стенки 3,5 мм | м | -0.8 |  |  | 1
74 | 74 | Клапан регулирующий-балансировочный, номинальный диаметр 65 мм Прим.Кран шаровый LD КШЦФ Regula | шт | 2 |  |  | 1
75 | 75 | Фланец стальной плоский приварной с соединительным выступом, марка стали 20, номинальное давление 1,6 МПа, номинальный диаметр 65 мм | шт | 4 |  |  | 1
76 | 76 | Установка вентилей, задвижек, затворов, клапанов обратных, кранов проходных на трубопроводах из стальных труб диаметром: до 50 мм Прим диаметром 65мм | шт | 1 |  |  | 1
77 | 77 | Клапан регулирующий-балансировочный, номинальный диаметр 65 мм Прим.Кран шаровый LD КШЦФ Regula | шт | 1 |  |  | 1
78 | 78 | Фланец стальной плоский приварной с соединительным выступом, марка стали 20, номинальное давление 1,6 МПа, номинальный диаметр 65 мм | шт | 2 |  |  | 1
79 | 79 | Врезка в действующие внутренние сети трубопроводов отопления и водоснабжения диаметром: 50 мм | шт | 4 |  |  | 1
80 | 80 | Болты стальные с шестигранной головкой, в комплекте с шестигранной гайкой и плоской круглой шайбой, диаметр резьбы М16, длина болта 25-200 мм | т | -0.0024 |  |  | 1
81 | 81 | Трубы стальные бесшовные горячедеформированные со снятой фаской из стали марок 10, 20, 35, наружный диаметр 57 мм, толщина стенки 3,5 мм | м | -1.6 |  |  | 1
82 | 82 | Клапан регулирующий-балансировочный, с рычажным приводом, номинальный диаметр 50 ммПрим.Кран шаровый LD КШЦФ Regula | шт | 4 |  |  | 1
83 | 83 | Фланец стальной плоский приварной с соединительным выступом, марка стали 20, номинальное давление 1,6 МПа, номинальный диаметр 50 мм | шт | 8 |  |  | 1
84 | 84 | Установка вентилей, задвижек, затворов, клапанов обратных, кранов проходных на трубопроводах из стальных труб диаметром: до 100 мм | шт | 2 |  |  | 1
85 | 85 | Клапан обратный поворотный однодисковый 19ч21бр, присоединение к трубопроводу межфланцевое, номинальное давление 1,6 МПа, номинальный диаметр 100 мм | шт | 2 |  |  | 1
86 | 86 | Фланец стальной плоский приварной с соединительным выступом, марка стали 20, номинальное давление 1,6 МПа, номинальный диаметр 100 мм | шт | 4 |  |  | 1
87 | 87 | Установка вентилей, задвижек, затворов, клапанов обратных, кранов проходных на трубопроводах из стальных труб диаметром: до 50 мм Прим диаметром 65мм | шт | 1 |  |  | 1
88 | 88 | Клапан обратный поворотный однодисковый 19ч21бр, присоединение к трубопроводу межфланцевое, номинальное давление 1,6 МПа, номинальный диаметр 65 мм | шт | 1 |  |  | 1
89 | 89 | Фланец стальной плоский приварной с соединительным выступом, марка стали 20, номинальное давление 1,6 МПа, номинальный диаметр 65 мм | шт | 2 |  |  | 1
90 | 90 | Установка вентилей, задвижек, затворов, клапанов обратных, кранов проходных на трубопроводах из стальных труб диаметром: до 50 мм | шт | 1 |  |  | 1
91 | 91 | Клапан предохранительный 17с28нж, присоединение к трубопроводу фланцевое, номинальное давление 1,6 МПа, номинальный диаметр 50 мм | шт | 1 |  |  | 1
92 | 92 | Фланец стальной плоский приварной с соединительным выступом, марка стали 20, номинальное давление 1,6 МПа, номинальный диаметр 50 мм | шт | 2 |  |  | 1
93 | 93 | Установка фильтров диаметром: 100 мм | 10 шт | 0.1 |  |  | 1
94 | 94 | Фильтр магнитный фланцевый чугунный сетчатый для очистки воды, номинальное давление 1,6 МПа, номинальный диаметр 100 мм | шт | 1 |  |  | 1
95 | 95 | Установка фланцевых соединений на стальных трубопроводах диаметром: 100 мм | соединение | 1 |  |  | 1
96 | 96 | Фланец стальной плоский приварной с соединительным выступом, марка стали 20, номинальное давление 1,6 МПа, номинальный диаметр 100 мм | шт | 2 |  |  | 1
97 | 97 | Установка насосов центробежных с электродвигателем, масса агрегата: до 0,1 т | шт | 2 |  |  | 1
98 | 98 | Насос циркуляционный Wilo TOP-S50/15 380В | шт | 2 |  |  | 1
99 | 99 | Фланец стальной плоский приварной с соединительным выступом, марка стали 20, номинальное давление 1,6 МПа, номинальный диаметр 50 мм | шт | 4 |  |  | 1
100 | 100 | Установка грязевиков наружным диаметром патрубков: свыше 89 до 108 мм | шт | 2 |  |  | 1
101 | 101 | Грязевик стальной вертикальный, фланцевый, условное давление 1,0/1,6 МПа, условный диаметр прохода 100 мм | шт | 2 |  |  | 1
102 | 102 | Фланец стальной плоский приварной с соединительным выступом, марка стали 20, номинальное давление 1,6 МПа, номинальный диаметр 80 мм | шт | 4 |  |  | 1
103 | 103 | Бобышки, штуцеры на номинальное давление: до 10 МПа/для установки кранов трехход, термом ., манометров, кранов шаровых/ | 100 шт | 0.39 |  |  | 1
104 | 104 | Переход стальной, номинальный диаметр 40 мм Прим резьба 15 | шт | 35 |  |  | 1
105 | 105 | Бобышка прямая БМ20 | шт | 4 |  |  | 1
106 | 106 | Прибор, устанавливаемый на резьбовых соединениях, масса: до 1,5 кг | шт | 23 |  |  | 1
107 | 107 | Кран шаровой латунный 11Б41п3, присоединение к трубопроводу муфтовое, номинальное давление 1,6 МПа, номинальный диаметр 25 мм | шт | 16 |  |  | 1
108 | 108 | Кран шаровой латунный 11Б41п3, присоединение к трубопроводу муфтовое, номинальное давление 1,6 МПа, номинальный диаметр 20 мм | шт | 2 |  |  | 1
109 | 109 | Кран шаровой латунный 11Б41п3, присоединение к трубопроводу муфтовое, номинальное давление 1,6 МПа, номинальный диаметр 15 мм | шт | 2 |  |  | 1
110 | 110 | Кран трехходовой для манометра, номинальное давление 1,6 МПа, номинальный диаметр 15 мм | шт | 3 |  |  | 1
111 | 111 | Установка манометров: с трехходовым краном | компл | 24 |  |  | 1
112 | 112 | Манометр для измерения избыточного давления от 0 до 16 кгс/см2, диаметр корпуса 100 мм, класс точности 1,5 | шт | 24 |  |  | 1
113 | 113 | Кран трехходовой для манометра, номинальное давление 1,6 МПа, номинальный диаметр 15 мм | шт | 24 |  |  | 1
114 | 114 | Установка манометров: с трехходовым краном | компл | 1 |  |  | 1
115 | 115 | Реле давления РД -2Р-1 МПа | шт | 1 |  |  | 1
116 | 116 | Установка термометров в оправе прямых и угловых | компл | 12 |  |  | 1
117 | 117 | Термометр биметаллический показывающий ТБП до 250 °C, с гильзой, длина штока 100 мм (класс точности 1,5) Прим. Термом. БТ-42.211(0-120гр.) G/2.46.1.0 | компл | 7 |  |  | 1
118 | 118 | Термометр биметаллический показывающий ТБП до 250 °C, с гильзой, длина штока 100 мм (класс точности 1,5) Прим. Термом. БТ-42.211(0-120гр.) G/2.64.1.0 | компл | 4 |  |  | 1
119 | 119 | Термометр биметаллический показывающий ТБП до 250 °C, с гильзой, длина штока 100 мм (класс точности 1,5) Прим. Термом. БТ-42.211(0-160гр.) G/2.64.1.0 | компл | 1 |  |  | 1
120 | 120 | Масляная окраска металлических поверхностей: стальных балок, труб диаметром более 50 мм и т.п., количество окрасок 2 | 100 м2 | 0.14813 |  |  | 1
121 | 121 | Масляная окраска металлических поверхностей: решеток, переплетов, труб диаметром менее 50 мм и т.п., количество окрасок 2 | 100 м2 | 0.05238 |  |  | 1
122 | 122 | Грунтовка ФЛ-03К | т | 0.002466 |  |  | 1
123 | 123 | Эмаль ПФ-115 | т | 0.002466 |  |  | 1
124 | 124 | Изоляция трубопроводов цилиндрами и полуцилиндрами из минеральной ваты на синтетическом связующем | м3 | 0.58 |  |  | 1
125 | 125 | Цилиндры теплоизоляционные из минеральной ваты на основе базальтовых пород, кашированные алюминиевой армированной фольгой, группа горючести Г1, плотность 80±10% кг/м3, теплопроводность при +25 °C не более 0,038 Вт/(м*К), максимальная температура применения +640 °C, толщина стенки 20 мм, внутренний диаметр 45 мм | м | 1.1 |  |  | 1
126 | 126 | Цилиндры теплоизоляционные из минеральной ваты на основе базальтовых пород, кашированные алюминиевой армированной фольгой, группа горючести Г1, плотность 80±10% кг/м3, теплопроводность при +25 °C не более 0,038 Вт/(м*К), максимальная температура применения +640 °C, толщина стенки 20 мм, внутренний диаметр 57 мм | м | 29.7 |  |  | 1
127 | 127 | Цилиндры теплоизоляционные из минеральной ваты на основе базальтовых пород, кашированные алюминиевой армированной фольгой, группа горючести Г1, плотность 80±10% кг/м3, теплопроводность при +25 °C не более 0,038 Вт/(м*К), максимальная температура применения +640 °C, толщина стенки 20 мм, внутренний диаметр 76 мм | м | 25.3 |  |  | 1
128 | 128 | Цилиндры теплоизоляционные из минеральной ваты на основе базальтовых пород, кашированные алюминиевой армированной фольгой, группа горючести Г1, плотность 80±10% кг/м3, теплопроводность при +25 °C не более 0,038 Вт/(м*К), максимальная температура применения +640 °C, толщина стенки 20 мм, внутренний диаметр 89 мм | м | 11 |  |  | 1
129 | 129 | Цилиндры теплоизоляционные из минеральной ваты на основе базальтовых пород, кашированные алюминиевой армированной фольгой, группа горючести Г1, плотность 80±10% кг/м3, теплопроводность при +25 °C не более 0,038 Вт/(м*К), максимальная температура применения +640 °C, толщина стенки 20 мм, внутренний диаметр 108 мм | м | 1 |  |  | 1
130 | 130 | Цилиндры теплоизоляционные из минеральной ваты на основе базальтовых пород, кашированные алюминиевой армированной фольгой, группа горючести Г1, плотность 80±10% кг/м3, теплопроводность при +25 °C не более 0,038 Вт/(м*К), максимальная температура применения +640 °C, толщина стенки 20 мм, внутренний диаметр 159 мм | м | 5.5 |  |  | 1
131 | 131 | Монтаж опорных конструкций для крепления трубопроводов внутри зданий и сооружений массой: до 0,1 т | т | 0.10406 |  |  | 1
132 | 132 | Уголок стальной горячекатаный равнополочный, марки стали Ст3сп, Ст3пс, ширина полок 35-56 мм, толщина полки 3-5 мм | т | 0.10406 |  |  | 1
133 | 133 | Сверление установками алмазного бурения в железобетонных конструкциях горизонтальных отверстий глубиной 200 мм диаметром: 100 мм | 100 отверстий | 0.06 |  |  | 1
134 | 134 | На каждые 10 мм изменения глубины сверления добавляется или исключается: к норме 46-03-002-12 | 100 отверстий | 1.8 |  |  | 1
135 | 135 | Пробивка в кирпичных стенах отверстий круглых диаметром: свыше 25 до 50 мм при толщине стен свыше 25 до 38 см | 100 шт | 0.06 |  |  | 1
Раздел 3. Установка приборов учета | [7 empty] | Раздел 3. Установка приборов учета
136 | 136 | Приборы, устанавливаемые на металлоконструкциях, щитах и пультах, масса: до 5 кг | шт | 1 |  |  | 1
137 | 137 | Блок терморегулирования ВТР-110И | шт | 1 |  |  | 1
138 | 138 | Прибор, устанавливаемый на резьбовых соединениях, масса: до 1,5 кг | шт | 4 |  |  | 1
139 | 139 | Комплект датчиков температуры теплоносителя КТС-Б-Pt500-А-х4-П-З-80/6-Е(к-т-2шт) | шт. | 2 |  |  | 1
140 | 140 | Приборы, устанавливаемые на металлоконструкциях, щитах и пультах, масса: до 5 кг | шт | 1 |  |  | 1
141 | 141 | Датчик наружной темпер. ТС-Б Pt500 (-50+80) | шт. | 1 |  |  | 1
142 | 142 | Приборы, устанавливаемые на металлоконструкциях, щитах и пультах, масса: до 5 кг | шт | 1 |  |  | 1
143 | 143 | Дифференциальное реле давления РДД-2Р-0,4 МПа | шт | 1 |  |  | 1
144 | 144 | Прибор, устанавливаемый на резьбовых соединениях, масса: до 1,5 кг | шт | 2 |  |  | 1
145 | 145 | Капиллярная трубка для РДД-2Р-0,4 МПа | шт. | 2 |  |  | 1
146 | 146 | Клапан с рычажным приводом регулирующий, диаметр условного прохода: 40; 50 мм | шт | 1 |  |  | 1
147 | 147 | Клапан регулирующий ВКСР Ду 40 | шт. | 1 |  |  | 1
148 | 148 | Установка фланцевых соединений на стальных трубопроводах диаметром: 50 мм | соединение | 1 |  |  | 1
149 | 149 | Фланец стальной плоский приварной с соединительным выступом, марка стали 20, номинальное давление 1,6 МПа, номинальный диаметр 40 мм | шт | 2 |  |  | 1
150 | 150 | Механизм исполнительный, масса: до 20 кг | шт | 1 |  |  | 1
151 | 151 | Механизм исполнительный электрический прямоходный ВЭП 115М | шт. | 1 |  |  | 1
Раздел 4. Электромонтажные работы | [7 empty] | Раздел 4. Электромонтажные работы
152 | 152 | Шкаф (пульт) управления навесной, высота, ширина и глубина: до 600х600х350 мм Применительно: установка щита | шт | 1 |  |  | 1
153 | 153 | Щит с монтажной панелью, размеры 650х500х220 мм, степень защиты IP54 | шт | 1 |  |  | 1
154 | 154 | DIN-рейки металлические, оцинкованные, размеры 7,5х35х300 мм | 100 шт | 0.02 |  |  | 1
155 | 155 | Прибор или аппарат | шт | 5 |  |  | 1
156 | 156 | Выключатель автоматический 1P, 6 А, 4,5 кА, характеристика C | шт | 3 |  |  | 1
157 | 157 | Выключатель автоматический 1P, 10 А, 4,5 кА, характеристика C | шт | 1 |  |  | 1
158 | 158 | Выключатель автоматический 2P, 10 А, 4,5 кА, характеристика C | шт | 1 |  |  | 1
159 | 159 | Светильник потолочный или настенный с креплением винтами или болтами для помещений: с нормальными условиями среды, одноламповый | 100 шт | 0.01 |  |  | 1
160 | 160 | Светильник ЛПО 11 1х18 | шт | 1 |  |  | 1
161 | 161 | Труба гофрированная ПВХ для защиты проводов и кабелей по установленным конструкциям, по стенам, колоннам, потолкам, основанию пола | 100 м | 0.6 |  |  | 1
162 | 162 | Трубы гибкие гофрированные, легкие, из самозатухающего ПВХ, без протяжки, номинальный диаметр 16 мм | м | 40 |  |  | 1
163 | 163 | Трубы гибкие гофрированные из ПВХ, диаметр 32 мм, с протяжкой | м | 20 |  |  | 1
164 | 164 | Клипса пластиковая для крепления гофрированных или гладких пластиковых труб, номинальный диаметр крепления 32 мм | 10 шт | 3.5 |  |  | 1
165 | 165 | Клипса пластиковая для крепления гофрированных или гладких пластиковых труб, номинальный диаметр крепления 16 мм | 10 шт | 7 |  |  | 1
166 | 166 | Затягивание провода в проложенные трубы и металлические рукава первого одножильного или многожильного в общей оплетке, суммарное сечение: до 2,5 мм2 | 100 м | 0.6 |  |  | 1
167 | 167 | Затягивание провода в проложенные трубы и металлические рукава каждого последующего одножильного или многожильного в общей оплетке, суммарное сечение: до 6 мм2 | 100 м | 0.74 |  |  | 1
168 | 168 | Провод силовой гибкий с медными жилами ПВС 2х0,75-380 | 1000 м | 0.095 |  |  | 1
169 | 169 | Провод силовой гибкий с медными жилами ПВС 3х0,75-380 | 1000 м | 0.012 |  |  | 1
170 | 170 | Провод силовой гибкий с медными жилами ПВС 4х1,5-380 | 1000 м | 0.027 |  |  | 1
171 | 171 | Присоединение к приборам концов жил электрических проводок под винт: с оконцеванием наконечником | 100 шт | 0.4 |  |  | 1
172 | 172 | Профиль перфорированный монтажный длиной 2 м | 100 м | 0.06 |  |  | 1
173 | 173 | Лоток кабельный проволочный, горячеоцинкованный, размеры 100х50 мм | м | 12 |  |  | 1
Раздел 5. Магистраль от ИТП до (пристроя) приемного отделения корпуса №1 | [7 empty] | Раздел 5. Магистраль от ИТП до (пристроя) приемного отделения корпуса №1
174 | 174 | Прокладка внутренних трубопроводов водоснабжения и отопления из многослойных полипропиленовых труб, из заранее собранных узлов, наружным диаметром: 32 мм | 100 м | 0.45 |  |  | 1
175 | 175 | Трубы напорные из полипропилена, армированные стекловолокном, для систем водоснабжения и отопления, номинальное давление 2,5 МПа, SDR6, размеры 32х5,4 мм | м | 45 |  |  | 1
176 | 176 | Кран шаровой полипропиленовой, присоединение к трубопроводу под приварку, номинальное давление 2,0 МПа, номинальный диаметр 32 мм | шт | 1 |  |  | 1
177 | 177 | Угольник 90° из сополимера полипропилена PP-R, наружный диаметр 32 мм | шт | 12 |  |  | 1
178 | 178 | Хомуты металлические оцинкованные с одним стопорным винтом и резиновым профилем для крепления трубопроводов, гайка крепления М8, диаметр от 32 до 38 мм | 10 шт | 12.5 |  |  | 1
179 | 179 | Сборка узла трубопровода водоснабжения и отопления из многослойного полипропилена, армированного стекловолокном, раструбная сварка, наружный диаметр: 32 мм | 100 соединений | 0.36 |  |  | 1
180 | 180 | Прокладка внутренних трубопроводов водоснабжения и отопления из многослойных полипропиленовых труб, из заранее собранных узлов, наружным диаметром: 40 мм | 100 м | 0.45 |  |  | 1
181 | 181 | Трубы напорные из полипропилена, армированные стекловолокном, для систем водоснабжения и отопления, номинальное давление 2,5 МПа, SDR6, размеры 40х6,7 мм | м | 45 |  |  | 1
182 | 182 | Сборка узла трубопровода водоснабжения и отопления из многослойного полипропилена, армированного стекловолокном, раструбная сварка, наружный диаметр: 40 мм | 100 соединений | 0.36 |  |  | 1
183 | 183 | Кран шаровой полипропиленовой, присоединение к трубопроводу под приварку, номинальное давление 2,0 МПа, номинальный диаметр 40 мм | шт | 1 |  |  | 1
184 | 184 | Угольник 90° из сополимера полипропилена PP-R, наружный диаметр 40 мм | шт | 12 |  |  | 1
185 | 185 | Хомуты металлические оцинкованные с одним стопорным винтом и резиновым профилем для крепления трубопроводов, гайка крепления М8, диаметр от 40 до 45 мм | 10 шт | 12.5 |  |  | 1
186 | 186 | Прокладка трубопроводов отопления и водоснабжения из стальных электросварных труб диаметром: 50 мм | 100 м | 1.8 |  |  | 1
187 | 187 | Изготовление элементов и сборка узлов стальных трубопроводов диаметром: 50 мм | 10 м | 18 |  |  | 1
188 | 188 | Трубы стальные электросварные прямошовные из стали марок Ст2, 10, наружный диаметр 57 мм, толщина стенки 3,5 мм | м | 180 |  |  | 1
189 | 189 | Отвод 90° с радиусом кривизны R=1,5 Ду на давление до 16 МПа, номинальный диаметр 50 мм, наружный диаметр 57 мм, толщина стенки 3 мм | шт | 22 |  |  | 1
190 | 190 | Добавлять на каждый последующий стык свыше одного, диаметр трубопровода: 50 мм | стык | 108 |  |  | 1
191 | 191 | Бобышки, штуцеры на номинальное давление: до 10 МПа/для установки кранов трехход, термом ., манометров, кранов шаровых/ | 100 шт | 0.08 |  |  | 1
192 | 192 | Переход стальной, номинальный диаметр 40 мм Прим резьба 15 | шт | 8 |  |  | 1
193 | 193 | Прибор, устанавливаемый на резьбовых соединениях, масса: до 1,5 кг | шт | 4 |  |  | 1
194 | 194 | Кран шаровой латунный 11Б41п3, присоединение к трубопроводу муфтовое, номинальное давление 1,6 МПа, номинальный диаметр 15 мм | шт | 4 |  |  | 1
195 | 195 | Установка фланцевых соединений на стальных трубопроводах диаметром: 50 мм | соединение | 6 |  |  | 1
196 | 196 | Фланец стальной плоский приварной с соединительным выступом, марка стали 20, номинальное давление 1,6 МПа, номинальный диаметр 40 мм | шт | 8 |  |  | 1
197 | 197 | Фланец стальной плоский приварной с соединительным выступом, марка стали 20, номинальное давление 1,6 МПа, номинальный диаметр 32 мм | шт | 2 |  |  | 1
198 | 198 | Фланец стальной плоский приварной с соединительным выступом, марка стали 20, номинальное давление 1,6 МПа, номинальный диаметр 40 мм | шт | 2 |  |  | 1
199 | 199 | Прибор, устанавливаемый на резьбовых соединениях, масса: до 1,5 кг | шт | 4 |  |  | 1
200 | 200 | Воздухоотводчик автоматический |  | 4 |  |  | 1
201 | 201 | Масляная окраска металлических поверхностей: стальных балок, труб диаметром более 50 мм и т.п., количество окрасок 2 | 100 м2 | 0.34 |  |  | 1
202 | 202 | Грунтовка ФЛ-03К | т | 0.004182 |  |  | 1
203 | 203 | Эмаль ПФ-115 | т | 0.004182 |  |  | 1
204 | 204 | Изоляция изделиями из вспененного каучука, вспененного полиэтилена трубопроводов наружным диметром: до 160 мм трубками | 10 м | 27 |  |  | 1
205 | 205 | Трубки теплоизоляционные из вспененного полиэтилена, внутренний диаметр 35 мм, толщина 20 мм | 100 м | 0.495 |  |  | 1
206 | 206 | Трубки теплоизоляционные из вспененного полиэтилена, внутренний диаметр 42 мм, толщина 20 мм | 100 м | 0.495 |  |  | 1
207 | 207 | Трубки теплоизоляционные из вспененного полиэтилена, внутренний диаметр 60 мм, толщина 20 мм | 100 м | 1.98 |  |  | 1
208 | 208 | Монтаж опорных конструкций для крепления трубопроводов внутри зданий и сооружений массой: до 0,1 т | т | 0.10406 |  |  | 1
209 | 209 | Уголок стальной горячекатаный равнополочный, марки стали Ст3сп, Ст3пс, ширина полок 35-56 мм, толщина полки 3-5 мм | т | 0.10406 |  |  | 1
210 | 210 | Шпилька резбовая 10х1000мм 44*2=88 шт | шт | 44 |  |  | 1
Раздел 6. Пусконаладочные работы работы | [7 empty] | Раздел 6. Пусконаладочные работы работы
211 | 211 | Регулировка теплопотребляющей системы здания, тепловая нагрузка: до 0,6 Гкал/ч | система | 1 |  |  | 1
212 | 212 | Автоматизированная система управления II категории технической сложности с количеством каналов (Кобщ): 10 | система | 1 |  |  | 1
Раздел 7. Демонтажные работы на УУТЭ | [7 empty] | Раздел 7. Демонтажные работы на УУТЭ
213 | 213 | Разборка трубопроводов из водогазопроводных труб диаметром: свыше 63 до 100 мм | 100 м | 0.02 |  |  | 1
214 | 214 | Разборка трубопроводов из водогазопроводных труб в зданиях и сооружениях на резьбе диаметром: свыше 32 до 50 мм | 100 м | 0.03 |  |  | 1
215 | 215 | Разборка трубопроводов из водогазопроводных труб в зданиях и сооружениях на резьбе диаметром: до 32 мм | 100 м | 0.02 |  |  | 1
216 | 216 | Приборы, устанавливаемые на металлоконструкциях, щитах и пультах, масса: до 5 кг/демонтаж вычислителя/ | шт | 1 |  |  | 1
217 | 217 | Ротаметр, счетчик, преобразователь, устанавливаемые на фланцевых соединениях, диаметр условного прохода: до 32 мм /демонтаж/ | шт | 1 |  |  | 1
218 | 218 | Ротаметр, счетчик, преобразователь, устанавливаемые на фланцевых соединениях, диаметр условного прохода: до 20 мм /демонтаж/ | шт | 1 |  |  | 1
219 | 219 | Ротаметр, счетчик, преобразователь, устанавливаемые на фланцевых соединениях, диаметр условного прохода: до 50 мм /демонтаж/ | шт | 2 |  |  | 1
220 | 220 | Приборы, устанавливаемые на металлоконструкциях, щитах и пультах, масса: до 5 кг/демонтаж модем/ | шт | 1 |  |  | 1
221 | 221 | Прибор, устанавливаемый на фланцевых соединениях, масса: до 1,5 кг /демонтаж вставок,согл. паспорту расходомера/ | шт | 4 |  |  | 1
222 | 222 | Демонтаж кабеля | 100 м | 1.6 |  |  | 1
Раздел 8. Сантехнические работы на УУТЭ | [7 empty] | Раздел 8. Сантехнические работы на УУТЭ
223 | 223 | Прокладка трубопроводов отопления и водоснабжения из стальных электросварных труб диаметром: 100 мм | 100 м | 0.02 |  |  | 1
224 | 224 | Изготовление элементов и сборка узлов стальных трубопроводов диаметром: 100 мм | 10 м | 0.2 |  |  | 1
225 | 225 | Трубы стальные электросварные прямошовные из стали марок Ст2, 10, наружный диаметр 108 мм, толщина стенки 4 мм | м | 2 |  |  | 1
226 | 226 | Добавлять на каждый последующий стык свыше одного, диаметр трубопровода: 100 мм | стык | 7 |  |  | 1
227 | 227 | Переход концентрический бесшовный приварной, номинальное давление 16 МПа, наружный диаметр и толщина стенки 108х4-57х3 мм | шт | 4 |  |  | 1
228 | 228 | Прокладка трубопроводов отопления и водоснабжения из стальных электросварных труб диаметром: 65 мм | 100 м | 0.01 |  |  | 1
229 | 229 | Изготовление элементов и сборка узлов стальных трубопроводов диаметром: 80 мм | 10 м | 0.1 |  |  | 1
230 | 230 | Трубы стальные электросварные прямошовные из стали марок Ст2, 10, наружный диаметр 76 мм, толщина стенки 3,5 мм | м | 1 |  |  | 1
231 | 231 | Добавлять на каждый последующий стык свыше одного, диаметр трубопровода: 80 мм | стык | 7 |  |  | 1
232 | 232 | Переход концентрический бесшовный приварной, номинальное давление 16 МПа, наружный диаметр и толщина стенки 76х3,5-57х3 мм | шт | 2 |  |  | 1
233 | 233 | Отвод 90° с радиусом кривизны R=1,5 Ду на давление до 16 МПа, номинальный диаметр 65 мм, наружный диаметр 76 мм, толщина стенки 3,5 мм | шт | 2 |  |  | 1
234 | 234 | Прокладка трубопроводов отопления и водоснабжения из стальных электросварных труб диаметром: 50 мм | 100 м | 0.02 |  |  | 1
235 | 235 | Изготовление элементов и сборка узлов стальных трубопроводов диаметром: 50 мм | 10 м | 0.2 |  |  | 1
236 | 236 | Трубы стальные электросварные прямошовные из стали марок Ст2, 10, наружный диаметр 57 мм, толщина стенки 3,5 мм | м | 2 |  |  | 1
237 | 237 | Добавлять на каждый последующий стык свыше одного, диаметр трубопровода: 50 мм | стык | 10 |  |  | 1
238 | 238 | Переход концентрический бесшовный приварной, номинальное давление 16 МПа, наружный диаметр и толщина стенки 57х4-45х2,5 мм | шт | 4 |  |  | 1
239 | 239 | Переход концентрический бесшовный приварной из стали марок 20, 09Г2С, наружный диаметр и толщина стенки 57х4,0-38х2,0 мм. | шт | 2 |  |  | 1
240 | 240 | Переход концентрический бесшовный приварной из стали марок 20, 09Г2С, наружный диаметр и толщина стенки 57х4,0-38х2,0 мм | шт | 2 |  |  | 1
241 | 241 | Прокладка трубопроводов отопления из стальных водогазопроводных неоцинкованных труб диаметром: 40 мм | 100 м | 0.01 |  |  | 1
242 | 242 | Трубы стальные сварные неоцинкованные водогазопроводные без резьбы, обыкновенные, номинальный диаметр 40 мм, толщина стенки 3,5 мм | м | 1 |  |  | 1
243 | 243 | Изготовление элементов и сборка узлов стальных трубопроводов из неоцинкованных водогазопроводных труб на сварке диаметром: свыше 25 до 40 мм | 10 м | 0.1 |  |  | 1
244 | 244 | Прокладка трубопроводов отопления из стальных водогазопроводных неоцинкованных труб диаметром: 25 мм | 100 м | 0.01 |  |  | 1
245 | 245 | Изготовление элементов и сборка узлов стальных трубопроводов из неоцинкованных водогазопроводных труб на сварке диаметром: свыше 25 до 40 мм | 10 м | 0.1 |  |  | 1
246 | 246 | Трубы стальные сварные неоцинкованные водогазопроводные без резьбы, обыкновенные, номинальный диаметр 25 мм, толщина стенки 3,2 мм | м | 1 |  |  | 1
247 | 247 | Переход стальной, номинальный диаметр 40 мм Прим переход неоцинк. 38х2,0-25х2,0 | шт | 2 |  |  | 1
248 | 248 | Переход стальной, номинальный диаметр 40 мм Прим. резьба диам 25 оциек.Прим переход неоцинк. 25х2,0-20х2,0 | шт | 2 |  |  | 1
249 | 249 | Добавлять или исключать на каждый последующий сварной стык свыше пяти к норме: 16-02-013-07 | 100 стыков | 0.01 |  |  | 1
250 | 250 | Прокладка трубопроводов отопления из стальных водогазопроводных неоцинкованных труб диаметром: 15 мм | 100 м | 0.01 |  |  | 1
251 | 251 | Изготовление элементов и сборка узлов стальных трубопроводов из неоцинкованных водогазопроводных труб на сварке диаметром: до 25 мм | 10 м | 0.1 |  |  | 1
252 | 252 | Трубы стальные сварные неоцинкованные водогазопроводные без резьбы, обыкновенные, номинальный диаметр 15 мм, толщина стенки 2,8 мм | м | 1 |  |  | 1
253 | 253 | Гидравлическое испытание трубопроводов систем отопления, водопровода и горячего водоснабжения диаметром: до 50 мм | 100 м | 0.05 |  |  | 1
254 | 254 | Гидравлическое испытание трубопроводов систем отопления, водопровода и горячего водоснабжения диаметром: до 100 мм | 100 м | 0.03 |  |  | 1
255 | 255 | Врезка в действующие внутренние сети трубопроводов отопления и водоснабжения диаметром: 50 мм | шт | 4 |  |  | 1
256 | 256 | Трубы стальные бесшовные горячедеформированные со снятой фаской из стали марок 10, 20, 35, наружный диаметр 57 мм, толщина стенки 3,5 мм | м | -1.6 |  |  | 1
257 | 257 | Болты стальные с шестигранной головкой, в комплекте с шестигранной гайкой и плоской круглой шайбой, диаметр резьбы М16, длина болта 25-200 мм | т | -0.0024 |  |  | 1
258 | 258 | Установка вентилей, задвижек, затворов, клапанов обратных, кранов проходных на трубопроводах из стальных труб диаметром: до 100 мм | шт | 2 |  |  | 1
259 | 259 | Кран шаровой стальной для воды, нефтепродуктов, горюче-смазочных материалов, полнопроходной, фланцевый, с рукояткой, сталь 20, номинальное давление 1,6 МПа, номинальный диаметр 100 мм | шт | 2 |  |  | 1
260 | 260 | Фланец стальной плоский приварной с соединительным выступом, марка стали 20, номинальное давление 1,6 МПа, номинальный диаметр 100 мм | шт | 4 |  |  | 1
261 | 261 | Установка вентилей, задвижек, затворов, клапанов обратных, кранов проходных на трубопроводах из стальных труб диаметром: до 50 мм | шт | 4 |  |  | 1
262 | 262 | Кран шаровой проходной сальниковый 11ч37п, присоединение к трубопроводу фланцевое, номинальное давление 1,6 МПа, номинальный диаметр 50 мм | шт | 4 |  |  | 1
263 | 263 | Фланец стальной плоский приварной с соединительным выступом, марка стали 20, номинальное давление 1,6 МПа, номинальный диаметр 50 мм | шт | 8 |  |  | 1
264 | 264 | Установка вентилей, задвижек, затворов, клапанов обратных, кранов проходных на трубопроводах из стальных труб диаметром: до 50 мм. Прим. присоед межфл. | шт | 1 |  |  | 1
265 | 265 | Клапан обратный поворотный однодисковый 19ч21бр, присоединение к трубопроводу межфланцевое, номинальное давление 1,6 МПа, номинальный диаметр 50 мм | шт | 1 |  |  | 1
266 | 266 | Установка фильтров диаметром: 50 мм | 10 шт | 0.2 |  |  | 1
267 | 267 | Фильтр магнитный фланцевый чугунный сетчатый для очистки воды, номинальное давление 1,6 МПа, номинальный диаметр 50 мм | шт | 2 |  |  | 1
268 | 268 | Установка фланцевых соединений на стальных трубопроводах диаметром: 50 мм | соединение | 2 |  |  | 1
269 | 269 | Фланец стальной плоский приварной с соединительным выступом, марка стали 20, номинальное давление 1,6 МПа, номинальный диаметр 50 мм | шт | 4 |  |  | 1
270 | 270 | Бобышки, штуцеры на номинальное давление: до 10 МПа/для установки кранов трехход, термом ., манометров, датчиков давления, термопреобр., кранов шаровых/ | 100 шт | 0.14 |  |  | 1
271 | 271 | Переход стальной, номинальный диаметр 40 мм Прим. резьба диам 25 | шт | 4 |  |  | 1
272 | 272 | Переход стальной, номинальный диаметр 40 мм Прим резьба 15 | шт | 10 |  |  | 1
273 | 273 | Прибор, устанавливаемый на резьбовых соединениях, масса: до 1,5 кг | шт | 15 |  |  | 1
274 | 274 | Кран шаровой латунный 11Б41п3, присоединение к трубопроводу муфтовое, номинальное давление 1,6 МПа, номинальный диаметр 25 мм | шт | 4 |  |  | 1
275 | 275 | Кран шаровой латунный 11Б41п3, присоединение к трубопроводу муфтовое, номинальное давление 1,6 МПа, номинальный диаметр 15 мм | шт | 4 |  |  | 1
276 | 276 | Кран трехходовой для манометра, номинальное давление 1,6 МПа, номинальный диаметр 15 мм | шт | 7 |  |  | 1
277 | 277 | Установка манометров: с трехходовым краном | компл | 4 |  |  | 1
278 | 278 | Манометр для измерения избыточного давления от 0 до 10 кгс/см2, диаметр корпуса 100 мм, класс точности 1,5 | шт | 4 |  |  | 1
279 | 279 | Кран трехходовой для манометра, номинальное давление 1,6 МПа, номинальный диаметр 15 мм | шт | 4 |  |  | 1
280 | 280 | Установка термометров в оправе прямых и угловых | компл | 2 |  |  | 1
281 | 281 | Термометр биметаллический показывающий ТБП до 250 °C, с гильзой, длина штока 100 мм (класс точности 1,5) | компл | 2 |  |  | 1
282 | 282 | Масляная окраска металлических поверхностей: стальных балок, труб диаметром более 50 мм и т.п., количество окрасок 2 | 100 м2 | 0.007159 |  |  | 1
283 | 283 | Масляная окраска металлических поверхностей: решеток, переплетов, труб диаметром менее 50 мм и т.п., количество окрасок 2 | 100 м2 | 0.0342 |  |  | 1
284 | 284 | Грунтовка ФЛ-03К | т | 0.000509 |  |  | 1
285 | 285 | Эмаль ПФ-115 | т | 0.000509 |  |  | 1
286 | 286 | Монтаж опорных конструкций для крепления трубопроводов внутри зданий и сооружений массой: до 0,1 т | т | 0.04114 |  |  | 1
287 | 287 | Уголок стальной горячекатаный равнополочный, марки стали Ст3сп, Ст3пс, ширина полок 35-56 мм, толщина полки 3-5 мм | т | 0.04114 |  |  | 1
Раздел 9. Установка приборов учета на УУТЭ | [7 empty] | Раздел 9. Установка приборов учета на УУТЭ
288 | 288 | Прибор, устанавливаемый на фланцевых соединениях, масса: до 1,5 кг | шт | 4 |  |  | 1
289 | 289 | Приборы, устанавливаемые на металлоконструкциях, щитах и пультах, масса: до 5 кг | шт | 1 |  |  | 1
290 | 290 | Вычислитель ТВ7-04 | шт. | 1 |  |  | 1
291 | 291 | Ротаметр, счетчик, преобразователь, устанавливаемые на фланцевых соединениях, диаметр условного прохода: до 50 мм | шт | 2 |  |  | 1
292 | 292 | Преобразователь расхода электромагнитныйЭмир-Прамер 550 Ду 40 | шт | 2 |  |  | 1
293 | 293 | Установка фланцевых соединений на стальных трубопроводах диаметром: 50 мм | соединение | 2 |  |  | 1
294 | 294 | Фланец стальной плоский приварной с соединительным выступом, марка стали 20, номинальное давление 1,6 МПа, номинальный диаметр 40 мм | шт | 4 |  |  | 1
295 | 295 | Ротаметр, счетчик, преобразователь, устанавливаемые на фланцевых соединениях, диаметр условного прохода: до 32 мм | шт | 1 |  |  | 1
296 | 296 | Преобразователь расхода электромагнитныйЭмир-Прамер 550 Ду 25 | шт | 1 |  |  | 1
297 | 297 | Установка фланцевых соединений на стальных трубопроводах диаметром: 50 мм | соединение | 1 |  |  | 1
298 | 298 | Фланец стальной плоский приварной с соединительным выступом, марка стали 20, номинальное давление 1,6 МПа, номинальный диаметр 25 мм | шт | 2 |  |  | 1
299 | 299 | Ротаметр, счетчик, преобразователь, устанавливаемые на фланцевых соединениях, диаметр условного прохода: до 20 мм | шт | 1 |  |  | 1
300 | 300 | Преобразователь расхода электромагнитныйЭмир-Прамер 550 Ду 15 | шт | 1 |  |  | 1
301 | 301 | Установка фланцевых соединений на стальных трубопроводах диаметром: 50 мм | соединение | 1 |  |  | 1
302 | 302 | Фланец стальной плоский приварной с соединительным выступом, марка стали 20, номинальное давление 1,6 МПа, номинальный диаметр 15 мм | шт | 2 |  |  | 1
303 | 303 | Прибор, устанавливаемый на резьбовых соединениях, масса: до 1,5 кг | шт | 4 |  |  | 1
304 | 304 | Комплект термопреобразователей сопротивлений платиновых КТС-Б-Pt100-А-х4-П-З-80-12Д(к-т-2шт) | шт. | 1 |  |  | 1
305 | 305 | Комплект термопреобразователей сопротивлений платиновых КТС-Б-Pt100-А-х4-П-З-60-12Д(к-т-2шт) | шт. | 1 |  |  | 1
306 | 306 | Прибор, устанавливаемый на резьбовых соединениях, масса: до 1,5 кг | шт | 4 |  |  | 1
307 | 307 | Датчик давления СДВ-И | шт. | 4 |  |  | 1
308 | 308 | Приборы, устанавливаемые на металлоконструкциях, щитах и пультах, масса: до 5 кг | шт | 6 |  |  | 1
309 | 309 | Источник питания 10ВР220-12Д | шт | 6 |  |  | 1
310 | 310 | Приборы, устанавливаемые на металлоконструкциях, щитах и пультах, масса: до 5 кг | шт | 1 |  |  | 1
311 | 311 | GSM-GPRS модем Lers | шт | 1 |  |  | 1
312 | 312 | Присоединение к приборам концов жил электрических проводок под винт: с оконцеванием наконечником | 100 шт | 1.07 |  |  | 1
Раздел 10. Электромонтажные работы | [7 empty] | Раздел 10. Электромонтажные работы
313 | 313 | Шкаф (пульт) управления навесной, высота, ширина и глубина: до 600х600х350 мм | шт | 1 |  |  | 1
314 | 314 | Шкаф электромонтажный для ВКТ-7 в сборе | шт | 1 |  |  | 1
315 | 315 | Труба гофрированная ПВХ для защиты проводов и кабелей по установленным конструкциям, по стенам, колоннам, потолкам, основанию пола | 100 м | 0.3 |  |  | 1
316 | 316 | Трубы гибкие гофрированные из ПВХ, диаметр 32 мм, с протяжкой | м | 20 |  |  | 1
317 | 317 | Трубы гибкие гофрированные, легкие, из самозатухающего ПВХ, без протяжки, номинальный диаметр 16 мм | м | 10 |  |  | 1
318 | 318 | Клипса пластиковая для крепления гофрированных или гладких пластиковых труб, номинальный диаметр крепления 32 мм | 10 шт | 3.5 |  |  | 1
319 | 319 | Клипса пластиковая для крепления гофрированных или гладких пластиковых труб, номинальный диаметр крепления 16 мм | 10 шт | 1.75 |  |  | 1
320 | 320 | Затягивание провода в проложенные трубы и металлические рукава первого одножильного или многожильного в общей оплетке, суммарное сечение: до 2,5 мм2 | 100 м | 0.3 |  |  | 1
321 | 321 | Затягивание провода в проложенные трубы и металлические рукава каждого последующего одножильного или многожильного в общей оплетке, суммарное сечение: до 6 мм2 | 100 м | 1.3 |  |  | 1
322 | 322 | Кабель микрофонный КММ 2х0,35 | 1000 м | 0.04 |  |  | 1
323 | 323 | Кабель микрофонный КММ 4х0,35 | 1000 м | 0.04 |  |  | 1
324 | 324 | Провод силовой гибкий с медными жилами ПВС 2х0,75-380 | 1000 м | 0.08 |  |  | 1
Раздел 11. Пуско-наладочные работы УУТЕ | [7 empty] | Раздел 11. Пуско-наладочные работы УУТЕ
325 | 325 | Автоматизированная система управления II категории технической сложности с количеством каналов (Кобщ): 10 | система | 1 |  |  | 1
326 | 326 | Автоматизированная система управления II категории технической сложности с количеством каналов (Кобщ): за каждый канал свыше 10 до 19 добавлять к норме 02-01-002-03 | канал | 3 |  |  | 1
Составил:
[должность, подпись (инициалы, фамилия)]
Проверил:
[должность, подпись (инициалы, фамилия)]